## Sheet
Codice | Breve | Voce | Cod. U.M. | Des. U.M. | Prezzo | Pz. manodopera | % manodopera
01 | OPERE PROVVISIONALI | Deselezionato
01.1 | PUNTELLAZIONI | Deselezionato
01.1.AB1 | PUNTELLAZIONE LAVORI EDILIZI IN GENERALE PER UTILIZZO GENERALE | Deselezionato
01.1.AB1.01 | PUNTELLAZIONE DI STRUTTURE ORIZZONTALI | Selezionato
01.1.AB1.01.A | Puntellazione di travi, rampe scale, solai piani e di copertura fino a 3 m di altezza di puntellazione | Deselezionato | M2 | m2 | 20.01 | 6.93 | 34.63
01.1.AB1.01.B | Per ogni metro in più oltre i primi 3 m di altezza di puntellazione | Deselezionato | M2 | m2 | 7.18 | 2.77 | 38.61
01.1.AB1.02 | PUNTELLAZIONI DI STRUTTURE VERTICALI | Selezionato | M2 | m2 | 40.68 | 6.93 | 17.04
01.1.AB1.03 | BANCHINE E CONTROVENTATURE ORIZZONTALI DI RITEGNO PER STRUTTURE MURARIE | Selezionato
01.1.AB1.03.A | Banchine orizzontali | Deselezionato | m | m | 34.91 | 4.43 | 12.7
01.1.AB1.03.B | Controventature orizzontali | Deselezionato | m | m | 20.58 | 2.22 | 10.78
01.2 | SBATACCHIATURE | Deselezionato
01.2.AB1 | SBATACCHIATURE LAVORI EDILIZI IN GENERALE PER UTILIZZO GENERALE | Deselezionato
01.2.AB1.01 | SBATACCHIATURE DI FORI | Selezionato | M2 | m2 | 53.29 | 9.15 | 17.17
10 | SUOLO | Deselezionato
10.1 | RIMOZIONI | Deselezionato
10.1.BY1 | RIMOZIONI-DEMOLIZIONI SECONDO STATO FISICO | Deselezionato
10.1.BY1.01 | RIMOZIONE DI MACERIE | Selezionato
10.1.BY1.01.A | Eseguita con mezzo meccanico | Deselezionato | m3 | m3 | 5.22 | 0.83 | 15.93
10.1.BY1.01.B | Eseguita a mano | Deselezionato | m3 | m3 | 91.83 | 69.3 | 75.47
10.1.BY1.01.C | Eseguita con mezzo meccanico all'interno di edifici | Deselezionato | m3 | m3 | 20.35 | 5.54 | 27.24
10.2 | SGOMBERI | Deselezionato
10.2.BY1 | SGOMBERI-DEMOLIZIONI-RIMOZIONI SECONDO STATO FISICO | Deselezionato
10.2.BY1.01 | SGOMBERO DI RUDERI E MATERIALI VARI | Selezionato
10.2.BY1.01.A | Materiali inerti | Deselezionato | m3 | m3 | 5.22 | 0.83 | 15.93
10.2.BY1.01.B | Materiali metallici | Deselezionato | T | t | 9.34 | 2.22 | 23.74
10.2.BY1.01.C | Materiali legnosi - plastici | Deselezionato | m3 | m3 | 13.54 | 5.54 | 40.95
10.3 | BONIFICHE | Deselezionato
10.3.AY8 | BONIFICHE LAVORI EDILIZI IN GENERALE | Deselezionato
10.3.AY8.01 | SONDAGGIO PER BONIFICA DI ORDIGNI BELLICI | Selezionato
10.3.AY8.01.A | All'asciutto | Deselezionato | M2 | m2 | 3 | 1.66 | 55.44
10.3.AY8.01.B | In presenza di acqua | Deselezionato | M2 | m2 | 3.7 | 2.22 | 59.94
10.3.AY8.02 | COMPATTAZIONE RIFIUTI | Selezionato | m3 | m3 | 0.57 | 0.14 | 24.32
10.3.BM2 | BONIFICHE DEMOLIZIONI RIMOZIONI FIBRE DI AMIANTO | Deselezionato
10.3.BM2.01 | RIMOZIONE DI RIVESTIMENTO TERMICO CONTENENTE AMIANTO | Selezionato
10.3.BM2.01.A | Spessore fino a 150 mm (n. 2 strati) | Deselezionato | ML | ml | 96.23 | 27.72 | 28.81
10.3.BM2.01.B | Sovrapprezzo per ogni strato in più | Deselezionato | ML | ml | 24.73 | 12.47 | 50.44
10.3.BM2.01.C | Sovrapprezzo per rivestimento in lamiera d'acciaio o d'alluminio | Deselezionato | ML | ml | 15.78 | 12.47 | 79.05
10.3.BM2.02 | RIMOZIONE DI RIVESTIMENTI TERMICI DI PICCOLE DIMENSIONI CONTENENTI AMIANTO | Selezionato
10.3.BM2.02.A | Diametro rivestito inferiore a 250 mm | Deselezionato | m | m | 121.32 | 69.3 | 57.12
10.3.BM2.02.B | Diametro rivestito tra 250 e 350 mm | Deselezionato | m | m | 141.69 | 72.08 | 50.87
10.3.BM2.02.C | Diametro rivestito tra 350 e 500 mm | Deselezionato | m | m | 162.04 | 74.85 | 46.19
10.3.BM2.03 | RIMOZIONE DI RIVESTIMENTO IN AMIANTO FLOCCATO | Selezionato | M2 | m2 | 134.15 | 76.22 | 56.82
10.3.BM2.04 | RIMOZIONE DI COPERTURE CONTENENTI AMIANTO | Selezionato | M2 | m2 | 22.37 | 2.77 | 12.39
10.3.CH2 | BONIFICHE TERRE, SCAVI, RILEVATI, MASSICCIATE-ACCIAIO | Deselezionato
10.3.CH2.01 | TRIVELLAZIONE PER POZZI DI ESTRAZIONE BIOGAS | Selezionato
10.3.CH2.01.A | Profondità fino a 10 m | Deselezionato | m | m | 133.65 | 33.72 | 25.23
10.3.CH2.01.B | Profondità compresa fra 10,1 e 15 m | Deselezionato | m | m | 130.07 | 30.89 | 23.75
10.3.CH2.01.C | Profondità compresa fra 15,1 e 20 m | Deselezionato | m | m | 126.48 | 28.05 | 22.18
10.3.CP1 | BONIFICHE TERRE, SCAVI, RILEVATI, MASSICCIATE-TERRE, PIETRE, GHIAIA, SABBIA | Deselezionato
10.3.CP1.01 | GHIAIETTO PER DRENAGGI DI ACQUE SUPERFICIALI | Selezionato | m3 | m3 | 34 | 6.93 | 20.38
10.3.CP1.02 | STRATO DI MATERIALE SABBIOSO LIMOSO A PROTEZIONE GEOMEMBRANA | Selezionato | M2 | m2 | 13.19 | 1.39 | 10.51
10.3.CP1.03 | STRATO DI MATERIALE ARGILLOSO | Selezionato | m3 | m3 | 58.36 | 5.54 | 9.5
10.3.CP1.04 | STRATO DI FUGA BIOGAS | Selezionato | m3 | m3 | 20.92 | 0.55 | 2.65
10.3.CP1.05 | SETTI INTERCETTAZIONE BIOGAS | Selezionato | m3 | m3 | 49.56 | 1.39 | 2.8
10.3.IN6 | BONIFICHE - CANALIZZAZIONI, TUBAZIONI- MATERIE PLASTICHE E FIBRE SINTETICHE RESINE TERMOPLASTICHE | Deselezionato
10.3.IN6.01 | POZZO DI ESTRAZIONE BIOGAS | Selezionato
10.3.IN6.01.A | Diametro 110 mm | Deselezionato | m | m | 61.46 | 17.15 | 27.91
10.3.IN6.01.B | Diametro 160 mm | Deselezionato | m | m | 86 | 22.7 | 26.39
10.3.IN6.01.C | Diametro 200 mm | Deselezionato | m | m | 110.68 | 28.23 | 25.51
10.3.LG1 | BONIFICHE - POSA DI TELI FLESSIBILI, GUAINE IMPERMEABILIZZANTI - ARGILLE ESSICCATE, BATTUTI DI TERRA | Deselezionato
10.3.LG1.01 | TELO GEOCOMPOSITO BENTONITICO | Selezionato | M2 | m2 | 20.35 | 2.77 | 13.62
10.3.LN6 | BONIFICHE - POSA DI TELI FLESSIBILI, GUAINE IMPERMEABILIZZANTI - MATERIE PLASTICHE E FIBRE SINTETICHE, RESINE TERMOPLASTICHE | Deselezionato
10.3.LN6.01 | GEORETE PER DRENAGGIO E PROTEZIONE TELI IMPERMEABILI | Selezionato
10.3.LN6.01.A | Georete | Deselezionato | M2 | m2 | 9.38 | 3.33 | 35.46
10.3.LN6.01.B | Georete e geotessile non tessuto di separazione | Deselezionato | M2 | m2 | 11.53 | 3.33 | 28.85
10.3.LN6.01.C | Georete e geotessile non tessuto di separazione su entrambi i lati | Deselezionato | M2 | m2 | 13 | 3.33 | 25.59
10.3.LN6.01.D | Georete con telo di polietilene | Deselezionato | M2 | m2 | 8.29 | 3.33 | 40.13
10.3.LN6.02 | GEOMEMBRANA LISCIA | Selezionato
10.3.LN6.02.A | Spessore 1,5 mm | Deselezionato | M2 | m2 | 13.68 | 2.22 | 16.21
10.3.LN6.02.B | Spessore 2,5 mm | Deselezionato | M2 | m2 | 17.66 | 2.22 | 12.56
10.3.LN6.03 | GEOMEMBRANA CORRUGATA | Selezionato
10.3.LN6.03.A | Spessore 1,5 mm | Deselezionato | M2 | m2 | 17.08 | 2.22 | 12.98
10.3.LN6.03.B | Spessore 2,5 mm | Deselezionato | M2 | m2 | 20.5 | 2.22 | 10.82
10.3.LN6.04 | SISTEMA DI IMPERMEABILIZZAZIONE DISCARICHE O SITI INQUINATI | Selezionato | M2 | m2 | 22.71 | 0.83 | 3.65
10.3.LN6.05 | SISTEMA DI IMPERMEABILIZZAZIONE E DRENAGGIO DI LAGUNAGGI | Selezionato | mq | m² | 35.83 | 1.24 | 3.47
10.3.LN7 | BONIFICHE- POSA DI TELI FLESSIBILI E GUAINE IMPERMEABILIZZANTI - MATERIE PLASTICHE CELLULARI, ESPANSI, SCHIUME | Deselezionato
10.3.LN7.01 | GEOTESSILE IN POLIPROPILENE O POLIESTERE | Selezionato
10.3.LN7.01.A | Geotessile in polipropilene da 200 g/m², spessore 2,5 mm resistenza a trazione 12 kN/m, a perforazione n. 1950 | Deselezionato | M2 | m2 | 7.76 | 3.33 | 42.87
10.3.LN7.01.B | Geotessile in polipropilene da 400 g/m², spessore 3,5 mm resistenza a trazione 24 kN/m, a perforazione n. 3900 | Deselezionato | M2 | m2 | 9.16 | 3.33 | 36.31
10.3.LN7.01.C | Geotessile in poliestere da 800 g/m², spessore 5,0 mm resistenza a trazione 45 kN/m, a perforazione n. 7400 | Deselezionato | M2 | m2 | 12.11 | 3.33 | 27.47
10.3.LN7.02 | GEOCOMPOSITO DRENANTE PROTETTIVO | Selezionato
10.3.LN7.02.A | Telo dello spessore di 11 mm, peso 860 g/m², resistenza a trazione 17 kN, capacità di drenaggio 0,3 l/s | Deselezionato | M2 | m2 | 21.01 | 3.33 | 15.83
10.3.LN7.02.B | Telo dello spessore di mm 20, peso 980 g/m², resistenza a trazione 17 kN, capacità di drenaggio 0,5 l/s | Deselezionato | M2 | m2 | 22.09 | 3.33 | 15.06
10.3.QN6 | BONIFICHE - POSA DI COMPONENTI IMPIANTISTICI COMPLESSI - MATERIE PLASTICHE E FIBRE SINTETICHE, RESINE TERMOPLASTICHE | Deselezionato
10.3.QN6.01 | TESTA DI POZZO DI ESTRAZIONE BIOGAS | Selezionato
10.3.QN6.01.A | Diametro 110 mm | Deselezionato | cad | cad | 443.82 | 97.02 | 21.86
10.3.QN6.01.B | Diametro 160 mm | Deselezionato | cad | cad | 677.93 | 102.57 | 15.13
10.3.QN6.01.C | Diametro 200 mm | Deselezionato | cad | cad | 877.51 | 110.92 | 12.64
10.3.TJ3 | BONIFICHE - POSA DI TELI FLESSIBILI NON IMPERMEABILI, TAPPEZZERIE, MOQUETTE - FIBRE DI LINO, COTONE JUTA | Deselezionato
10.3.TJ3.01 | BIOSTUOIA IN FIBRE DI COCCO | Selezionato
10.3.TJ3.01.A | Densità 400 g/m² | Deselezionato | M2 | m2 | 6.02 | 0.83 | 13.81
10.3.TJ3.01.B | Densità 700 g/m² | Deselezionato | M2 | m2 | 8.04 | 0.83 | 10.34
10.3.TJ3.01.C | Densità 900 g/m² | Deselezionato | M2 | m2 | 10.28 | 0.83 | 8.09
10.3.TJ3.02 | BIOSTUOIA IN FIBRE DI JUTA | Selezionato | M2 | m2 | 3.28 | 0.55 | 16.9
10.3.TN6 | BONIFICHE - POSA DI TELI FLESSIBILI NON IMPERMEABILI, TAPPEZZERIE, MOQUETTE - MATERIE PLASTICHE E FIBRE SINTETICHE, RESINE TERMOPLASTICHE | Deselezionato
10.3.TN6.01 | GEOCOMPOSITO DRENANTE TESSUTO-RETE-TESSUTO | Selezionato
10.3.TN6.01.A | Spessore fino a 5 mm | Deselezionato | M2 | m2 | 10.83 | 0.83 | 7.68
10.3.TN6.01.B | Spessore da 5,01 a 8 mm | Deselezionato | M2 | m2 | 12.2 | 0.83 | 6.82
10.3.TN6.01.C | Spessore da 8,01 a 14 mm | Deselezionato | M2 | m2 | 14.33 | 0.83 | 5.8
10.3.TN6.01.D | Spessore da 14,01 a 20 mm | Deselezionato | M2 | m2 | 18.23 | 0.83 | 4.56
10.3.TN6.02 | GEOCOMPOSITO DRENANTE TIPO TESSUTO-RETE | Selezionato
10.3.TN6.02.A | Spessore fino a 5 mm | Deselezionato | M2 | m2 | 9.83 | 0.83 | 8.46
10.3.TN6.02.B | Spessore da 5,01 a 8 mm | Deselezionato | M2 | m2 | 11.21 | 0.83 | 7.42
10.3.TN6.02.C | Spessore da 8,01 a 14 mm | Deselezionato | M2 | m2 | 13.35 | 0.83 | 6.23
10.3.TN6.02.D | Spessore da 14,01 a 20 mm | Deselezionato | M2 | m2 | 17.27 | 0.83 | 4.82
10.3.TN6.05 | GEOCELLE IN POLIETILENE | Selezionato
10.3.TN6.05.A | Diametro delle celle 100 mm, altezza 75 mm | Deselezionato | M2 | m2 | 18.77 | 0.83 | 4.43
10.3.TN6.05.B | Diametro delle celle 200 mm, altezza 75 mm | Deselezionato | M2 | m2 | 15.25 | 0.83 | 5.45
10.3.TN6.05.C | Diametro delle celle 300 mm, altezza 75 mm | Deselezionato | M2 | m2 | 12.58 | 0.83 | 6.61
10.3.TN6.05.D | Diametro delle celle 100 mm, altezza 100 mm | Deselezionato | M2 | m2 | 21.45 | 0.83 | 3.88
10.3.TN6.05.E | Diametro delle celle 200 mm, altezza 100 mm | Deselezionato | M2 | m2 | 17.54 | 0.83 | 4.74
10.3.TN6.05.F | Diametro delle celle 300 mm, altezza 100 mm | Deselezionato | M2 | m2 | 14.55 | 0.83 | 5.72
10.3.TN6.10 | GEOTESSILE NON TESSUTO | Selezionato
10.3.TN6.10.A | Spessore 2,0 mm, massa areica 200 g/m² | Deselezionato | M2 | m2 | 2.79 | 0.83 | 29.81
10.3.TN6.10.B | Spessore 2,6 mm, massa areica 280 g/m² | Deselezionato | M2 | m2 | 3.21 | 0.83 | 25.91
10.3.TN6.10.C | Spessore 3,0 mm, massa areica 350 g/m² | Deselezionato | M2 | m2 | 3.49 | 0.83 | 23.83
10.3.TN6.10.D | Spessore 3,3 mm, massa areica 400 g/m² | Deselezionato | M2 | m2 | 3.89 | 0.83 | 21.38
10.3.TN6.10.E | Spessore 3,9 mm, massa areica 500 g/m² | Deselezionato | M2 | m2 | 4.16 | 0.83 | 19.99
10.3.TN6.10.F | Spessore 5,0 mm, massa areica 700 g/m² | Deselezionato | M2 | m2 | 5.84 | 0.83 | 14.24
10.3.TN6.10.G | Spessore 7,0 mm, massa areica 1000 g/m² | Deselezionato | M2 | m2 | 7.48 | 0.83 | 11.12
10.3.TN6.10.H | Spessore 10,0 mm, massa areica 1500 g/m² | Deselezionato | M2 | m2 | 10.23 | 0.83 | 8.13
10.3.TN6.10.I | Spessore 14,0 mm, massa areica 2000 g/m² | Deselezionato | M2 | m2 | 13.73 | 0.83 | 6.06
10.3.TN6.11 | GEOTESSILE TESSUTO | Selezionato
10.3.TN6.11.A | Spessore 0,40 mm, massa areica 100 g/m² | Deselezionato | M2 | m2 | 3.01 | 0.83 | 27.63
10.3.TN6.11.B | Spessore 0,60 mm, massa areica 150 g/m² | Deselezionato | M2 | m2 | 3.29 | 0.83 | 25.28
10.3.TN6.11.C | Spessore 0,70 mm, massa areica 200 g/m² | Deselezionato | M2 | m2 | 4.16 | 0.83 | 19.99
10.3.TN6.11.D | Spessore 1,00 mm, massa areica 300 g/m² | Deselezionato | M2 | m2 | 5.25 | 0.83 | 15.84
10.3.TN6.11.E | Spessore 1,50 mm, massa areica 400 g/m² | Deselezionato | M2 | m2 | 6.33 | 0.83 | 13.14
10.3.TN6.11.F | Spessore 2,00 mm, massa areica 500 g/m² | Deselezionato | M2 | m2 | 7.48 | 0.83 | 11.12
10.3.TN6.11.G | Spessore 2,50 mm, massa areica 600 g/m² | Deselezionato | M2 | m2 | 9.47 | 0.83 | 8.78
10.3.TN6.12 | GEOTESSILE IN PVA/PP RESISTENZA A TRAZIONE >400kN/m (TIPO 1) | Selezionato | mq | m² | 18.18 | 0.63 | 3.48
10.3.TN6.13 | GEOTESSILE IN POLIESTERE/POLIAMMIDE RESISTENZA A TRAZIONE > 1000/100 kN/m (TIPO 2) | Selezionato | mq | m² | 29.99 | 0.63 | 2.11
10.3.TN6.14 | GEOTESSILE IN POLIPROPILENE RESISTENZA A TRAZIONE > 80 kN/m (TIPO 3) | Deselezionato | mq | m² | 4.37 | 0.63 | 14.49
10.3.TN6.15 | GEOGRIGLIA MONO-ORIENTATA | Selezionato
10.3.TN6.15.A | Resistenza del singolo nastro non inferiore a 36 kN - resistenza su metro maggiore di 200 kN | Deselezionato | M2 | m2 | 7.26 | 1.11 | 15.27
10.3.TN6.15.B | Resistenza del singolo nastro non inferiore a 72 kN - resistenza su metro maggiore di 400 kN | Deselezionato | M2 | m2 | 9.39 | 1.11 | 11.81
10.3.TN6.15.C | Resistenza del singolo nastro non inferiore a 105 kN - resistenza su metro maggiore di 600 kN | Deselezionato | M2 | m2 | 11.56 | 1.11 | 9.59
10.3.TN6.15.D | Resistenza del singolo nastro non inferiore a 120 kN - resistenza su metro maggiore di 800 kN | Deselezionato | M2 | m2 | 13.5 | 1.11 | 8.21
10.3.TN6.15.E | Resistenza del singolo nastro non inferiore a 125 kN - resistenza su metro maggiore di 1000 kN | Deselezionato | M2 | m2 | 14.87 | 1.11 | 7.46
10.3.TN6.15.F | Resistenza del singolo nastro non inferiore a 130 kN - resistenza su metro maggiore di 1250 kN | Deselezionato | M2 | m2 | 16.26 | 1.11 | 6.82
10.3.TN6.16 | GEOGRIGLIA BI-ORIENTATA | Selezionato
10.3.TN6.16.A | Resistenza ultima a trazione longitudinale maggiore o uguale a 40 kN | Deselezionato | M2 | m2 | 5.51 | 1.11 | 20.12
10.3.TN6.16.B | Resistenza ultima a trazione longitudinale maggiore o uguale a 60 kN | Deselezionato | M2 | m2 | 6.27 | 1.11 | 17.68
10.3.TN6.16.C | Resistenza ultima a trazione longitudinale maggiore o uguale a 90 kN | Deselezionato | M2 | m2 | 7.06 | 1.11 | 15.71
10.3.TN6.16.D | Resistenza ultima a trazione longitudinale maggiore o uguale a 150 kN | Deselezionato | M2 | m2 | 8.23 | 1.11 | 13.47
10.3.TN6.17 | GEOTESSILE IN PVA/PP RESISTENZA A TRAZIONE >250 kN/m (TIPO 4) | Selezionato | mq | m² | 12.58 | 0.63 | 5.03
10.3.TN6.18 | FORNITURA E POSA DI GEOCOMPOSITO TRIDIMENSIONALE ANTISCIVOLAMENTO | Selezionato
10.3.TN6.18.A | Resistenza a trazione 30 kN/m, peso 650 g/m² | Deselezionato | mq | m² | 10.71 | 1.27 | 11.83
10.3.TN6.18.B | Resistenza a trazione 50 kN/m, peso 700 g/m² | Deselezionato | mq | m² | 11.53 | 1.27 | 10.99
10.3.TN6.18.C | Resistenza a trazione 100 kN/m, peso 800 g/m² | Deselezionato | mq | m² | 13.11 | 1.27 | 9.66
10.3.TN6.18.D | Resistenza a trazione 200 kN/m, peso 1000 g/m² | Deselezionato | mq | m² | 15.42 | 1.27 | 8.21
10.4 | PREPARAZIONE DEL CANTIERE | Deselezionato
10.4.AB1 | PREPARAZIONE - LAVORI EDILIZI IN GENERALE - PER UTILIZZO GENERALE | Deselezionato
10.4.AB1.01 | PREPARAZIONE DEL CANTIERE | Selezionato | M2 | m2 | 2.01 | 0.55 | 27.58
10.5 | SISTEMAZIONI AGRARIE E FORESTALI | Deselezionato
10.5.AI1 | LAVORI EDILIZI IN GENERALE - LEGNAME DA COSTRUZIONE | Deselezionato
10.5.AI1.01 | STACCIONATA IN PALI DI PINO | Selezionato | m | m | 71.92 | 16.64 | 23.13
10.5.AI1.02 | STACCIONATA IN PALI DI CASTAGNO | Selezionato | m | m | 68.71 | 16.63 | 24.21
10.5.AI1.05 | VIMINATA | Selezionato | m | m | 37.16 | 9.7 | 26.11
10.5.AI1.06 | FASCINATA | Selezionato | m | m | 41.5 | 12.47 | 30.06
10.5.AI1.07 | GRADONATA MISTA CON TALEE E PIANTINE | Selezionato | m | m | 35.73 | 9.7 | 27.15
10.5.AI1.08 | PALIZZATA IN PALI DI PINO | Selezionato | m | m | 117.22 | 16.63 | 14.19
10.5.AI1.09 | PALIFICATA IN LEGNAME AD UNA PARETE | Selezionato | m | m | 112.67 | 8.32 | 7.38
10.5.AI1.10 | PALIFICATA IN LEGNAME A DUE PARETI | Selezionato | m | m | 186.44 | 12.47 | 6.69
10.5.AI1.15 | CANALETTE TRASVERSALI IN LEGNO | Selezionato | m | m | 40.16 | 13.86 | 34.51
10.5.AI1.20 | CORDOLO IN LEGNO DI PINO | Selezionato
10.5.AI1.20.A | Dimensione 3,5x15x100 cm | Deselezionato | m | m | 10.08 | 3.33 | 33
10.5.AI1.20.B | Dimensione 8x12x100 cm | Deselezionato | m | m | 12.94 | 3.33 | 25.71
10.5.CD1 | TERRE, SCAVI, RILEVATI, MASSICCIATE-SEDIME SUPERFICIALE | Selezionato
10.5.CD1.01 | STESA TERRA DI COLTIVO | Selezionato
10.5.CD1.01.A | Operazione manuale | Deselezionato | m3 | m3 | 28.05 | 22.18 | 79.06
10.5.CD1.01.B | Operazione meccanica | Deselezionato | m3 | m3 | 9.35 | 2.77 | 29.65
10.5.CD1.03 | TERRA ARGILLOSA | Selezionato | m3 | m3 | 44.19 | 2.77 | 6.27
10.5.CD1.05 | RIPROFILATURA SCARPATE A MONTE | Selezionato | M2 | m2 | 2.98 | 0.55 | 18.6
10.5.CD1.06 | RIPROFILATURA RAMPE A VALLE | Selezionato | M2 | m2 | 3.9 | 0.83 | 21.32
10.5.CE3 | TERRE, SCAVI, RILEVATI, MASSICCIATE - PIETRE CALCAREE | Deselezionato
10.5.CE3.01 | SCOGLIERE CON MASSI REPERITI IN CANTIERE | Selezionato | m3 | m3 | 46.17 | 8.32 | 18.01
10.5.CE3.02 | SCOGLIERE CON MASSI PROVENIENTI DA CAVA | Selezionato | m3 | m3 | 68.96 | 9.7 | 14.07
10.5.CE3.05 | SELCIATONE CON PIETRAME | Selezionato | M2 | m2 | 127.85 | 33.27 | 26.02
10.5.CE3.06 | PAVIMENTAZIONE DI GRANIGLIA | Selezionato | M2 | m2 | 12.64 | 3.33 | 26.32
10.5.EQ3 | GETTI CLS SEMPLICE O ARMATO - MALTE | Deselezionato
10.5.EQ3.01 | BETONCINO A CONSOLIDAMENTO DI PARETI INSTABILI | Selezionato | M2 | m2 | 43.98 | 16.63 | 37.82
10.5.EQ4 | GETTI CLS SEMPLICE O ARMATO - CALCESTRUZZI | Deselezionato
10.5.EQ4.01 | CANALETTE TRASVERSALI IN METALLO E CALCESTRUZZO | Selezionato | m | m | 102.59 | 22.18 | 21.62
10.5.FQ4 | MURI IN TERRE RINFORZATE | Deselezionato
10.5.FQ4.01 | MURI IN TERRE RINFORZATE RIVESTITE FRONTALMENTE CON BLOCCHI DI PIETRA | Selezionato
10.5.FQ4.01.A | Altezza 4,00 ÷ 6,00 m | Deselezionato | mq | m² | 191.57 | 55.44 | 28.94
10.5.FQ4.01.B | Altezza 6,00 ÷ 8,00 m | Deselezionato | mq | m² | 209.66 | 60.99 | 29.09
10.5.FQ4.01.C | Altezza 8,01 ÷ 10,00 m | Deselezionato | mq | m² | 219.23 | 66.54 | 30.35
10.5.GQ4 | MONTAGGIO PREFABBRICATI-CALCESTRUZZI | Deselezionato
10.5.GQ4.01 | CANALETTE AD EMBRICE | Selezionato
10.5.GQ4.01.A | Elementi correnti | Deselezionato | m | m | 43.74 | 11.09 | 25.35
10.5.GQ4.01.B | Elemento di imbocco | Deselezionato | cad | cad | 79.83 | 8.32 | 10.42
10.5.HH2 | MONTAGGIO E LAVORAZIONE DI CARPENTERIA-ACCIAIO | Deselezionato
10.5.HH2.01 | CHIODATURE PASSIVE SU ROCCIA | Selezionato | m | m | 99.86 | 22.18 | 22.21
10.5.JH2 | TENSOSTRUTTURE, TIRANTATURE, RETI, GRIGLIATI-ACCIAIO | Deselezionato
10.5.JH2.01 | BARRIERA PARAMASSI | Selezionato | M2 | m2 | 260.44 | 41.59 | 15.97
10.5.JH2.05 | RETE METALLICA DI PROTEZIONE ARMATA | Selezionato | M2 | m2 | 68.52 | 22.17 | 32.36
10.5.JH2.06 | RETE METALLICA A MAGLIA ESAGONALE PER RAFFORZAMENTO PENDICI ROCCIOSE | Selezionato | M2 | m2 | 87.51 | 33.26 | 38.01
10.5.JH2.07 | RETE METALLICA IN FUNI D'ACCIAIO A MAGLIA QUADRATA | Selezionato | M2 | m2 | 103.37 | 36.03 | 34.86
10.5.JN6 | PROTEZIONE ANTI INTRUSIVA DEGLI ARGINI | Deselezionato
10.5.JN6.10 | GEOSTUOIA RINFORZATA ANTIEROSIVA E ANTIFAUNISTICA | Selezionato | M2 | m2 | 25.04 | 4.16 | 16.61
10.5.TJ3 | ARMATURA PER TERRA RINFORZATA | Deselezionato
10.5.TJ3.01 | FORNITURA E POSA DI ARMATURA DI RINFORZO PER TERRA RINFORZATA | Deselezionato | mq | m² | 32.05 | 1.01 | 3.16
10.5.TN6 | POSA DI TELI FLESSIBILI NON IMPERMEABILI, TAPPEZZERIE, MOQUETTE - MATERIE PLASTICHE E FIBRE SINTETICHE, RESINE TERMOPLASTICHE | Deselezionato
10.5.TN6.01 | OPERE DI SOSTEGNO IN TERRENO RINFORZATO | Selezionato
10.5.TN6.01.A | Per h minore o uguale a 3 m | Deselezionato | M2 | m2 | 167.58 | 56.88 | 33.94
10.5.TN6.01.B | Per h compresa fra 3,01 e 9 m | Deselezionato | M2 | m2 | 187.77 | 62.41 | 33.24
10.5.TN6.01.C | Per h oltre 9 m | Deselezionato | M2 | m2 | 220.58 | 70.74 | 32.07
10.5.TN6.02 | TELO PACCIAMANTE | Selezionato | M2 | m2 | 7.14 | 1.39 | 19.41
10.5.WK1 | PIANTUMAZIONE - SEMI, PIANTE | Deselezionato
10.5.WK1.01 | TAGLIO DEL TAPPETO ERBOSO A BASSA MANUTENZIONE | Selezionato
10.5.WK1.01.A | Superficie fino a 500 m² | Deselezionato | M2 | m2 | 0.88 | 0.33 | 37.8
10.5.WK1.01.B | Superficie maggiore di 500 fino a 2000 m² | Deselezionato | M2 | m2 | 0.67 | 0.25 | 37.24
10.5.WK1.01.C | Superficie maggiore di 2000 fino a 5000 m² | Deselezionato | M2 | m2 | 0.53 | 0.17 | 31.38
10.5.WK1.01.D | Superficie oltre 5000 m² | Deselezionato | M2 | m2 | 0.32 | 0.08 | 26
10.5.WK1.02 | TAGLIO DEL TAPPETO ERBOSO AD ALTA MANUTENZIONE | Selezionato
10.5.WK1.02.A | Superficie fino a 500 m² | Deselezionato | M2 | m2 | 0.78 | 0.28 | 35.54
10.5.WK1.02.B | Superficie maggiore di 500 fino a 2000 m² | Deselezionato | M2 | m2 | 0.6 | 0.21 | 34.65
10.5.WK1.02.C | Superficie maggiore di 2000 fino a 5000 m² | Deselezionato | M2 | m2 | 0.48 | 0.14 | 28.88
10.5.WK1.02.D | Superficie oltre 5000 m² | Deselezionato | M2 | m2 | 0.29 | 0.07 | 23.9
10.5.WK1.03 | TAGLIO DEL TAPPETO ERBOSO SU BANCHINE STRADALI | Selezionato
10.5.WK1.03.A | Per tratte fino a 5000 m | Deselezionato | m | m | 0.31 | 0.08 | 26.84
10.5.WK1.03.B | Per tratte oltre 5000 m | Deselezionato | m | m | 0.15 | 0.04 | 27.73
10.5.WK1.04 | TAGLIO DEL TAPPETO ERBOSO SU SCARPATE STRADALI | Selezionato
10.5.WK1.04.A | Per superfici fino a 5000 mq | Deselezionato | M2 | m2 | 0.34 | 0.11 | 32.62
10.5.WK1.04.B | Per superfici oltre 5000 mq | Deselezionato | M2 | m2 | 0.17 | 0.02 | 11.59
10.5.WK1.05 | TRINCIATURA MECCANICA | Selezionato | M2 | m2 | 3.26 | 0.97 | 29.76
10.5.WK1.06 | TAGLIO DEL TAPPETO ERBOSO SU STRUTTURE ARGINALI | Selezionato | M2 | m2 | 0.17 | 0.02 | 11.59
10.5.WK1.10 | INERBIMENTO CON SEMINA A SPAGLIO | Selezionato | M2 | m2 | 0.79 | 0.28 | 35.09
10.5.WK1.11 | INERBIMENTO CON IDROSEMINA | Selezionato
10.5.WK1.11.A | Superfici fino a 5000 m² | Deselezionato | M2 | m2 | 1.34 | 0.55 | 41.37
10.5.WK1.11.B | Superfici oltre 5000 m² | Deselezionato | M2 | m2 | 1.25 | 0.5 | 39.92
10.5.WK1.12 | INERBIMENTO CON IDROSEMINA CON COLLANTI E AMMENDANTI | Selezionato
10.5.WK1.12.A | Superfici fino a 5000 m² | Deselezionato | M2 | m2 | 1.46 | 0.55 | 37.97
10.5.WK1.12.B | Superfici oltre 5000 m² | Deselezionato | M2 | m2 | 1.35 | 0.5 | 36.96
10.5.WK1.13 | INERBIMENTO CON GEORETE | Selezionato | M2 | m2 | 5.53 | 1.39 | 25.06
10.5.WK1.15 | RECUPERO RAMPE CON SEMINA DI MISCUGLIO | Selezionato | M2 | m2 | 2.05 | 1.11 | 54.09
10.5.WK1.16 | RECUPERO DI RAMPE CON SEMINA A PRESSIONE | Selezionato | M2 | m2 | 2.34 | 1.16 | 49.75
10.5.WK1.17 | RECUPERO RAMPE CON SEMINA A PRESSIONE E COLLANTE | Selezionato | M2 | m2 | 2.73 | 1.25 | 45.69
10.5.WK1.18 | RECUPERO RAMPE CON SEMINA A "NERO VERDE" | Selezionato | M2 | m2 | 4.39 | 1.39 | 31.57
10.5.WK1.19 | STABILIZZAZIONE DI PENDII CON ARMATURA VEGETALE ASSOCIATA A MICROORGANISMI SELEZIONATI | Selezionato
10.5.WK1.19.A | Installazione di un sistema per m2 - posa manuale | Deselezionato | M2 | m2 | 11.23 | 2.67 | 23.75
10.5.WK1.19.B | Installazione di due sistemi per m2 - posa manuale | Deselezionato | M2 | m2 | 21.79 | 4.8 | 22.03
10.5.WK1.19.C | Installazione di tre sistemi per m2 - posa manuale | Deselezionato | M2 | m2 | 31.67 | 6.4 | 20.21
10.5.WK1.19.D | Installazione di un sistema per m2 - posa meccanica | Deselezionato | M2 | m2 | 9.98 | 1.6 | 16.03
10.5.WK1.19.E | Installazione di due sistemi per m2 - posa meccanica | Deselezionato | M2 | m2 | 19.62 | 2.93 | 14.95
10.5.WK1.19.F | Installazione di tre sistemi per m2 - posa meccanica | Deselezionato | M2 | m2 | 28.92 | 4 | 13.83
10.5.WK2 | PIANTUMAZIONE - ARBUSTI, ALBERI | Deselezionato
10.5.WK2.01 | POTATURA DI SIEPI | Selezionato
10.5.WK2.01.A | Perimetro fino a 200 cm | Deselezionato | m | m | 3.3 | 1.39 | 42
10.5.WK2.01.B | Perimetro oltre 200 fino a 400 cm | Deselezionato | m | m | 5.06 | 1.94 | 38.35
10.5.WK2.01.C | Perimetro oltre 400 fino a 600 cm | Deselezionato | m | m | 7.34 | 2.77 | 37.77
10.5.WK2.01.D | Perimetro oltre 600 fino a 800 cm | Deselezionato | m | m | 10.63 | 4.16 | 39.12
10.5.WK2.01.E | Perimetro maggiore di 800 cm | Deselezionato | m | m | 14.15 | 5.54 | 39.18
10.5.WK2.02 | POTATURA DI ARBUSTI E CESPUGLI ISOLATI | Selezionato
10.5.WK2.02.A | Altezza fino a 1 m | Deselezionato | cad | cad | 4.21 | 1.94 | 46.09
10.5.WK2.02.B | Altezza oltre 1 fino a 1,5 m | Deselezionato | cad | cad | 8.91 | 4.16 | 46.67
10.5.WK2.02.C | Altezza oltre 1,5 m | Deselezionato | cad | cad | 15 | 6.93 | 46.2
10.5.WK2.03 | POTATURA DI ARBUSTI E CESPUGLI IN MACCHIE | Selezionato
10.5.WK2.03.A | Altezza fino a 1 m | Deselezionato | M2 | m2 | 3.22 | 1.39 | 43.04
10.5.WK2.03.B | Altezza oltre 1 fino a 1,5 m | Deselezionato | M2 | m2 | 7.43 | 3.33 | 44.77
10.5.WK2.03.C | Altezza oltre 1,5 m | Deselezionato | M2 | m2 | 12.52 | 5.54 | 44.28
10.5.WK2.04 | POTATURA DI ESEMPLARI ARBOREI DECIDUI SU STRADA A TRAFFICO MEDIO | Selezionato
10.5.WK2.04.A | Altezza da 6 a 12 m | Deselezionato | cad | cad | 170.2 | 41.58 | 24.43
10.5.WK2.04.B | Altezza oltre 12 fino a 16 m | Deselezionato | cad | cad | 243.68 | 49.91 | 20.48
10.5.WK2.04.C | Altezza oltre 16 fino a 23 m | Deselezionato | cad | cad | 420.89 | 69.32 | 16.47
10.5.WK2.04.D | Altezza oltre 23 fino a 30 m | Deselezionato | cad | cad | 665.18 | 110.89 | 16.67
10.5.WK2.05 | POTATURA DI ESEMPLARI ARBOREI DECIDUI SU STRADA A TRAFFICO INTENSO | Selezionato
10.5.WK2.05.A | Altezza da 6 a 12 m | Deselezionato | cad | cad | 200.55 | 49.9 | 24.88
10.5.WK2.05.B | Altezza oltre 12 fino a 16 m | Deselezionato | cad | cad | 292.52 | 60.99 | 20.85
10.5.WK2.05.C | Altezza oltre 16 fino a 23 m | Deselezionato | cad | cad | 497.25 | 83.14 | 16.72
10.5.WK2.05.D | Altezza oltre 23 fino a 30 m | Deselezionato | cad | cad | 817.89 | 138.63 | 16.95
10.5.WK2.06 | POTATURA DI ESEMPLARI ARBOREI DECIDUI IN PARCHI E GIARDINI | Selezionato
10.5.WK2.06.A | Altezza fino a 12 m | Deselezionato | cad | cad | 139.86 | 33.26 | 23.78
10.5.WK2.06.B | Altezza oltre 12 fino a 16 m | Deselezionato | cad | cad | 207.05 | 41.58 | 20.08
10.5.WK2.06.C | Altezza oltre 16 fino a 23 m | Deselezionato | cad | cad | 344.54 | 55.44 | 16.09
10.5.WK2.06.D | Altezza oltre 23 fino a 30 m | Deselezionato | cad | cad | 588.82 | 97.04 | 16.48
10.5.WK2.07 | DECESPUGLIAMENTO DI SCARPATE | Selezionato
10.5.WK2.07.A | Per scarpate stradali, con trasporto a discarica dei materiali di risulta | Deselezionato | M2 | m2 | 0.35 | 0.19 | 55.43
10.5.WK2.07.B | Per scarpate stradali, senza rimozione dei materiali di risulta | Deselezionato | M2 | m2 | 0.26 | 0.19 | 74.62
10.5.WK2.07.C | Per scarpate fluviali, compresa la coppatura o trinciatura del materiale di risulta | Deselezionato | M2 | m2 | 0.35 | 0.2 | 56.26
10.5.WK2.08 | DECESPUGLIAMENTO DI AREA BOSCATA | Selezionato
10.5.WK2.08.A | Su area ad alta intensità di infestanti con raccolta e trasporto a discarica dei materiali di risulta | Deselezionato | M2 | m2 | 1.11 | 0.42 | 37.46
10.5.WK2.08.B | Su area ad alta intensità di infestanti senza raccolta e trasporto a discarica dei materiali di risulta | Deselezionato | M2 | m2 | 0.74 | 0.42 | 56.19
10.5.WK2.08.C | Su area a media intensità di infestanti con raccolta e trasporto a discarica dei materiali di risulta | Deselezionato | M2 | m2 | 0.87 | 0.28 | 31.86
10.5.WK2.08.D | Su area a media intensità di infestanti senza raccolta e trasporto a discarica dei materiali di risulta | Deselezionato | M2 | m2 | 0.5 | 0.28 | 55.44
10.5.WK2.09 | SPOLLONATURA AL PIEDE | Selezionato | cad | cad | 5.99 | 2.77 | 46.28
10.5.WK2.10 | INTERVENTO FITOSANITARIO PER PIANTE DI DIAMETRO DA 30 A 50 CM | Selezionato
10.5.WK2.10.A | ino a 5 piante di diametro fino a 50 cm | Deselezionato | COR | a corpo | 211.03 | 44.36 | 21.02
10.5.WK2.10.B | Per ogni pianta in più di diametro fino a 50 cm | Deselezionato | cad | cad | 34.13 | 5.54 | 16.24
10.5.WK2.11 | INTERVENTO FITOSANITARIO PER PIANTE DI DIAMETRO DA 50 A 80 CM | Selezionato
10.5.WK2.11.A | Fino a 5 piante di diametro oltre 50 fino a 80 cm. | Deselezionato | COR | a corpo | 306.85 | 55.45 | 18.07
10.5.WK2.11.B | Per ogni pianta in più di diametro oltre 50 fino a 80 cm | Deselezionato | cad | cad | 51.28 | 6.93 | 13.51
10.5.WK2.12 | INTERVENTO FITOSANITARIO PER PIANTE DI DIAMETRO DA 80 A 120 CM | Selezionato
10.5.WK2.12.A | Fino a 5 piante di diametro oltre 80 fino a 120 cm | Deselezionato | COR | a corpo | 429.59 | 77.63 | 18.07
10.5.WK2.12.B | Per ogni pianta in più di diametro oltre 80 fino a 120 cm | Deselezionato | cad | cad | 71.79 | 9.7 | 13.51
10.5.WK2.13 | INTERVENTO FITOSANITARIO PER PIANTE DI DIAMETRO OLTRE I 120 CM | Selezionato
10.5.WK2.13.A | Fino a 5 piante di diametro oltre 120 cm | Deselezionato | COR | a corpo | 580.05 | 97.04 | 16.73
10.5.WK2.13.B | Per ogni pianta in più di diametro oltre 120 cm | Deselezionato | cad | cad | 99.19 | 12.48 | 12.58
10.5.WK2.14 | MESSA A DIMORA DI ALBERI IN AREA VERDE | Selezionato
10.5.WK2.14.A | Piante con circonferenza fino a 12 cm - misurata ad 1 m di altezza | Deselezionato | cad | cad | 42.1 | 4.16 | 9.88
10.5.WK2.14.B | Piante con circonferenza oltre 12 fino a 16 cm - misurata ad 1 m di altezza | Deselezionato | cad | cad | 48.89 | 6.93 | 14.17
10.5.WK2.14.C | Piante con circonferenza oltre 16 fino a 20 cm - misurata ad 1 m di altezza | Deselezionato | cad | cad | 95.21 | 11.09 | 11.65
10.5.WK2.14.D | Piante con circonferenza oltre 20 fino a 25 cm - misurata ad 1 m di altezza | Deselezionato | cad | cad | 160.08 | 22.17 | 13.85
10.5.WK2.14.E | Piante con circonferenza oltre 25 fino a 30 cm - misurata ad 1 m di altezza | Deselezionato | cad | cad | 193.4 | 33.26 | 17.2
10.5.WK2.14.F | Piante con circonferenza oltre 30 fino a 40 cm - misurata ad 1 m di altezza | Deselezionato | cad | cad | 322.95 | 60.97 | 18.88
10.5.WK2.14.G | Piante con circonferenza oltre 40 fino a 50 cm - misurata ad 1 m di altezza | Deselezionato | cad | cad | 475.48 | 110.88 | 23.32
10.5.WK2.15 | MESSA A DIMORA DI ALBERI IN AIUOLE STRADALI | Selezionato
10.5.WK2.15.A | Piante con circonferenza fino a 12 cm - misurata ad 1 m di altezza | Deselezionato | cad | cad | 52.04 | 9.7 | 18.64
10.5.WK2.15.B | Piante con circonferenza oltre 12 fino a 16 cm - misurata ad 1 m di altezza | Deselezionato | cad | cad | 64 | 12.47 | 19.49
10.5.WK2.15.C | Piante con circonferenza oltre 16 fino a 20 cm - misurata ad 1 m di altezza | Deselezionato | cad | cad | 115.08 | 22.18 | 19.27
10.5.WK2.15.D | Piante con circonferenza oltre 20 fino a 25 cm - misurata ad 1 m di altezza | Deselezionato | cad | cad | 202.16 | 41.58 | 20.57
10.5.WK2.15.E | Piante con circonferenza oltre 25 fino a 30 cm - misurata ad 1 m di altezza | Deselezionato | cad | cad | 268.2 | 69.3 | 25.84
10.5.WK2.15.F | Piante con circonferenza oltre 30 fino a 40 cm - misurata ad 1 m di altezza | Deselezionato | cad | cad | 400.67 | 97 | 24.21
10.5.WK2.15.G | Piante con circonferenza oltre 40 fino a 50 cm - misurata ad 1 m di altezza | Deselezionato | cad | cad | 574.83 | 166.3 | 28.93
10.5.WK2.16 | MESSA A DIMORA DI SIEPE | Selezionato
10.5.WK2.16.A | Sesto d'impianto: n. 2 piante al metro | Deselezionato | m | m | 8.59 | 3.33 | 38.72
10.5.WK2.16.B | Sesto d'impianto: n. 5/6 piante al metro disposte in fila semplice | Deselezionato | m | m | 12.42 | 4.16 | 33.48
10.5.WK2.16.C | Sesto d'impianto: n. 10/12 piante al metro disposte in fila doppia | Deselezionato | m | m | 18.71 | 6.93 | 37.04
10.5.WK2.17 | ABBATTIMENTO DI ALBERI ADULTI SU STRADA A TRAFFICO MEDIO | Selezionato
10.5.WK2.17.A | Altezza fino a 12 m | Deselezionato | cad | cad | 178.92 | 44.35 | 24.79
10.5.WK2.17.B | Altezza oltre 12 fino a 16 m | Deselezionato | cad | cad | 305.43 | 60.99 | 19.97
10.5.WK2.17.C | Altezza oltre 16 fino a 23 m | Deselezionato | cad | cad | 481.64 | 83.18 | 17.27
10.5.WK2.17.D | Altezza oltre 23 fino a 30 m | Deselezionato | cad | cad | 813 | 166.34 | 20.46
10.5.WK2.18 | ABBATTIMENTO DI ALBERI ADULTI SU STRADA A TRAFFICO INTENSO | Selezionato
10.5.WK2.18.A | Altezza fino a 12 m | Deselezionato | cad | cad | 221 | 77.62 | 35.12
10.5.WK2.18.B | Altezza oltre 12 fino a 16 m | Deselezionato | cad | cad | 351.02 | 97.02 | 27.64
10.5.WK2.18.C | Altezza oltre 16 fino a 23 m | Deselezionato | cad | cad | 551.78 | 138.61 | 25.12
10.5.WK2.18.D | Altezza oltre 23 fino a 30 m | Deselezionato | cad | cad | 918.2 | 249.47 | 27.17
10.5.WK2.19 | ABBATTIMENTO DI ALBERI ADULTI IN PARCHI E GIARDINI | Selezionato
10.5.WK2.19.A | Altezza fino a 12 m | Deselezionato | cad | cad | 138.54 | 33.26 | 24.01
10.5.WK2.19.B | Altezza oltre 12 fino a 16 m | Deselezionato | cad | cad | 237.86 | 47.12 | 19.81
10.5.WK2.19.C | Altezza oltre 16 fino a 23 m | Deselezionato | cad | cad | 398.76 | 69.3 | 17.38
10.5.WK2.19.D | Altezza oltre 23 fino a 30 m | Deselezionato | cad | cad | 708.06 | 116.41 | 16.44
10.5.WK2.20 | ESTIRPAZIONE E FRANTUMAZIONE DI CEPPAIA | Selezionato
10.5.WK2.20.A | Diametro del colletto fino a 30 cm | Deselezionato | cad | cad | 53.74 | 12.47 | 23.21
10.5.WK2.20.B | Diametro del colletto oltre 30 fino a 50 cm | Deselezionato | cad | cad | 81.49 | 19.4 | 23.81
10.5.WK2.20.C | Diametro del colletto oltre 50 fino a 100 cm | Deselezionato | cad | cad | 179.14 | 41.58 | 23.21
11 | SUOLO (DA COSTRUIRE) | Deselezionato
11.1 | RILIEVI, PIANI QUOTATI | Deselezionato
11.1.UD1 | PROVE E CAMPIONATURE, MISURE - SEDIME SUPERFICIALE | Deselezionato
11.1.UD1.01 | RILIEVO DI PUNTI ED ASSI | Selezionato | M2 | m2 | 0.57 | 0.28 | 48.63
11.1.UD1.02 | PIANI QUOTATI | Selezionato
11.1.UD1.02.A | Valori su maglia 10x10 m | Deselezionato | M2 | m2 | 0.52 | 0.36 | 69.31
11.1.UD1.02.B | Valori su maglia 20x20 m | Deselezionato | M2 | m2 | 0.48 | 0.33 | 69.29
11.1.UD1.02.C | Valori su maglia 30x30 m | Deselezionato | M2 | m2 | 0.45 | 0.3 | 67.76
11.1.UD1.02.D | Valori su maglia 50x50 m | Deselezionato | M2 | m2 | 0.41 | 0.28 | 67.61
11.1.UD1.03 | TRACCIAMENTO DELLE OPERE DA REALIZZARE | Selezionato | M2 | m2 | 1.69 | 0.55 | 32.8
11.2 | SONDAGGI, PROVE | Deselezionato
11.2.AB1 | LAVORI EDILIZI IN GENERALE - PER UTILIZZO GENERALE | Deselezionato
11.2.AB1.01 | INSTALLAZIONE ATTREZZATURA PER SONDAGGI | Selezionato
11.2.AB1.01.A | Entro 400 m dal primo foro di sondaggio | Deselezionato | cad | cad | 290.58 | 229.7 | 79.05
11.2.AB1.01.B | Oltre 400 m dal primo foro di sondaggio | Deselezionato | cad | cad | 442.19 | 229.72 | 51.95
11.2.AB1.02 | ALLESTIMENTO DI CANTIERE PER SONDAGGI A ROTAZIONE | Selezionato | cad | cad | 1749.58 | 526.97 | 30.12
11.2.AB1.03 | INSTALLAZIONE ATTREZZATURA IN AREE DISAGIATE | Selezionato | cad | cad | 1461.87 | 299.54 | 20.49
11.2.AB1.04 | INSTALLAZIONE DI SISTEMA DI MESCOLAMENTO FANGHI | Selezionato | COR | a corpo | 680.97 | 210.69 | 30.94
11.2.AD2 | LAVORI EDILIZI IN GENERALE - SOTTOSUOLO | Deselezionato
11.2.AD2.01 | PERFORAZIONE VERTICALE A DISTRUZIONE DI NUCLEO IN TERRENI A GRANULOMETRIA FINE | Selezionato
11.2.AD2.01.A | Da 0 a 35 m dal p.c. | Deselezionato | m | m | 49.86 | 5.54 | 11.12
11.2.AD2.01.B | Da 35 a 70 m dal p.c. | Deselezionato | m | m | 57.38 | 6.1 | 10.63
11.2.AD2.01.C | Da 70 a 100 m dal p.c. | Deselezionato | m | m | 67.89 | 8.32 | 12.25
11.2.AD2.01.D | Da 100 a 200 m dal p.c. | Deselezionato | m | m | 101.02 | 13.86 | 13.72
11.2.AD2.01.E | Da 200 a 300 m dal p.c. | Deselezionato | m | m | 121.16 | 13.86 | 11.44
11.2.AD2.01.F | Sovrapprezzo per uso di corona diamantata | Deselezionato | m | m | 43.52 | 0 | 0
11.2.AD2.02 | PERFORAZIONE VERTICALE A DISTRUZIONE DI NUCLEO IN TERRENI A GRANULOMETRIA GROSSOLANA | Selezionato
11.2.AD2.02.A | Da 0 a 35 m dal p.c. | Deselezionato | m | m | 49.86 | 5.54 | 11.12
11.2.AD2.02.B | Da 35 a 70 m dal p.c. | Deselezionato | m | m | 57.38 | 6.1 | 10.63
11.2.AD2.02.C | Da 70 a 100 m dal p.c. | Deselezionato | m | m | 67.89 | 8.32 | 12.25
11.2.AD2.02.D | Da 100 a 200 m dal p.c. | Deselezionato | m | m | 101.02 | 13.86 | 13.72
11.2.AD2.02.E | Da 200 a 300 m dal p.c. | Deselezionato | m | m | 121.16 | 13.86 | 11.44
11.2.AD2.02.F | Sovrapprezzo per uso di corona diamantata | Deselezionato | m | m | 43.52 | 0 | 0
11.2.AD2.03 | PERFORAZIONE VERTICALE ESEGUITA CON CAROTIERE WIRELINE IN TERRENI A GRANULOMETRIA FINE E MEDIA | Selezionato
11.2.AD2.03.A | Da 0 a 60 m dal p.c. | Deselezionato | m | m | 77.82 | 5.54 | 7.12
11.2.AD2.03.B | Da 60 a 100 m dal p.c. | Deselezionato | m | m | 106.77 | 13.86 | 12.98
11.2.AD2.03.C | Da 100 a 200 m dal p.c. | Deselezionato | m | m | 152.4 | 17.19 | 11.28
11.2.AD2.03.D | Da 200 a 300 m dal p.c. | Deselezionato | m | m | 190.68 | 20.23 | 10.61
11.2.AD2.03.E | Oltre 300 m dal p.c. | Deselezionato | m | m | 236.47 | 22.18 | 9.38
11.2.AD2.03.F | Sovrapprezzo per l'utilizzo di fanghi bentonitici o schiume polimeriche con biodegradabilità superiore al 94 % | Deselezionato | m | m | 1.35 | 0 | 0
11.2.AD2.04 | PERFORAZIONE VERTICALE ESEGUITA CON CAROTIERE WIRELINE IN TERRENI A GRANULOMETRIA GROSSOLANA | Selezionato
11.2.AD2.04.A | Da 0 a 60 m dal p.c. | Deselezionato | m | m | 92.64 | 5.54 | 5.98
11.2.AD2.04.B | Da 60 a 100 m dal p.c. | Deselezionato | m | m | 128.2 | 13.86 | 10.81
11.2.AD2.04.C | Da 100 a 200 m dal p.c. | Deselezionato | m | m | 165.46 | 17.19 | 10.39
11.2.AD2.04.D | Da 200 a 300 m dal p.c. | Deselezionato | m | m | 206.74 | 20.24 | 9.79
11.2.AD2.04.E | Oltre 300 m dal p.c. | Deselezionato | m | m | 319.45 | 22.17 | 6.94
11.2.AD2.04.F | Sovrapprezzo per uso di corona diamantata | Deselezionato | m | m | 43.52 | 0 | 0
11.2.AD2.05 | SOVRAPPREZZO AGLI ARTT. 11.2.A.D2.03 A, B, C, D, E PER INCLINAZIONE SONDAGGIO | Selezionato
11.2.AD2.05.A | Da 0 a 60 m dal p.c. da 20° a 35° | Deselezionato | m | m | 111.18 | 6.65 | 5.98
11.2.AD2.05.B | Da 0 a 60 m dal p.c. oltre 35° | Deselezionato | m | m | 128.97 | 17.32 | 13.43
11.2.AD2.05.C | Da 60 a 100 m dal p.c. da 20° a 35° | Deselezionato | m | m | 150.34 | 13.86 | 9.22
11.2.AD2.05.D | Da 60 a 100 m dal p.c. oltre 35° | Deselezionato | m | m | 160.09 | 17.19 | 10.74
11.2.AD2.05.E | Da 100 a 200 m dal p.c. da 20° a 35° | Deselezionato | m | m | 198.06 | 20.24 | 10.22
11.2.AD2.05.F | Da 100 a 200 m dal p.c. oltre 35° | Deselezionato | m | m | 207.68 | 22.18 | 10.68
11.2.AD2.05.G | Da 200 a 300 m dal p.c. da 20° a 35° | Deselezionato | m | m | 245.42 | 22.19 | 9.04
11.2.AD2.05.H | Da 200 a 300 m dal p.c. oltre 35° | Deselezionato | m | m | 254.47 | 22.16 | 8.71
11.2.AD2.05.I | Oltre 300 m dal p.c. da 20° a 35° | Deselezionato | m | m | 377.7 | 22.17 | 5.87
11.2.AD2.05.L | Oltre 300 m dal p.c. oltre 35° | Deselezionato | m | m | 392.26 | 22.16 | 5.65
11.2.AD2.06 | APPRONTAMENTO E INSTALLAZIONE ATTREZZATURA PER PROVA PENETROMETRICA STATICA | Selezionato | cad | cad | 1449.3 | 172.03 | 11.87
11.2.UD2 | PROVE E CAMPIONATURE, MISURE - SOTTOSUOLO | Deselezionato
11.2.UD2.01 | DAC-TEST | Selezionato | m | m | 20.86 | 16.49 | 79.05
11.2.UD2.02 | PRELIEVO DI CAMPIONI RIMANEGGIATI | Selezionato | cad | cad | 10.52 | 8.32 | 79.09
11.2.UD2.03 | PRELIEVO DI CAMPIONI INDISTURBATI CON CAMPIONATORE SHELBY | Selezionato
11.2.UD2.03.A | Fino a 20 m dal p.c. | Deselezionato | cad | cad | 71.12 | 56.22 | 79.05
11.2.UD2.03.B | Da 20 m a 40 m dal p.c. | Deselezionato | cad | cad | 79.68 | 62.99 | 79.05
11.2.UD2.03.C | Da 40 m a 60 m dal p.c. | Deselezionato | cad | cad | 88.21 | 69.73 | 79.05
11.2.UD2.04 | PRELIEVO DI CAMPIONI INDISTURBATI CON CAMPIONATORE OSTERBERG | Selezionato
11.2.UD2.04.A | Fino a 20 m dal p.c. | Deselezionato | cad | cad | 88.21 | 69.73 | 79.05
11.2.UD2.04.B | Da 20 m a 40 m dal p.c. | Deselezionato | cad | cad | 95.33 | 75.36 | 79.05
11.2.UD2.04.C | Da 40 m a 60 m dal p.c. | Deselezionato | cad | cad | 102.43 | 80.97 | 79.05
11.2.UD2.05 | PROVA SPT (STANDARD PENETRATION TEST) | Selezionato
11.2.UD2.05.A | Da 0 m a 20 m dal p.c. | Deselezionato | cad | cad | 77.79 | 61.49 | 79.05
11.2.UD2.05.B | Da 20 m a 40 m dal p.c. | Deselezionato | cad | cad | 100.16 | 79.18 | 79.05
11.2.UD2.06 | PROVA PENETROMETRICA DINAMICA LEGGERA | Selezionato | m | m | 26.49 | 16.97 | 64.05
11.2.UD2.07 | PROVA PENETROMETRICA DINAMICA PESANTE | Selezionato | m | m | 29.52 | 16.97 | 57.47
11.2.UD2.08 | PROVA SCISSOMETRICA | Selezionato
11.2.UD2.08.A | Da 0 m a 20 m dal p.c. | Deselezionato | cad | cad | 142.31 | 112.5 | 79.05
11.2.UD2.08.B | Da 20 m a 40 m dal p.c. | Deselezionato | cad | cad | 178.3 | 140.95 | 79.05
11.2.UD2.09 | PROVA PRESSIOMETRICA | Selezionato
11.2.UD2.09.A | Da 0 m a 20 m dal p.c. | Deselezionato | cad | cad | 568.58 | 449.46 | 79.05
11.2.UD2.09.B | Da 20 m a 40 m dal p.c. | Deselezionato | cad | cad | 684.59 | 541.17 | 79.05
11.2.UD2.10 | SONDAGGIO PIEZOMETRICO | Selezionato
11.2.UD2.10.A | Per ogni cella installata | Deselezionato | cad | cad | 268.68 | 38.8 | 14.44
11.2.UD2.10.B | Per m di tubo installato | Deselezionato | m | m | 31.12 | 11.09 | 35.63
11.2.UD2.11 | PROVA PENETROMETRICA STATICA | Selezionato | cad | cad | 25.01 | 19.77 | 79.06
11.2.UD2.12 | ANALISI FISICHE, CHIMICHE E MICROBIOLOGICHE | Selezionato | cad | cad | 2519.7 | 1991.82 | 79.05
11.2.UD2.13 | ANALISI GRANULOMETRICA | Selezionato
11.2.UD2.13.A | Su terre con dimensione massima dei granuli non eccedente i 5 mm | Deselezionato | cad | cad | 57.58 | 45.52 | 79.06
11.2.UD2.13.B | Sovrapprezzo per inerti con dimensioni dei grani superiori a 5 mm | Deselezionato | cad | cad | 66.96 | 52.93 | 79.05
11.2.UD2.14 | DETERMINAZIONE DEI LIMITI DI ATTERBERG | Selezionato | cad | cad | 64.78 | 51.21 | 79.05
11.2.UD2.15 | DETERMINAZIONE DEL PESO SPECIFICO | Selezionato | cad | cad | 43.19 | 34.14 | 79.05
11.2.UD2.16 | ANALISI GRANULOMETRICA PER SEDIMENTAZIONE | Selezionato | cad | cad | 102.59 | 81.1 | 79.05
11.2.UD2.17 | PROVA DI COSTIPAMENTO | Selezionato | cad | cad | 184.97 | 146.22 | 79.05
11.2.UD2.18 | DETERMINAZIONE DEL CONTENUTO IN ACQUA | Selezionato | cad | cad | 7.83 | 6.19 | 79.05
11.2.UD2.19 | DETERMINAZIONE DEL PESO DI VOLUME NATURALE | Selezionato | cad | cad | 37 | 29.25 | 79.05
11.2.UD2.20 | DETERMINAZIONE DEL PESO SECCO DELL'UNITA' DI VOLUME | Selezionato | cad | cad | 8.82 | 6.97 | 79.02
11.2.UD2.21 | PROVA DI COMPRESSIBILITA' EDOMETRICA | Selezionato
11.2.UD2.21.A | Fino a 1,6 N/mm² (cicli di carico e scarico) | Deselezionato | cad | cad | 220.53 | 174.33 | 79.05
11.2.UD2.21.B | Fino a 4,8 N/mm² (cicli di carico e scarico) | Deselezionato | cad | cad | 256.11 | 202.45 | 79.05
11.2.UD2.21.C | Sovrapprezzo per il rilievo e la diagrammazione dei cedimenti nel tempo | Deselezionato | cad | cad | 7.83 | 6.19 | 79.05
11.2.UD2.22 | PROVA DI TAGLIO DIRETTO | Selezionato | cad | cad | 184.97 | 146.22 | 79.05
11.2.UD2.32 | ANALISI GRANULOMETRICA | Selezionato
11.3 | CONTROLLO DELLE ACQUE SOTTERRANEE, POZZI | Deselezionato
11.3.CH2 | TERRE, SCAVI, RILEVATI, MASSICCIATE - ACCIAIO | Deselezionato
11.3.CH2.01 | POZZO ARTESIANO | Selezionato
11.3.CH2.01.A | Per profondità di scavo fino a 50 m | Deselezionato | m | m | 236.58 | 28.18 | 11.91
11.3.CH2.01.B | Per profondità di scavo fino a 100 m | Deselezionato | m | m | 165.86 | 23.9 | 14.41
11.3.CH2.01.C | Per profondità di scavo fino a 200 m | Deselezionato | m | m | 128.02 | 19.63 | 15.33
11.3.CH2.01.D | Per profondità di scavo fino a 400 m | Deselezionato | m | m | 113.69 | 16.8 | 14.78
11.4 | DRENAGGI | Deselezionato
11.4.CP1 | TERRE, SCAVI, RILEVATI, MASSICCIATE - TERRE, PIETRE, GHIAIA, SABBIA | Deselezionato
11.4.CP1.01 | GHIAIONE PER DRENAGGI | Selezionato
11.4.CP1.01.A | Stesa e livellazione eseguita con mezzo meccanico | Deselezionato | m3 | m3 | 28.16 | 5.54 | 19.69
11.4.CP1.01.B | Stesa e livellazione eseguita a mano | Deselezionato | m3 | m3 | 46.28 | 22.18 | 47.92
11.4.TN6 | POSA DI TELI FLESSIBILI NON IMPERMEABILI, TAPPEZZERIE, MOQUETTE - MATERIE PLASTICHE E FIBRE SINTETICHE, RESINE TERMOPLASTICHE | Deselezionato
11.4.TN6.01 | GEOTESSILE, TESSUTO NON TESSUTO PER DRENAGGIO | Selezionato
11.4.TN6.01.A | Peso fino a 100 g/m² | Deselezionato | M2 | m2 | 3.23 | 1.39 | 42.91
11.4.TN6.01.B | Peso fino a 200 g/m² | Deselezionato | M2 | m2 | 3.71 | 1.39 | 37.36
11.4.TN6.01.C | Peso fino a 400 g/m² | Deselezionato | M2 | m2 | 4.87 | 1.39 | 28.46
11.5 | DRAGAGGI | Deselezionato
11.5.CP1 | TERRE, SCAVI, RILEVATI, MASSICCIATE - TERRE, PIETRE, GHIAIA, SABBIA | Deselezionato
11.5.CP1.01 | DRAGAGGIO DI MATERIALE FINE SCIOLTO | Selezionato
11.5.CP1.01.A | Con rifluimento fino a 2.000 m dall'area di dragaggio | Deselezionato | m3 | m3 | 5.63 | 0.56 | 9.99
11.5.CP1.01.B | Con rifluimento oltre 2.000 m dall'area di dragaggio | Deselezionato | m3 | m3 | 8.95 | 0.56 | 6.29
11.5.CP1.02 | DRAGAGGIO DI MATERIALE SCIOLTO GROSSOLANO | Selezionato
11.5.CP1.02.A | Per profondità sino a 5,00 m sotto il medio mare | Deselezionato | m3 | m3 | 8.68 | 1.01 | 11.67
11.5.CP1.02.B | Per profondità oltre a 5,00 m sotto il medio mare | Deselezionato | m3 | m3 | 12.05 | 1.41 | 11.67
11.6 | SCAVI DI SBANCAMENTO | Deselezionato
11.6.CP1 | TERRE, SCAVI, RILEVATI, MASSICCIATE - TERRE, PIETRE, GHIAIA, SABBIA | Deselezionato
11.6.CP1.01 | SCAVO DI SBANCAMENTO IN TERRENO DI QUALSIASI NATURA | Selezionato
11.6.CP1.01.A | Anche in presenza d'acqua (tirante d'acqua fino a 20 cm) | Deselezionato | m3 | m3 | 7.6 | 1.66 | 21.88
11.6.CP1.01.B | Subacqueo (tirante d'acqua oltre 20 cm) | Deselezionato | m3 | m3 | 10.7 | 3.38 | 31.55
11.6.CP1.01.C | Sovrapprezzo per ogni metro in più di profondità | Deselezionato | m3 | m3 | 2.53 | 0.55 | 21.91
11.6.CP1.01.D | Sovrapprezzo per scavi inferiori a 50 mc | Deselezionato | m3 | m3 | 8.88 | 1.52 | 17.17
11.6.CP1.01.E | Sovrapprezzo per scavi fra i 50 e i 500 mc | Deselezionato | m3 | m3 | 4.35 | 0.83 | 19.12
11.6.CP1.02 | SCAVO DI SBANCAMENTO IN ROCCIA TENERA DA PICCONE O DA PUNTA | Selezionato
11.6.CP1.02.A | Anche in presenza d'acqua (tirante d'acqua fino a 20 cm) | Deselezionato | m3 | m3 | 14.64 | 2.77 | 18.93
11.6.CP1.02.B | Subacqueo (tirante d'acqua oltre 20 cm) | Deselezionato | m3 | m3 | 18.05 | 4.22 | 23.38
11.6.CP1.02.C | Sovrapprezzo per ogni metro in più di profondità | Deselezionato | m3 | m3 | 3.7 | 0.83 | 22.48
11.6.CP1.02.D | Sovrapprezzo per scavi inferiori a 50 mc | Deselezionato | m3 | m3 | 5.55 | 1.25 | 22.48
11.6.CP1.03 | SCAVO DI SBANCAMENTO IN ROCCIA DURA DA MINA | Selezionato
11.6.CP1.03.A | Anche in presenza d'acqua (tirante d'acqua fino a 20 cm) | Deselezionato | m3 | m3 | 28.99 | 11.31 | 39.03
11.6.CP1.03.B | Subacqueo (tirante d'acqua oltre 20 cm) | Deselezionato | m3 | m3 | 33.07 | 12.8 | 38.71
11.6.CP1.03.C | Sovrapprezzo per ogni metro in più di profondità | Deselezionato | m3 | m3 | 5.79 | 1.11 | 19.15
11.6.CP1.03.D | Sovrapprezzo per scavi inferiori a 50 mc | Deselezionato | m3 | m3 | 7.02 | 1.39 | 19.74
11.6.CP1.04 | SCOTICO | Selezionato | m3 | m3 | 4.11 | 0.28 | 6.74
11.6.CP1.05 | SCAVO DI SBANCAMENTO IN AMBITO FLUVIALE IN TERRENO DI QUALSIASI NATURA | Selezionato
11.6.CP1.05.A | Anche in presenza d'acqua (tirante d'acqua fino a 20 cm) | Deselezionato | m3 | m3 | 3.08 | 0.83 | 27
11.6.CP1.05.B | Subacqueo (tirante d'acqua oltre 20 cm) | Deselezionato | m3 | m3 | 4.17 | 1.13 | 26.98
11.6.CP1.05.C | Sovrapprezzo per ogni metro in più di profondità | Deselezionato | m3 | m3 | 1.08 | 0.42 | 38.5
11.7 | SCAVI DI FONDAZIONE | Deselezionato
11.7.CP1 | TERRE, SCAVI, RILEVATI, MASSICCIATE - TERRE, PIETRE, GHIAIA, SABBIA | Deselezionato
11.7.CP1.01 | SCAVO DI FONDAZIONE IN TERRENO DI QUALSIASI NATURA | Selezionato
11.7.CP1.01.A | Anche in presenza d'acqua (tirante d'acqua fino a 20 cm) | Deselezionato | m3 | m3 | 15.46 | 4.99 | 32.27
11.7.CP1.01.B | Sovrapprezzo per ogni metro in più di profondità | Deselezionato | m3 | m3 | 7.07 | 1.25 | 17.64
11.7.CP1.01.C | Sovrapprezzo per scavo inferiore a 25 mc | Deselezionato | m3 | m3 | 4.54 | 0.69 | 15.26
11.7.CP1.02 | SCAVO DI FONDAZIONE IN ROCCIA TENERA DA PICCONE O DA PUNTA | Selezionato
11.7.CP1.02.A | Anche in presenza d'acqua (tirante d'acqua fino a 20 cm) | Deselezionato | m3 | m3 | 21.77 | 6.65 | 30.56
11.7.CP1.02.B | Sovrapprezzo per ogni metro in più di profondità | Deselezionato | m3 | m3 | 4.89 | 1.11 | 22.67
11.7.CP1.03 | SCAVO DI FONDAZIONE IN TERRENO ROCCIOSO DURO | Selezionato
11.7.CP1.03.A | Anche in presenza d'acqua (tirante d'acqua fino a 20 cm) | Deselezionato | m3 | m3 | 36.1 | 19.08 | 52.84
11.7.CP1.03.B | Sovrapprezzo per ogni metro in più di profondità | Deselezionato | m3 | m3 | 5.24 | 1.39 | 26.45
11.7.CP1.04 | SCAVO DI FONDAZIONE IN TERRENO DI QUALSIASI NATURA ESEGUITO ALL'INTERNO DI EDIFICI | Selezionato
11.7.CP1.04.A | Anche in presenza d'acqua (tirante d'acqua fino a 20 cm) | Deselezionato | m3 | m3 | 26.14 | 4.71 | 18.03
11.7.CP1.04.B | Subacqueo (tirante d'acqua oltre 20 cm) | Deselezionato | m3 | m3 | 28.79 | 9.98 | 34.66
11.7.CP1.04.C | Sovrapprezzo per trovanti aventi volume superiore a 0,5 m³ | Deselezionato | m3 | m3 | 10.53 | 4.16 | 39.49
11.7.CP1.04.D | Sovrapprezzo per ogni metro in più | Deselezionato | m3 | m3 | 5.16 | 2.22 | 42.98
11.7.CP1.05 | SCAVO DI FONDAZIONE IN TERRENO DI QUALSIASI NATURA ESEGUITO A MANO | Selezionato
11.7.CP1.05.A | Anche in presenza d'acqua (tirante d'acqua fino a 20 cm) | Deselezionato | m3 | m3 | 45.41 | 33.26 | 73.25
11.7.CP1.05.B | Subacqueo (tirante d'acqua oltre 20 cm) | Deselezionato | m3 | m3 | 58 | 36.04 | 62.13
11.7.CP1.05.C | Sovrapprezzo per ogni metro in più di profondità | Deselezionato | m3 | m3 | 7.21 | 5.54 | 76.89
11.7.CP1.05.D | Sovrapprezzo per trovanti aventi volume superiore a 0,5 m³ | Deselezionato | m3 | m3 | 13.31 | 8.32 | 62.48
11.7.CP1.06 | SCAVO DI FONDAZIONE IN TERRENO DI QUALSIASI NATURA ESEGUITO A MANO ALL'INTERNO DI EDIFICI | Selezionato
11.7.CP1.06.A | Anche in presenza d'acqua (tirante d'acqua fino a 20 cm) | Deselezionato | m3 | m3 | 55.65 | 38.81 | 69.74
11.7.CP1.06.B | Subacqueo (tirante d'acqua oltre 20 cm) | Deselezionato | m3 | m3 | 67.83 | 41.58 | 61.3
11.7.CP1.06.C | Sovrapprezzo per ogni metro in più di profondità | Deselezionato | m3 | m3 | 7.86 | 5.54 | 70.53
11.7.CP1.06.D | Sovrapprezzo per trovanti aventi volume superiore a 0,5 m³ | Deselezionato | m3 | m3 | 13.95 | 8.32 | 59.61
11.7.CP1.06.E | Detrazione per cessione del materiale proveniente da scavi all'appaltatore | Deselezionato | mc | m3 | -5.41 | 0.62 | -11.44
11.8 | RINTERRI E RIPORTI | Deselezionato
11.8.CP1 | TERRE, SCAVI, RILEVATI, MASSICCIATE - TERRE, PIETRE, GHIAIA, SABBIA | Deselezionato
11.8.CP1.01 | RIPORTI IN MATERIALE MISTO DI CAVA | Selezionato
11.8.CP1.01.A | Per costipamento pari a 95% della densità massima AASHTO | Deselezionato | m3 | m3 | 24.58 | 2.77 | 11.28
11.8.CP1.01.B | Per costipamento pari a 90% della densità massima AASHTO | Deselezionato | m3 | m3 | 24.18 | 2.77 | 11.46
11.8.CP1.01.C | Per costipamento pari a 85% della densità massima AASHTO | Deselezionato | m3 | m3 | 23.78 | 2.77 | 11.66
11.8.CP1.01.D | Per costipamento pari a 80% della densità massima AASHTO | Deselezionato | m3 | m3 | 23.38 | 2.77 | 11.86
11.8.CP1.01.E | Sovrapprezzo per trasporto con uso di pontone | Deselezionato | m3 | m3 | 17.41 | 0 | 0
11.8.CP1.02 | RINTERRO DELLO SCAVO CON SABBIONE GREZZO DI CAVA | Selezionato | m3 | m3 | 32.28 | 2.77 | 8.59
11.8.CP1.03 | RINTERRO CON TERRA DI COLTIVO | Selezionato | m3 | m3 | 37.46 | 2.77 | 7.4
11.8.CP1.04 | RINTERRO DELLO SCAVO CON SABBIONE DI CAVA A PROTEZIONE DI TUBAZIONI | Selezionato | m3 | m3 | 34.03 | 4.16 | 12.22
11.8.CP1.05 | RIPORTI IN MATERIALE MINUTO MISTO DI CAVA PER RICARICHE | Selezionato | m3 | m3 | 31.8 | 6.93 | 21.79
11.8.CP1.06 | MOVIMENTAZIONE DI MATERIALE IN AMBITO FLUVIALE | Selezionato | m3 | m3 | 4.61 | 0.69 | 15.03
11.8.CP1.07 | FORNITURA MATERIALI PER RILEVATI DA IMPIANTI DI RICICLAGGIO CON DISTANZA < 5 KM | Selezionato | mc | m3 | 11.38 | 0 | 0
11.8.CP1.08 | STABILIZZAZIONE E SISTEMAZIONE DI TERRENI CON UTILIZZO DI CALCE/CEMENTO | Selezionato |  |  | 0 | 0 | 0
11.8.CP1.08.A | Per superfici inferiori a 1000 m2 | Deselezionato | mc | m3 | 11.56 | 0.17 | 1.49
11.8.CP1.08.B | Per superfici superiori a 1000 m2 | Deselezionato | mc | m3 | 8.6 | 0.15 | 1.77
11.8.CP1.09 | RINFIANCO DI TUBAZIONI CON SABBIONE DI CAVA O RICICLATO MARCATO CE | Selezionato | mc | m3 | 19.28 | 2.61 | 13.52
11.8.CP1.10 | SOVRAPPREZZO PER LA FRANTUMAZIONE E RICICLO DEI MATERIALI PROVENIENTI DALLE DEMOLIZIONI | Selezionato | mc | m3 | 5.85 | 2.25 | 38.44
11.8.CP1.11 | ALLONTANAMENTO DEL MATERIALE DI RISULTA DALLO SCAVO | Selezionato | m3 | m3 | 7.31 | 1.39 | 18.96
11.8.CP1.12 | CONFERIMENTO DEL MATERIALE DI RISULTA DAL CANTIERE PRESSO IMPIANTI PER IL TRATTAMENTO E RECUPERO | Selezionato | m3 | m3 | 18.05 | 1.66 | 9.21
11.8.CP1.13 | CONFERIMENTO DEL MATERIALE DI RISULTA DAL CANTIERE PRESSO DISCARICHE INERTI | Selezionato | m3 | m3 | 27.68 | 1.66 | 6.01
12 | OPERE STRADALI | Deselezionato
12.1 | FONDAZIONE STRADALE | Deselezionato
12.1.CP1 | TERRE, SCAVI, RILEVATI, MASSICCIATE - TERRE, PIETRE, GHIAIA, SABBIA | Deselezionato
12.1.CP1.01 | FONDAZIONE STRADALE | Selezionato
12.1.CP1.01.A | Per costipamento pari a 95% della densità massima AASHTO | Deselezionato | m3 | m3 | 31.83 | 4.16 | 13.06
12.1.CP1.01.B | Per costipamento pari a 90% della densità massima AASHTO | Deselezionato | m3 | m3 | 31.43 | 4.16 | 13.23
12.1.CP1.01.C | Per costipamento pari a 85% della densità massima AASHTO | Deselezionato | m3 | m3 | 31.03 | 4.16 | 13.4
12.1.CP1.02 | STRATO DI FONDAZIONE IN MISTO CEMENTATO | Selezionato | m3 | m3 | 52.93 | 8 | 15.12
12.2 | SOTTOFONDI STRADALI | Deselezionato
12.2.CP1 | TERRE, SCAVI, RILEVATI, MASSICCIATE - TERRE, PIETRE, GHIAIA, SABBIA | Deselezionato
12.2.CP1.01 | CILINDRATURA MECCANICA | Selezionato | M2 | m2 | 2.27 | 0.53 | 23.5
12.3 | STRATI DI BASE E DI COLLEGAMENTO | Deselezionato
12.3.LN6 | GEOMEMBRANA ANTIPUMPING | Deselezionato
12.3.LN6.01 | GEOMEMBRANA ELASTOMERICA AUTOTERMOADESIVA ANTIPUMPING | Selezionato | M2 | m2 | 10.59 | 0.14 | 1.34
12.3.YS5 | IMPASTO E MISCELAZIONE, LISCIATURA, TRATTAMENTO SUPERFICI, SABBIATURA - CONGLOMERATI BITUMINOSI | Deselezionato
12.3.YS5.01 | STRATO DI BASE IN CONGLOMERATO BITUMINOSO DI TIPO SEMIAPERTO - fino a 1500 mq | Selezionato
12.3.YS5.01.A | Di spessore finito compattato 6 cm | Deselezionato | M2 | m2 | 15.14 | 3.18 | 21.03
12.3.YS5.01.B | Di spessore finito compattato 8 cm | Deselezionato | M2 | m2 | 18.79 | 3.18 | 16.95
12.3.YS5.01.C | Di spessore finito compattato 10 cm | Deselezionato | M2 | m2 | 22.79 | 3.18 | 13.97
12.3.YS5.01.D | Di spessore finito compattato 120 cm | Deselezionato | M2 | m2 | 26.13 | 3.19 | 12.19
12.3.YS5.02 | STRATO DI BASE IN CONGLOMERATO BITUMINOSO DI TIPO SEMIAPERTO - oltre 1500 mq | Selezionato
12.3.YS5.02.A | Di spessore finito compattato 6 cm | Deselezionato | M2 | m2 | 11.18 | 0.05 | 0.48
12.3.YS5.02.B | Di spessore finito compattato 8 cm | Deselezionato | M2 | m2 | 14.83 | 0.05 | 0.36
12.3.YS5.02.C | Di spessore finito compattato 10 cm | Deselezionato | M2 | m2 | 18.47 | 0.05 | 0.29
12.3.YS5.02.D | Di spessore finito compattato 12 cm | Deselezionato | M2 | m2 | 22.17 | 0.05 | 0.24
12.3.YS5.03 | STRATI DI COLLEGAMENTO IN CONGLOMERATO BITUMINOSO SEMIAPERTO BINDER - fino a 1500 mq | Selezionato
12.3.YS5.03.A | Di spessore finito compattato 8 cm | Deselezionato | M2 | m2 | 19.57 | 3.18 | 16.27
12.3.YS5.03.B | Di spessore finito compattato 10 cm | Deselezionato | M2 | m2 | 23.42 | 3.19 | 13.6
12.3.YS5.03.C | Di spessore finito compattato 12 cm | Deselezionato | M2 | m2 | 27.27 | 3.19 | 11.68
12.3.YS5.04 | STRATI DI COLLEGAMENTO IN CONGLOMERATO BITUMINOSO SEMIAPERTO BINDER - oltre 1500 mq | Selezionato
12.3.YS5.04.A | Di spessore finito compattato 8 cm | Deselezionato | M2 | m2 | 15.6 | 0.05 | 0.34
12.3.YS5.04.B | Di spessore finito compattato 10 cm | Deselezionato | M2 | m2 | 19.46 | 0.05 | 0.27
12.3.YS5.04.C | Di spessore finito compattato 12 cm | Deselezionato | M2 | m2 | 23.31 | 0.05 | 0.23
12.4 | TAPPETI DI USURA | Deselezionato
12.4.VS1 | APPLICAZIONE MATERIALI FLUIDI, VERNICIATURA, INTONACATURA A PENNELLO - BITUMI, VERNICI BITUMINOSE | Deselezionato
12.4.VS1.01 | SPANDIMENTO DI MATERIALI BITUMINOSI | Selezionato
12.4.VS1.01.A | Bitume con penetrazione 180-200 a caldo | Deselezionato | kG | kg | 2.89 | 0.27 | 9.23
12.4.VS1.01.B | Emulsione bituminosa acida al 60% di bitume | Deselezionato | kG | kg | 3.36 | 0.27 | 7.94
12.4.YS5 | IMPASTO E MISCELAZIONE, LISCIATURA, TRATTAMENTO SUPERFICI, SABBIATURA - CONGLOMERATI BITUMINOSI | Deselezionato
12.4.YS5.01 | CONGLOMERATO BITUMINOSO PER TAPPETI DI USURA | Selezionato
12.4.YS5.01.A | Di spessore finito compattato 2 cm - fino a 1500 mq | Deselezionato | M2 | m2 | 9.09 | 3.18 | 35.03
12.4.YS5.01.B | Di spessore finito comapttato 3 cm - fino a 1500 mq | Deselezionato | M2 | m2 | 11.13 | 3.18 | 28.61
12.4.YS5.01.C | Di spessore finito compattato 4 cm - fino a 1500 mq | Deselezionato | M2 | m2 | 13.18 | 3.18 | 24.16
12.4.YS5.01.D | Di spessore finito compattato 2 cm - oltre 1500 mq | Deselezionato | M2 | m2 | 4.96 | 0.05 | 1.07
12.4.YS5.01.E | Di spessore finito comapttato 3 cm - oltre 1500 mq | Deselezionato | M2 | m2 | 7.17 | 0.05 | 0.74
12.4.YS5.01.F | Di spessore finito compattato 4 cm - oltre 1500 mq | Deselezionato | M2 | m2 | 8.88 | 0.05 | 0.6
12.4.YS5.02 | TAPPETO DI USURA IN CONGLOMERATO DRENANTE SPESSORE MEDIO 50 mm | Selezionato | mq | m² | 15.17 | 0.63 | 4.17
12.4.YS5.03 | CONGLOMERATO BITUMINOSO AD ELEVATE PRESTAZIONI PER STRATO DI COLLEGAMENTO (binder) | Deselezionato | mc | m3 | 182.47 | 4.43 | 2.43
12.4.YS5.04 | TAPPETO DRENANTE A DOPPIO STRATO FONOASSORBENTE TIPO "DDL" | Deselezionato | mq | m² | 13.56 | 1.5 | 11.08
12.4.YS5.05 | TAPPETO DI USURA MULTIFUNZIONALE AD ELEVATE PRESTAZIONI - 5 cm | Deselezionato | mq | m² | 14.04 | 1.65 | 11.72
12.4.YS5.06 | MANO DI ATTACCO PER MANTO DI USURA DRENANTE (D.D.L) | Selezionato
12.4.YS5.06.A | MANO DI ATTACCO CON 1,5÷2,0 kg/m² DI RESIDUO BITUMINOSO RESO DOPO EVAPORAZIONE | Deselezionato | mq | m² | 2.36 | 0.08 | 3.36
12.4.YS5.06.B | MANO DI ATTACCO CON 2,0÷2,5 kg/m² DI RESIDUO BITUMINOSO RESO DOPO EVAPORAZIONE | Deselezionato | mq | m² | 2.9 | 0.08 | 2.74
12.4.YS5.07 | MANO DI ATTACCO DI EMULSIONE PER TAPPETO "MULTIFUNZIONALE" | Deselezionato | mq | m² | 1.33 | 0.06 | 4.77
12.5 | PAVIMENTAZIONI IN PIETRA | Deselezionato
12.5.FE1 | COSTRUZIONE MURATURE - PIETRE VULCANICHE | Deselezionato
12.5.FE1.01 | PAVIMENTAZIONI STRADALI IN CUBETTI DI PORFIDO | Selezionato
12.5.FE1.01.A | Cubetti da 6/8 cm | Deselezionato | M2 | m2 | 78.98 | 29.33 | 37.14
12.5.FE1.01.B | Cubetti da 8/10 cm | Deselezionato | M2 | m2 | 93.87 | 26.67 | 28.41
12.5.FE1.01.C | Cubetti da 12/14 cm | Deselezionato | M2 | m2 | 111.47 | 24 | 21.53
12.6 | PAVIMENTAZIONI IN CALCESTRUZZO | Deselezionato
12.6.BQ4 | DEMOLIZIONI, RIMOZIONI - CALCESTRUZZI | Deselezionato
12.6.BQ4.01 | DEMOLIZIONE DI PAVIMENTAZIONI IN CALCESTRUZZO | Selezionato
12.6.BQ4.01.A | Andante | Deselezionato | M2 | m2 | 35.09 | 19.4 | 55.3
12.6.BQ4.01.B | In traccia | Deselezionato | M2 | m2 | 58.31 | 36.04 | 61.8
12.6.EQ4 | GETTI CLS SEMPLICE O ARMATO - CALCESTRUZZI | Deselezionato
12.6.EQ4.01 | PAVIMENTAZIONI IN CALCESTRUZZO | Selezionato
12.6.EQ4.01.A | Per spessore fino a 12 cm, con indurente quarzifero | Deselezionato | M2 | m2 | 31.21 | 3.43 | 10.99
12.6.EQ4.01.B | Per spessore fino a 15 cm, con indurente quarzifero | Deselezionato | M2 | m2 | 37.01 | 4.29 | 11.58
12.6.EQ4.01.C | Per spessore fino a 20 cm, con indurente quarzifero | Deselezionato | M2 | m2 | 46.6 | 5.72 | 12.27
12.6.EQ4.01.D | Per spessore fino a 25 cm, con indurente quarzifero | Deselezionato | M2 | m2 | 56.18 | 7.15 | 12.72
12.6.EQ4.01.E | Per spessore fino a 12 cm, con spolvero di cemento | Deselezionato | M2 | m2 | 26.43 | 3.43 | 12.98
12.6.EQ4.01.F | Per spessore fino a 15 cm, con spolvero di cemento | Deselezionato | M2 | m2 | 32.23 | 4.29 | 13.3
12.6.EQ4.01.G | Per spessore fino a 20 cm, con spolvero di cemento | Deselezionato | M2 | m2 | 41.82 | 5.72 | 13.67
12.6.EQ4.01.H | Per spessore fino a 25 cm, con spolvero di cemento | Deselezionato | M2 | m2 | 51.4 | 7.14 | 13.9
12.6.EQ4.02 | MASSETTO IN CALCESTRUZZO | Selezionato
12.6.EQ4.02.A | Spessore 6 cm | Deselezionato | M2 | m2 | 15.26 | 2.86 | 18.73
12.6.EQ4.02.B | Spessore 8 cm | Deselezionato | M2 | m2 | 19.31 | 3.43 | 17.76
12.6.EQ4.02.C | Spessore 10 cm | Deselezionato | M2 | m2 | 22.82 | 4 | 17.53
12.6.EQ4.02.D | Spessore 12 cm | Deselezionato | M2 | m2 | 26.66 | 4.57 | 17.15
12.6.EQ4.02.E | Spessore 15 cm | Deselezionato | M2 | m2 | 32.07 | 5.14 | 16.04
12.6.EQ4.51 | COMPENSO PER FORMAZIONE DI DENTELLI SU RAMPE IN CALCESTRUZZO | Selezionato | M2 | m2 | 14.3 | 8.57 | 59.96
12.7 | PAVIMENTAZIONI DIVERSE | Deselezionato
12.7.CP1 | TERRE, SCAVI, RILEVATI, MASSICCIATE - TERRE, PIETRE, GHIAIA, SABBIA | Deselezionato
12.7.CP1.01 | PAVIMENTAZIONE STRADALE IN GHIAINO | Selezionato | M2 | m2 | 10.43 | 6.93 | 66.44
12.7.CP1.02 | PAVIMENTAZIONE IN CIOTTOLI DI FIUME | Selezionato
12.7.CP1.02.A | Su letto di sabbia di fiume | Deselezionato | M2 | m2 | 62.85 | 41.58 | 66.16
12.7.CP1.02.B | Su letto di malta cementizia | Deselezionato | M2 | m2 | 77.21 | 49.89 | 64.62
12.7.EQ4 | PAVIMENTAZIONE DRENANTE ECO-COMPATIBILE PER STRADE CARRABILI, PARCHEGGI E PIAZZALI | Deselezionato
12.7.EQ4.01 | STRATO DI FONDAZIONE DRENANTE ECO-COMPATIBILE | Selezionato | m3 | m3 | 232.12 | 24 | 10.34
12.7.EQ4.02 | PAVIMENTAZIONE DRENANTE ECO-COMPATIBILE IN CONGLOMERATO CEMENTIZIO | Selezionato
12.7.EQ4.02.A | Sp. cm 5, per percorsi pedonali e ciclabili senza transito veicolare, posato con finitrice | Deselezionato | M2 | m2 | 31.21 | 9.33 | 29.91
12.7.EQ4.02.B | Sp. cm 5, per percorsi pedonali e ciclabili senza transito veicolare, posato a mano | Deselezionato | M2 | m2 | 33.58 | 14.67 | 43.68
12.7.EQ4.02.C | Sp. cm 6, per percorsi ciclopedonali con attraversamento di autovetture, posato con finitrice | Deselezionato | M2 | m2 | 35.68 | 10.67 | 29.9
12.7.EQ4.02.D | Sp. cm 6, per percorsi ciclopedonali con attraversamento di autovetture, posato a mano | Deselezionato | M2 | m2 | 37.82 | 16 | 42.31
12.7.EQ4.02.E | Sp. cm 7, per percorsi con transito di mezzi leggeri entro i 35 Q.li, posato con finitrice | Deselezionato | M2 | m2 | 39.28 | 11.47 | 29.2
12.7.EQ4.02.F | Sp. cm 7, per percorsi con transito di mezzi leggeri entro i 35 Q.li, posato a mano | Deselezionato | M2 | m2 | 41.99 | 17.33 | 41.28
12.7.EQ4.02.G | Sp. cm 8, per percorsi con transito di mezzi pesanti superiori ai 35 Q.li, posato con finitrice | Deselezionato | M2 | m2 | 43.26 | 12.27 | 28.36
12.7.EQ4.02.H | Sp. cm 8, per percorsi con transito di mezzi pesanti superiori ai 35 Q.li, posato a mano | Deselezionato | M2 | m2 | 45.64 | 18.14 | 39.74
12.7.EQ4.02.I | Sovrapprezzo per pigmentazione intero spessore | Deselezionato | M2 | m2 | 2.58 | 0 | 0
12.7.EQ4.10 | ISOLE VEGETATIVE STRUTTURALI | Selezionato
12.7.EQ4.10.A | Da 50 a 100 mc di scavo | Deselezionato | m3 | m3 | 583.04 | 160.04 | 27.45
12.7.EQ4.10.B | Da 101 a 300 mc di scavo | Deselezionato | m3 | m3 | 451.68 | 93.36 | 20.67
12.7.EQ4.10.C | Da 301 a 800 mc di scavo | Deselezionato | m3 | m3 | 347.49 | 66.68 | 19.19
12.7.EQ4.10.D | Per oltre 800 mc di scavo | Deselezionato | m3 | m3 | 312.03 | 66.68 | 21.37
12.7.EQ4.10.E | Sovrapprezzo per ogni cm di calcestruzzo oltre i 10 cm di soletta | Deselezionato | m3 | m3 | 2.85 | 1.33 | 46.79
12.7.EQ4.20 | MESSA IN SICUREZZA DI MARCIAPIEDI O PISTE CICLABILI AVENTI RADICI AFFIORANTI MEDIANTE ISOLA VEGETATIVA STRUTTURALE | Selezionato
12.7.EQ4.20.A | Da 50 a 100 m2 di superficie | Deselezionato | M2 | m2 | 207.3 | 58.67 | 28.3
12.7.EQ4.20.B | Da 101 a 300 m2 di superficie | Deselezionato | M2 | m2 | 159.28 | 48.01 | 30.14
12.7.EQ4.20.C | Da 301 a 600 m2 di superficie | Deselezionato | M2 | m2 | 122.03 | 34.67 | 28.41
12.7.EQ4.20.D | Oltre 600 m2 di superficie | Deselezionato | M2 | m2 | 103.36 | 26.67 | 25.8
12.7.EQ4.30 | GETTO DI CALCESTRUZZO DRENANTE SU ISOLA VEGETATIVA STRUTTURALE | Selezionato
12.7.EQ4.30.A | Getto di calcestruzzo drenante dello spessore di 10 cm | Deselezionato | M2 | m2 | 48.63 | 8 | 16.45
12.7.EQ4.30.B | Sovrapprezzo per ogni cm di calcestruzzo drenante in più | Deselezionato | M2 | m2 | 5.05 | 0.8 | 15.84
12.7.EQ4.40 | MESSA IN SICUREZZA DI STRADE O PARCHEGGI AVENTI ALBERI ESISTENTI E RADICI AFFIORANTI | Selezionato
12.7.EQ4.40.A | Superficie di intervento da 50 a 100 m2 | Deselezionato | M2 | m2 | 502.91 | 80.01 | 15.91
12.7.EQ4.40.B | Superficie di intervento da 101 a 300 m2 | Deselezionato | M2 | m2 | 390.94 | 66.69 | 17.06
12.7.EQ4.40.C | Superficie di intervento da 301 a 600 m2 | Deselezionato | M2 | m2 | 291.34 | 45.33 | 15.56
12.7.EQ4.40.D | Superficie di intervento oltre i 600 m2 | Deselezionato | M2 | m2 | 252.52 | 40 | 15.84
12.7.EQ4.40.E | Sovrapprezzo per ogni cm di palo di fondazione oltre 1 m - lunghezza massima 5 m | Deselezionato | M2 | m2 | 0.26 | 0 | 0
12.7.FG2 | COSTRUZIONE MURATURE - LATERIZI, TERRECOTTE, REFRATTARI | Deselezionato
12.7.FG2.01 | PAVIMENTAZIONE IN MATTONI DI LATERIZIO | Selezionato
12.7.FG2.01.A | Su sottofondo in sabbia, spessore 10 cm | Deselezionato | M2 | m2 | 119.67 | 37.34 | 31.2
12.7.FG2.01.B | Su massetto in cls, spessore 8 cm | Deselezionato | M2 | m2 | 136.29 | 42.67 | 31.31
12.7.FQ4 | COSTRUZIONE MURATURE - CALCESTRUZZI | Deselezionato
12.7.FQ4.01 | PAVIMENTAZIONI IN MODULI AUTOBLOCCANTI DI CALCESTRUZZO | Selezionato
12.7.FQ4.01.A | Su sottofondo in sabbia | Deselezionato | M2 | m2 | 46.99 | 13.86 | 29.5
12.7.FQ4.01.B | Su sottofondo in cls | Deselezionato | M2 | m2 | 55.02 | 16.63 | 30.23
12.8 | RIPARAZIONI | Deselezionato
12.8.BS1 | DEMOLIZIONI, RIMOZIONI - BITUMI, VERNICI BITUMINOSE | Deselezionato
12.8.BS1.01 | DEMOLIZIONE DI MANTO STRADALE | Selezionato
12.8.BS1.01.A | Andante | Deselezionato | M2 | m2 | 12.21 | 4 | 32.76
12.8.BS1.01.B | In traccia | Deselezionato | M2 | m2 | 16.02 | 5.33 | 33.3
12.8.BS1.02 | TAGLIO DI PAVIMENTAZIONE BITUMINOSA | Selezionato | M2 | m2 | 16.99 | 6.1 | 35.89
12.8.BS1.03 | FRESATURA A FREDDO DI PAVIMENTAZIONI | Selezionato
12.8.BS1.03.A | Per i primi 3 cm - superficie fino a 1500 mq | Deselezionato | M2 | m2 | 3.58 | 1.18 | 33.03
12.8.BS1.03.B | Per ogni cm in più di spessore - superficie fino a 1500 mq | Deselezionato | M2 | m2 | 1.16 | 0.38 | 32.62
12.8.BS1.03.C | Per i primi 3 cm - superficie oltre 1500 mq | Deselezionato | M2 | m2 | 2.26 | 0.13 | 5.9
12.8.BS1.03.D | Per ogni cm in più di spessore - superficie oltre 1500 mq | Deselezionato | M2 | m2 | 0.74 | 0.04 | 5.77
12.8.BS1.04 | SPAZZOLATURA DI SUPERFICIE O FONDO STRADALE | Selezionato | M2 | m2 | 0.47 | 0.08 | 17.02
12.8.CP1 | TERRE, SCAVI, RILEVATI, MASSICCIATE - TERRE, PIETRE, GHIAIA, SABBIA | Deselezionato
12.8.CP1.01 | RICOSTRUZIONE DI VECCHIE MASSICCIATE | Selezionato | M2 | m2 | 14.14 | 5.54 | 39.21
12.8.ZE1 | GIUNZIONI, SALDATURE, RIPARAZIONI - PIETRE VULCANICHE | Deselezionato
12.8.ZE1.01 | RIPARAZIONE DI PAVIMENTAZIONE IN PORFIDO | Selezionato | M2 | m2 | 43.66 | 33.26 | 76.19
12.8.ZS5 | GIUNZIONI, SALDATURE, RIPARAZIONI - CONGLOMERATI BITUMINOSI | Deselezionato
12.8.ZS5.01 | RIPARAZIONI DI PAVIMENTAZIONI IN CONGLOMERATO BITUMINOSO (RICARICHE, RACCORDI, SAGOMATURE) | Selezionato | m3 | m3 | 238.02 | 37.35 | 15.69
12.8.ZS5.02 | RIPARAZIONE DI PAVIMENTAZIONI IN CONGLOMERATO BITUMINOSO (CHIUSURA TRACCE) | Selezionato | M2 | m2 | 29.51 | 6.67 | 22.59
12.9 | OPERE COMPLEMENTARI | Deselezionato
12.9.BY1 | DEMOLIZIONE E RIPRISTINO DI BARRIERE STRADALI | Deselezionato
12.9.BY1.01 | DEMOLIZIONE DI BARRIERA DI SICUREZZA STRADALE | Selezionato
12.9.BY1.01.A | Demolizione di barriera stradale su terra | Deselezionato | m | m | 7.33 | 2.84 | 38.76
12.9.BY1.01.B | Demolizione di barriera stradale su manufatto in calcestruzzo | Deselezionato | m | m | 9 | 3.55 | 39.46
12.9.BY1.10 | RIPRISTINO DI BARRIERA STRADALE NON CERTIFICATA CE | Selezionato
12.9.BY1.10.A | Ripristino tratti danneggiati fino a ml 20 | Deselezionato | m | m | 87.1 | 36.42 | 41.81
12.9.BY1.10.B | Ripristino tratti danneggiati compresi fra 20 e 40 ml | Deselezionato | m | m | 67.29 | 20.76 | 30.85
12.9.BY1.10.C | Riipristino tratti danneggiati compresi fra 40 e 100 ml | Deselezionato | m | m | 48.24 | 11.37 | 23.57
12.9.GQ4 | MONTAGGIO PREFABBRICATI - CALCESTRUZZI | Deselezionato
12.9.GQ4.01 | BARRIERA STRADALE DI SICUREZZA CON ELEMENTI PREFABBRICATI IN C.A.V. | Selezionato
12.9.GQ4.01.A | Altezza 85 cm | Deselezionato | m | m | 127.01 | 10.67 | 8.4
12.9.GQ4.01.B | Altezza 100 cm | Deselezionato | m | m | 136.76 | 10.67 | 7.8
12.9.GQ4.02 | BARRIERA STRADALE PROVVISORIA CON ELEMENTI PREFABBRICATI IN C.A.V. | Selezionato
12.9.GQ4.02.A | Altezza 85 cm | Deselezionato | m | m | 98.05 | 4 | 4.08
12.9.GQ4.02.B | Altezza 100 cm | Deselezionato | m | m | 105.51 | 4 | 3.79
12.9.GQ4.03 | BARRIERA DI CLASSE H4 NEW JERSEY IN CLS SPARTRAFFICO MONOFILARE H>=1,15 M | Deselezionato | m | m | 157.37 | 2.58 | 1.64
12.9.GY4 | LAVORI DI ADEGUAMENTO CHIUSINI | Deselezionato
12.9.GY4.01 | ADEGUAMENTO PLANIALTIMETRICO DI CHIUSINI E RIQUADRI ESISTENTI | Selezionato
12.9.GY4.01.a | Con lato maggiore interno minore di 40 cm | Deselezionato | COR | a corpo | 89.79 | 26.67 | 29.7
12.9.GY4.01.b | Con lato maggiore interno compreso fra 40 e 60 cm | Deselezionato | COR | a corpo | 134.05 | 40 | 29.84
12.9.GY4.01.c | Con lato maggiore interno maggiore di 60 cm | Deselezionato | COR | a corpo | 229.15 | 80.02 | 34.92
12.9.HH2 | MONTAGGIO E LAVORAZIONE DI CARPENTERIA - ACCIAIO | Deselezionato
12.9.HH2.05 | BARRIERA STRADALE DI SICUREZZA IN ACCIAIO ZINCATO | Selezionato
12.9.HH2.05.A | Classe N2 BL, livello di contenimento LC = 82 KJ | Deselezionato | m | m | 40.77 | 5.82 | 14.28
12.9.HH2.05.B | Classe H1 BL, livello di contenimento LC = 127 KJ | Deselezionato | m | m | 62.59 | 7.3 | 11.66
12.9.HH2.05.C | Classe H2 BL, livello di contenimento LC = 288 KJ | Deselezionato | m | m | 85.11 | 8.52 | 10.01
12.9.HH2.05.D | Classe H3 BL, livello di contenimento LC = 463 KJ | Deselezionato | m | m | 146.93 | 13.53 | 9.21
12.9.HH2.05.E | Classe H4 BL, livello di contenimento LC = 572 KJ | Deselezionato | m | m | 170.23 | 16.95 | 9.96
12.9.HH2.05.F | Classe H2 BP, livello di contenimento LC = 288 KJ | Deselezionato | m | m | 135.27 | 16.34 | 12.08
12.9.HH2.05.G | Classe H3 BP, livello di contenimento LC = 463 KJ | Deselezionato | m | m | 169.92 | 16.35 | 9.62
12.9.HH2.05.H | Classe H4 BP, livello di contenimento LC = 572 KJ | Deselezionato | m | m | 192.8 | 22.67 | 11.76
12.9.HH2.05.I | Gruppo terminale (inizio e fine) per barriera N2 BL | Deselezionato | cad | cad | 191.6 | 25.35 | 13.23
12.9.HH2.05.L | Gruppo terminale (inizio e fine) per barriera H1 BL | Deselezionato | cad | cad | 207.41 | 29.6 | 14.27
12.9.HH2.05.M | Gruppo terminale (inizio e fine) per barriera H2 BL | Deselezionato | cad | cad | 255.54 | 44.39 | 17.37
12.9.HH2.05.N | Gruppo terminale (inizio e fine) per barriera H3 BL | Deselezionato | cad | cad | 587.49 | 174.9 | 29.77
12.9.HH2.05.O | Gruppo terminale (inizio e fine) per barriera H4 BL | Deselezionato | cad | cad | 779.64 | 266.09 | 34.13
12.9.HH2.05.P | Gruppo terminale (inizio e fine) per barriera H2 BP | Deselezionato | cad | cad | 314.26 | 67.97 | 21.63
12.9.HH2.05.Q | Gruppo terminale (inizio e fine) per barriera H3 BP | Deselezionato | cad | cad | 1118.32 | 408.52 | 36.53
12.9.HH2.05.R | Gruppo terminale (inizio e fine) per barriera H4 BP | Deselezionato | cad | cad | 1328.51 | 510.55 | 38.43
12.9.HH2.06 | BARRIERA STRADALE DI SICUREZZA IN LEGNO E ACCIAIO | Selezionato
12.9.HH2.06.A | Barriera classe N2 BL, livello di contenimento LC = 82 KJ, larghezza utile <= alla classe W4 | Deselezionato | m | m | 147.37 | 12.76 | 8.66
12.9.HH2.06.B | Barriera classe H1 BL, livello di contenimento LC = 127 KJ, larghezza utile <= alla classe W5 | Deselezionato | m | m | 200.86 | 12.77 | 6.36
12.9.HH2.06.C | Barriera classe H2 BL, livello di contenimento LC = 288 KJ, larghezza utile <= alla classe W5 | Deselezionato | m | m | 242.47 | 14.55 | 6
12.9.HH2.06.D | Barriera classe H2 BP, livello di contenimento LC = 288 KJ, larghezza utile <= alla classe W6 | Deselezionato | m | m | 305.34 | 20.43 | 6.69
12.9.HH2.06.E | Terminale dritto per barriera in legno - lunghezza 30 cm | Deselezionato | cad | cad | 264.93 | 14.73 | 5.56
12.9.HH2.06.F | Terminale curvo per barriera in legno - lunghezza 65 cm | Deselezionato | cad | cad | 545.51 | 19.69 | 3.61
12.9.HH2.10 | SOVRAPPREZZO PER RIPRISTINO TRATTI DI BARRIERA STRADALE CERTIFICATA CE DANNEGGIATA DA INCIDENTI | Selezionato
12.9.HH2.10.A | Sovrapprezzo per ripristino tratti danneggiati fino a 20 ml | Deselezionato | m | m | 39.61 | 31.31 | 79.05
12.9.HH2.10.B | Sovrapprezzo per ripristino tratti danneggiati compresi fra 20 e 40 ml | Deselezionato | m | m | 19.8 | 15.66 | 79.07
12.9.XH2 | MONTAGGIO E ASSEMBLAGGIO DI COMPONENTI PREFABBRICATI COMPLESSI - ACCIAIO | Deselezionato
12.9.XH2.01 | BARRIERA ANTIRUMORE IN PANNELLI D'ACCIAIO | Selezionato | M2 | m2 | 322.07 | 9.34 | 2.9
12.9.XN6 | MONTAGGIO E ASSEMBLAGGIO DI COMPONENTI PREFABBRICATI COMPLESSI - MATERIE PLASTICHE E FIBRE SINTETICHE, RESINE TERMOPLASTICHE | Deselezionato
12.9.XN6.01 | BARRIERA ANTIRUMORE TRASPARENTE IN PANNELLI DI POLIMETILMETACRILATO E PANNELLI IN LEGNO | Selezionato | M2 | m2 | 336.04 | 13.34 | 3.97
12.9.XN6.02 | BARRIERA ANTIRUMORE TRASPARENTE IN PANNELLI DI POLIMETILMETACRILATO E PANNELLI D'ACCIAIO | Selezionato | M2 | m2 | 348.13 | 10.65 | 3.06
13 | VESPAI, MASSICCIATE, MASSETTI | Deselezionato
13.1 | VESPAI, MASSICCIATE, MAGRONI | Deselezionato
13.1.CP1 | TERRE, SCAVI, RILEVATI, MASSICCIATE - TERRE, PIETRE, GHIAIA, SABBIA | Deselezionato
13.1.CP1.01 | VESPAIO PER AERAZIONE DI PAVIMENTAZIONI | Selezionato
13.1.CP1.01.A | Eseguito con mezzo meccanico | Deselezionato | m3 | m3 | 33.12 | 4.16 | 12.55
13.1.CP1.01.B | Eseguito a mano all'interno di edifici | Deselezionato | m3 | m3 | 61.17 | 33.26 | 54.38
13.1.EQ4 | GETTI CLS SEMPLICE O ARMATO - CALCESTRUZZI | Deselezionato
13.1.EQ4.01 | MAGRONI IN GETTO DI CALCESTRUZZO PER FONDAZIONI E CALOTTATURA TUBAZIONI | Selezionato | m3 | m3 | 133.77 | 8.32 | 6.22
13.1.FG2 | COSTRUZIONE MURATURE - LATERIZI, TERRECOTTE, REFRATTARI | Deselezionato
13.1.FG2.01 | CAMERA D'ARIA PER RISANAMENTO DI PAVIMENTI | Selezionato | M2 | m2 | 55.03 | 11.43 | 20.77
13.1.GN6 | MONTAGGIO PREFABBRICATI - MATERIE PLASTICHE E FIBRE SINTETICHE, RESINE TERMOPLASTICHE | Deselezionato
13.1.GN6.01 | PAVIMENTO AERATO CON ELEMENTI MODULARI A CUPOLA O IGLOO | Selezionato
13.1.GN6.01.A | Per altezza elemento di 20 cm | Deselezionato | M2 | m2 | 36.01 | 11.09 | 30.79
13.1.GN6.01.B | Per altezza elemento di 25 cm | Deselezionato | M2 | m2 | 40.16 | 12.47 | 31.06
13.1.GN6.01.C | Per altezza elemento di 40 cm | Deselezionato | M2 | m2 | 47.57 | 13.86 | 29.14
13.1.GN6.01.D | Con elementi ribassati H 5 cm + soletta 5 cm | Deselezionato | M2 | m2 | 44.86 | 11.09 | 24.72
13.1.GN6.01.E | Con elementi ribassati H 10 cm + soletta 5 cm | Deselezionato | M2 | m2 | 48 | 11.09 | 23.1
13.1.GN6.02 | VESPAIO AREATO CON ELEMENTI DI COMPENSAZIONE PERIMETRALE | Selezionato
13.1.GN6.02.A | H 10 cm + soletta 5 cm | Deselezionato | M2 | m2 | 36.4 | 4.43 | 12.18
13.1.GN6.02.B | H 15 cm + soletta 5 cm | Deselezionato | M2 | m2 | 39.25 | 4.71 | 12.01
13.1.GN6.02.C | H 20 cm + soletta 5 cm | Deselezionato | M2 | m2 | 41.83 | 4.99 | 11.93
13.1.GN6.02.D | H 25 cm + soletta 5 cm | Deselezionato | M2 | m2 | 44.73 | 5.82 | 13.01
13.1.GN6.02.E | H 30 cm + soletta 5 cm | Deselezionato | M2 | m2 | 48.97 | 6.1 | 12.45
13.1.GN6.02.F | H 35 cm + soletta 5 cm | Deselezionato | M2 | m2 | 51.65 | 6.37 | 12.34
13.1.GN6.02.G | H 40 cm + soletta 5 cm | Deselezionato | M2 | m2 | 54.47 | 6.65 | 12.21
13.1.GN6.02.H | H 45 cm + soletta 5 cm | Deselezionato | M2 | m2 | 57.86 | 6.93 | 11.98
13.1.GN6.02.I | H 50 cm + soletta 5 cm | Deselezionato | M2 | m2 | 62.69 | 7.21 | 11.5
13.1.GN6.02.L | H 55 cm + soletta 5 cm | Deselezionato | M2 | m2 | 70.1 | 7.49 | 10.68
13.1.GN6.02.M | H 60 cm + soletta 5 cm | Deselezionato | M2 | m2 | 73.21 | 7.76 | 10.6
13.1.GN6.02.N | H 65 cm + soletta 5 cm | Deselezionato | M2 | m2 | 76.31 | 8.04 | 10.53
13.1.GN6.02.O | H 70 cm + soletta 5 cm | Deselezionato | M2 | m2 | 79.4 | 8.31 | 10.47
13.1.GN6.02.P | H 75 cm + soletta 5 cm | Deselezionato | M2 | m2 | 83.95 | 8.6 | 10.24
13.1.GN6.03 | VESPAIO AREATO PER ALTEZZE FINO A 2,50 M CON ELEMENTI MODULARI | Selezionato
13.1.GN6.03.A | H 120 cm + soletta 5 cm | Deselezionato | M2 | m2 | 184.74 | 70.68 | 38.26
13.1.GN6.03.B | H 150 cm + soletta 5 cm | Deselezionato | M2 | m2 | 202.79 | 73.45 | 36.22
13.1.GN6.03.C | H 180 cm + soletta 5 cm | Deselezionato | M2 | m2 | 221.59 | 76.23 | 34.4
13.1.GN6.03.D | H 200 cm + soletta 5 cm | Deselezionato | M2 | m2 | 236.8 | 80.39 | 33.95
13.1.GN6.03.E | H 220 cm + soletta 5 cm | Deselezionato | M2 | m2 | 250.25 | 83.16 | 33.23
13.1.GN6.03.F | H 250 cm + soletta 5 cm | Deselezionato | M2 | m2 | 268.31 | 85.94 | 32.03
13.1.GN6.04 | VESPAIO AREATO ISOLATO | Selezionato
13.1.GN6.04.A | H 30 cm + soletta 5 cm | Deselezionato | M2 | m2 | 73.73 | 8.32 | 11.28
13.1.GN6.04.B | H 32 cm + soletta 5 cm | Deselezionato | M2 | m2 | 79.31 | 8.32 | 10.49
13.1.GN6.04.C | H 34 cm + soletta 5 cm | Deselezionato | M2 | m2 | 85.59 | 8.87 | 10.36
13.1.GN6.04.D | H 36 cm + soletta 5 cm | Deselezionato | M2 | m2 | 88.95 | 8.87 | 9.97
13.1.GN6.04.E | H 38 cm + soletta 5 cm | Deselezionato | M2 | m2 | 93.36 | 9.7 | 10.39
13.1.GN6.04.F | H 42 cm + soletta 5 cm | Deselezionato | M2 | m2 | 101.2 | 9.71 | 9.59
13.1.GN6.04.G | H 52 cm + soletta 5 cm | Deselezionato | M2 | m2 | 121.61 | 11.09 | 9.12
13.1.GN6.05 | VESPAIO AERATO ISOLATO DI SPESSORI RIDOTTI rispondente ai Criteri Ambientali Minimi (CAM) | Selezionato
13.1.GN6.05.A | Altezza 11 cm + soletta 5 cm | Deselezionato | M2 | m2 | 39.49 | 4.43 | 11.23
13.1.GN6.05.B | Altezza 13,5 cm + soletta 5 cm | Deselezionato | M2 | m2 | 42.14 | 4.43 | 10.52
13.1.GN6.05.C | Altezza 18 cm + soletta 5 cm | Deselezionato | M2 | m2 | 46.13 | 4.43 | 9.61
13.1.GN6.05.D | Altezza 21 cm + soletta 5 cm | Deselezionato | M2 | m2 | 49.05 | 4.43 | 9.04
13.1.GN6.05.E | Sovrapprezzo per ogni cm in più degli elementi piatti isolati | Deselezionato | M2 | m2 | 3.04 | 0 | 0
13.1.GN6.05.F | Sovrapprezzo per sottopiede a taglio termico ad alta resistenza, indeformabile | Deselezionato | M2 | m2 | 6.07 | 0 | 0
13.1.GN6.06 | VESPAIO AERATO ISOLATO rispondente ai Criteri Ambientali Minimi (CAM) | Selezionato
13.1.GN6.06.A | Altezza 23,5 cm + soletta 5 cm | Deselezionato | M2 | m2 | 57.49 | 5.54 | 9.64
13.1.GN6.06.B | Sovrapprezzo per ogni cm in più degli elementi piatti isolati | Deselezionato | M2 | m2 | 3.04 | 0 | 0
13.1.GN6.06.C | Sovrapprezzo per ogni cm in più di altezza del piede isolato | Deselezionato | M2 | m2 | 1 | 0 | 0
13.1.GN6.06.D | Sovrapprezzo per sottopiede a taglio termico ad alta resistenza, indeformabile | Deselezionato | M2 | m2 | 6.07 | 0 | 0
13.2 | ELEMENTI ORIZZONTALI DI CONTENIMENTO ACQUA | Deselezionato
13.2.VV5 | APPLICAZIONE MATERIALI FLUIDI, VERNICIATURA, INTONACATURA A PENNELLO - VERNICI A OLIO, EPOSSIDICHE, POLIURETANICHE, ANTIRUGGINE | Deselezionato
13.2.VV5.01 | IMPERMEABILIZZAZIONE DI VASCHE A TENUTA CON PITTURA AL CLOROCAUCCIU' | Selezionato | M2 | m2 | 29.23 | 11.09 | 37.93
13.3 | GUAINE E MEMBRANE, IMPERMEABILIZZAZIONI CONTRO TERRA | Deselezionato
13.3.LN7 | POSA DI TELI FLESSIBILI, GUAINE IMPERMEABILIZZANTI - MATERIE PLASTICHE CELLULARI, ESPANSI, SCHIUME | Deselezionato
13.3.LN7.01 | IMPERMEABILIZZAZIONE CONTRO TERRA PROTEZIONE CON FOGLIO DRENANTE | Selezionato
13.3.LN7.01.A | Foglio drenante spessore 8 mm | Deselezionato | M2 | m2 | 10.85 | 2.77 | 25.55
13.3.LN7.01.B | Foglio drenante spessore 12 mm | Deselezionato | M2 | m2 | 11.85 | 2.77 | 23.39
13.3.LS1 | POSA DI TELI FLESSIBILI, GUAINE IMPERMEABILIZZANTI - BITUMI, VERNICI BITUMINOSE | Deselezionato
13.3.LS1.01 | IMPERMEABILIZZAZIONE CONTRO TERRA DI MURATURE CON MEMBRANA PLASTOMERICA ANTIRADICE | Selezionato
13.3.LS1.01.A | Guaina spessore 3 mm, peso 3 kg/m² | Deselezionato | M2 | m2 | 22.71 | 5.54 | 24.41
13.3.LS1.01.B | Guaina spessore 4 mm, peso 4 kg/m² | Deselezionato | M2 | m2 | 24.19 | 5.54 | 22.92
13.3.LS1.01.C | Guaina spessore 5 mm, peso 5 kg/m² | Deselezionato | M2 | m2 | 26.1 | 5.54 | 21.24
13.3.LS1.02 | IMPERMEABILIZZAZIONE CONTRO TERRA DI MURATURE CON MEMBRANA PLASTOMERICA | Selezionato
13.3.LS1.02.A | Guaina spessore 3 mm, peso 3 kg/m² | Deselezionato | M2 | m2 | 21.75 | 5.54 | 25.49
13.3.LS1.02.B | Guaina spessore 4 mm, peso 4 kg/m² | Deselezionato | M2 | m2 | 23.69 | 5.54 | 23.4
13.3.LS1.02.C | Guaina spessore 5 mm, peso 5 kg/m² | Deselezionato | M2 | m2 | 25.65 | 5.54 | 21.61
13.3.VN1 | APPLICAZIONE MATERIALI FLUIDI, VERNICIATURA, INTONACATURA A PENNELLO - ASFALTO | Deselezionato
13.3.VN1.01 | IMPERMEABILIZZAZIONE CONTRO TERRA DI MURI CON SPALMATURA DI ASFALTO A FREDDO | Selezionato | M2 | m2 | 23.35 | 4.16 | 17.81
13.3.VS1 | APPLICAZIONE MATERIALI FLUIDI, VERNICIATURA, INTONACATURA A PENNELLO - BITUMI, VERNICI BITUMINOSE | Deselezionato
13.3.VS1.01 | IMPERMEABILIZZAZIONE CONTRO TERRA DI SUPERFICI IN CLS CON BITUME A CALDO | Selezionato | M2 | m2 | 25.14 | 4.71 | 18.74
14 | OPERE IDRAULICHE E MARITTIME | Deselezionato
14.1 | BASAMENTI, LIVELLAMENTI | Deselezionato
14.1.CC3 | TERRE, SCAVI, RILEVATI, MASSICCIATE -OPERAIO SPECIALIZZATO | Deselezionato
14.1.CC3.01 | SPIANAMENTO SUBACQUEO | Selezionato | M2 | m2 | 39.4 | 16.88 | 42.84
14.1.CC3.02 | SOVRAPPREZZO ALL'ART. 14.1.CC3.01 PER UTILIZZO DI PONTONE | Selezionato | M2 | m2 | 26.11 | 0 | 0
14.1.CE3 | TERRE, SCAVI, RILEVATI, MASSICCIATE - PIETRE CALCAREE | Deselezionato
14.1.CE3.01 | SCAPOLAME | Selezionato
14.1.CE3.01.A | Esecuzione con pala meccanica da terra | Deselezionato | T | t | 29.48 | 5.62 | 19.08
14.1.CE3.01.B | Esecuzione con gru a drag-line da terra | Deselezionato | T | t | 30.5 | 5.63 | 18.45
14.1.CE3.01.C | Esecuzione con gru a drag-line da pontone | Deselezionato | T | t | 35.49 | 3.38 | 9.51
14.2 | SCOGLIERE A GETTATA | Deselezionato
14.2.BE1 | DEMOLIZIONI, RIMOZIONI - PIETRE VULCANICHE | Deselezionato
14.2.BE1.01 | SALPAMENTO E RICOLLOCAMENTO IN OPERA DI SCOGLIERA IN PIETRAME ESISTENTE | Selezionato | m3 | m3 | 9.84 | 1.41 | 14.29
14.2.BE1.02 | RIUTILIZZO DI PIETRAME RECUPERATO | Deselezionato | TON | t | 14.77 | 1.13 | 7.62
14.2.CE3 | TERRE, SCAVI, RILEVATI, MASSICCIATE - PIETRE CALCAREE | Deselezionato
14.2.CE3.01 | SCOGLIERA IN MASSI NATURALI | Selezionato
14.2.CE3.01.A | Massi da 1 t | Deselezionato | T | t | 33.76 | 1.41 | 4.17
14.2.CE3.01.B | Massi da 5 t | Deselezionato | T | t | 36.09 | 1.41 | 3.9
14.2.CE3.01.C | Massi da 10 t | Deselezionato | T | t | 38.42 | 1.41 | 3.66
14.2.CE3.02 | SOVRAPPREZZO ALL'ART. 14.2.CE3.01 PER UTILIZZO DI PONTONE | Selezionato
14.2.CE3.02.A | Massi da 1 t | Deselezionato | T | t | 9.58 | 1.41 | 14.68
14.2.CE3.02.B | Massi da 5 t | Deselezionato | T | t | 10.38 | 1.41 | 13.55
14.2.CE3.02.C | Massi da 10 t | Deselezionato | T | t | 11.19 | 1.41 | 12.57
14.2.CE6 | PIETRAME PER FORMAZIONE DI SCOGLIERE O PLATEE | Deselezionato
14.2.CE6.01 | Pietrame per formazione di scogliere o platee | Selezionato | T | t | 42.25 | 1.12 | 2.66
14.2.EQ4 | INTASAMENTO SCOGLIERA CON CALCESTRUZZO | Deselezionato
14.2.EQ4.01 | INTASAMENTO SCOGLIERA CON CALCESTRUZZO | Selezionato | m3 | m3 | 153.21 | 16.88 | 11.02
14.3 | SPONDE | Deselezionato
14.3.AE3 | Rivestimento di argini | Deselezionato
14.3.AE3.01 | RIVESTIMENTO DI ARGINI CON ROCCIA FUGATA | Deselezionato | mq | m² | 44.85 | 6.59 | 14.69
14.3.AI1 | LAVORI EDILIZI IN GENERALE - LEGNAME DA COSTRUZIONE | Deselezionato
14.3.AI1.01 | PROTEZIONE SPONDALE A STUOIA IN LEGNO DURO | Selezionato
14.3.AI1.01.A | Altezza 0,30 m | Deselezionato | m | m | 72.79 | 31.04 | 42.65
14.3.AI1.01.B | Altezza 0,60 m | Deselezionato | m | m | 103.82 | 36.04 | 34.71
14.3.AI1.01.C | Altezza 1,00 m | Deselezionato | m | m | 169.6 | 45.45 | 26.8
14.3.AI1.02 | PROTEZIONE SPONDALE CON PANNELLI IN LEGNO TIPO BANKBOARD | Selezionato
14.3.AI1.02.A | Spessore 15 mm | Deselezionato | m | m | 197.05 | 83.16 | 42.2
14.3.AI1.02.B | Spessore 20 mm | Deselezionato | m | m | 236.13 | 83.16 | 35.22
14.3.AI1.02.C | Spessore 25 mm | Deselezionato | m | m | 301.08 | 83.16 | 27.62
14.3.AI1.02.D | Spessore 30 mm | Deselezionato | m | m | 367.51 | 83.17 | 22.63
14.3.AI1.03 | OPERE DI CONTENIMENTO IN LEGNO CON ASSI VERTICALI AD INCASTRO | Selezionato
14.3.AI1.03.A | Spessore 30 mm | Deselezionato | M2 | m2 | 217.18 | 32.42 | 14.93
14.3.AI1.03.B | Spessore 60 mm | Deselezionato | M2 | m2 | 265.04 | 32.44 | 12.24
14.3.AI1.03.C | Spessore 90 mm | Deselezionato | M2 | m2 | 310.23 | 32.42 | 10.45
14.3.AI1.03.D | Spessore 120 mm | Deselezionato | M2 | m2 | 358.09 | 32.44 | 9.06
14.3.BE6 | DIFESE SPONDALI | Deselezionato
14.3.BE6.01 | DEMOLIZIONE DIFESA SPONDALE COLLASSATA | Selezionato | m3 | m3 | 6.01 | 0.84 | 14.04
14.3.EQ4 | GETTI CLS SEMPLICE O ARMATO - CALCESTRUZZI | Deselezionato
14.3.EQ4.01 | BLOCCHI PREFABBRICATI IN CALCESTRUZZO DI GRANDI DIMENSIONI | Selezionato | m3 | m3 | 184.06 | 6.31 | 3.43
14.4 | MASSI ARTIFICIALI | Deselezionato
14.4.EQ4 | GETTI CLS SEMPLICE O ARMATO - CALCESTRUZZI | Deselezionato
14.4.EQ4.01 | SCOGLIERE IN MASSI ARTIFICIALI | Selezionato
14.4.EQ4.01.A | Massi artificiali da 6 t | Deselezionato | m3 | m3 | 161.74 | 1.7 | 1.05
14.4.EQ4.01.B | Massi artificiali da 8 t | Deselezionato | m3 | m3 | 163.49 | 1.68 | 1.03
14.4.EQ4.01.C | Massi artificiali da 10 t | Deselezionato | m3 | m3 | 165.22 | 1.69 | 1.02
14.4.EQ4.01.D | Massi artificiali da 12 t | Deselezionato | m3 | m3 | 166.94 | 1.69 | 1.01
14.5 | OPERE DI RITENUTA E REGOLAZIONE | Deselezionato
14.5.HH1 | MONTAGGIO E LAVORAZIONE DI CARPENTERIA - GHISA | Deselezionato
14.5.HH1.01 | FORNITURA E POSA IN OPERA DI SARACINESCA CUNEO GOMMATO IN GHISA SFEROIDALE | Selezionato
14.5.HH1.01.A | Diametro nominale 40 mm | Deselezionato | cad | cad | 132.25 | 5.54 | 4.19
14.5.HH1.01.B | Diametro nominale 50 mm | Deselezionato | cad | cad | 140.13 | 5.55 | 3.96
14.5.HH1.01.C | Diametro nominale 65 mm | Deselezionato | cad | cad | 162.54 | 5.54 | 3.41
14.5.HH1.01.D | Diametro nominale 80 mm | Deselezionato | cad | cad | 180.54 | 5.54 | 3.07
14.5.HH1.01.E | Diametro nominale 100 mm | Deselezionato | cad | cad | 208.3 | 5.54 | 2.66
14.5.HH1.01.F | Diametro nominale 125 mm | Deselezionato | cad | cad | 321.56 | 5.53 | 1.72
14.5.HH1.01.G | Diametro nominale 150 mm | Deselezionato | cad | cad | 346.74 | 5.55 | 1.6
14.5.HH1.01.H | Diametro nominale 200 mm | Deselezionato | cad | cad | 514.28 | 5.55 | 1.08
14.5.HH1.01.I | Diametro nominale 250 mm | Deselezionato | cad | cad | 941.97 | 6.97 | 0.74
14.5.HH1.01.L | Diametro nominale 300 mm | Deselezionato | cad | cad | 1293.48 | 9.7 | 0.75
14.5.HH1.01.M | Diametro nominale 350 mm | Deselezionato | cad | cad | 3113.08 | 14.01 | 0.45
14.5.HH1.01.N | Diametro nominale 400 mm | Deselezionato | cad | cad | 4429.01 | 13.73 | 0.31
14.5.HH2 | MONTAGGIO E LAVORAZIONE DI CARPENTERIA - ACCIAIO | Deselezionato
14.5.HH2.01 | FORNITURA E POSA IN OPERA DI PARATOIA A TENUTA | Selezionato
14.5.HH2.01.A | Diametro nominale 300 mm | Deselezionato | cad | cad | 8676.3 | 55.53 | 0.64
14.5.HH2.01.B | Diametro nominale 400 mm | Deselezionato | cad | cad | 9426.07 | 55.61 | 0.59
14.5.HH2.01.C | Diametro nominale 500 mm | Deselezionato | cad | cad | 10842.44 | 55.3 | 0.51
14.5.HH2.01.D | Diametro nominale 600 mm | Deselezionato | cad | cad | 17356.26 | 55.54 | 0.32
14.5.HH2.01.E | Diametro nominale 700 mm | Deselezionato | cad | cad | 18368.32 | 55.1 | 0.3
14.5.HH2.01.F | Diametro nominale 800 mm | Deselezionato | cad | cad | 21934.2 | 54.84 | 0.25
14.5.HH2.01.G | Diametro nominale 1000 mm | Deselezionato | cad | cad | 26251.16 | 55.13 | 0.21
14.5.HH2.01.H | Diametro nominale 1200 mm | Deselezionato | cad | cad | 28075.7 | 56.15 | 0.2
14.5.HH2.02 | SOVRAPPREZZO ALL'ART. 14.5.HH2.01 D,E,F,G,H PER INSTALLAZIONE DI SERVOMOTORE | Selezionato
14.5.HH2.02.A | All'art. 14.5.HH2.01 D | Deselezionato | cad | cad | 21127.78 | 139.44 | 0.66
14.5.HH2.02.B | All'art. 14.5.HH2.01.E | Deselezionato | cad | cad | 21438.26 | 139.35 | 0.65
14.5.HH2.02.C | All'art. 14.5.HH2.01.F | Deselezionato | cad | cad | 24836.04 | 139.08 | 0.56
14.5.HH2.02.D | All'art. 14.5.HH2.01 G | Deselezionato | cad | cad | 28657.22 | 137.55 | 0.48
14.5.HH2.02.E | All'art. 14.5.HH2.01.H | Deselezionato | cad | cad | 30956.9 | 139.31 | 0.45
14.6 | OPERE DI ORMEGGIO | Deselezionato
14.6.AH2 | LAVORI EDILIZI IN GENERALE - ACCIAIO | Deselezionato
14.6.AH2.01 | PALI DI ORMEGGIO PONTILI IN ACCIAIO ZINCATO A CALDO | Selezionato | kG | kg | 5.58 | 0.09 | 1.59
14.6.GQ4 | MONTAGGIO PREFABBRICATI - CALCESTRUZZI | Deselezionato
14.6.GQ4.01 | CORPO MORTO IN CLS | Selezionato
14.6.GQ4.01.A | Corpo morto da 3 t | Deselezionato | COR | a corpo | 1172.41 | 12.31 | 1.05
14.6.GQ4.01.B | Corpo morto da 5 t | Deselezionato | COR | a corpo | 1462.66 | 12.29 | 0.84
14.6.HH1 | MONTAGGIO E LAVORAZIONE DI CARPENTERIA - GHISA | Deselezionato
14.6.HH1.01 | BITTE IN GHISA SFEROIDALE | Selezionato
14.6.HH1.01.A | Da 5 t | Deselezionato | cad | cad | 202.5 | 41.57 | 20.53
14.6.HH1.01.B | Da 10 t | Deselezionato | cad | cad | 293.14 | 41.57 | 14.18
14.6.HH1.01.C | Da 20 t | Deselezionato | cad | cad | 685.66 | 69.32 | 10.11
14.6.HH1.01.D | Da 40 t | Deselezionato | cad | cad | 1178.22 | 69.28 | 5.88
14.6.HH1.01.E | Da 50 t | Deselezionato | cad | cad | 2020.44 | 69.3 | 3.43
14.6.HH1.01.F | Da 80 t | Deselezionato | cad | cad | 4076.52 | 83.16 | 2.04
14.6.HH1.01.G | Da 100 t | Deselezionato | cad | cad | 4578.02 | 83.32 | 1.82
14.6.HH1.01.H | Da 150 t | Deselezionato | cad | cad | 7153.68 | 97.29 | 1.36
14.6.HH1.01.I | Da 200 t | Deselezionato | cad | cad | 7649.43 | 97.15 | 1.27
14.6.HH1.01.J | Da 300 t | Deselezionato | cad | cad | 9409.35 | 111.03 | 1.18
14.6.HH1.02 | BITTE A COLONNA IN GHISA SFEROIDALE | Selezionato
14.6.HH1.02.A | Da 50 t | Deselezionato | cad | cad | 2645.39 | 55.55 | 2.1
14.6.HH1.02.B | Da 100 t | Deselezionato | cad | cad | 3845.17 | 55.37 | 1.44
14.6.HH1.02.C | Da 250 t | Deselezionato | cad | cad | 7574.08 | 55.29 | 0.73
14.6.HH2 | MONTAGGIO E LAVORAZIONE DI CARPENTERIA - ACCIAIO | Deselezionato
14.6.HH2.01 | BITTE IN ACCIAIO ZINCATO A CALDO | Selezionato
14.6.HH2.01.A | Da 5 t | Deselezionato | cad | cad | 216.99 | 41.58 | 19.16
14.6.HH2.01.B | Da 10 t | Deselezionato | cad | cad | 325.31 | 41.57 | 12.78
14.6.HH2.01.C | Da 20 t | Deselezionato | cad | cad | 795.79 | 69.31 | 8.71
14.6.HH2.02 | ANELLO CURSORE IN ACCIAIO INOX | Selezionato
14.6.HH2.02.A | Altezza 0.50 m | Deselezionato | m | m | 253.19 | 2.76 | 1.09
14.6.HH2.02.B | Altezza 1.00 m | Deselezionato | m | m | 327.48 | 2.78 | 0.85
14.6.HH2.02.C | Altezza 1.50 m | Deselezionato | m | m | 401.84 | 2.77 | 0.69
14.6.HH2.03 | FINGERS IN ACCIAIO ZINCATO PER ORMEGGIO NATANTI | Selezionato
14.6.HH2.03.A | Fino a 10 m | Deselezionato | M2 | m2 | 1434.04 | 13.91 | 0.97
14.6.HH2.03.B | Fino a 10 m con articolazione per elevata escursione di marea | Deselezionato | M2 | m2 | 1557.94 | 13.87 | 0.89
14.6.HH2.03.C | Oltre 10 m | Deselezionato | M2 | m2 | 2451.76 | 27.7 | 1.13
14.6.HH2.03.D | Oltre 10 m fino a 12 m con articolazione per elevata escursione di marea | Deselezionato | M2 | m2 | 2575.66 | 27.82 | 1.08
14.6.HH2.04 | ANELLO DI ORMEGGIO IN ACCIAIO INOSSIDABILE | Selezionato | cad | cad | 62.67 | 2.22 | 3.54
14.6.HH4 | MONTAGGIO E LAVORAZIONE DI CARPENTERIA - ALLUMINIO | Deselezionato
14.6.HH4.01 | GALLOCCE PER ORMEGGIO IMBARCAZIONI | Selezionato | cad | cad | 57.98 | 2.21 | 3.82
14.6.HH4.02 | FINGERS ALLUMINIO PER ORMEGGIO NATANTI | Selezionato | M2 | m2 | 1490.28 | 13.86 | 0.93
14.6.HI1 | MONTAGGIO E LAVORAZIONE DI CARPENTERIA - LEGNAME DA COSTRUZIONE | Deselezionato
14.6.HI1.01 | PALO PER ORMEGGIO NATANTI IN LEGNO DI PINO O LARICE | Selezionato
14.6.HI1.01.A | Diametro medio 200 mm | Deselezionato | m | m | 64.49 | 6.1 | 9.46
14.6.HI1.01.B | Diametro medio 240 mm | Deselezionato | m | m | 80.87 | 6.1 | 7.54
14.6.HI1.02 | PALO PER ORMEGGIO NATANTI IN LEGNO ESOTICO DURO | Selezionato | m | m | 118.53 | 6.1 | 5.15
14.6.XY1 | MONTAGGIO E ASSEMBLAGGIO DI COMPONENTI PREFABBRICATI COMPLESSI - MATERIA SECONDO STATO FISICO | Deselezionato
14.6.XY1.01 | SISTEMA DI ORMEGGIO A CATENARIA PER IMBARCAZIONI | Selezionato
14.6.XY1.01.A | Per imbarcazioni fino a 12 m | Deselezionato | COR | a corpo | 1262.29 | 12.24 | 0.97
14.6.XY1.01.B | Per imbarcazioni da 12 m a 16 m | Deselezionato | COR | a corpo | 1557.27 | 12.3 | 0.79
14.6.XY1.01.C | Per imbarcazioni da 16 m a 20 m | Deselezionato | COR | a corpo | 1832.67 | 12.28 | 0.67
14.7 | PONTILI | Deselezionato
14.7.HH2 | MONTAGGIO E LAVORAZIONE DI CARPENTERIA - ACCIAIO | Deselezionato
14.7.HH2.01 | PONTILE GALLEGGIANTE A GALLEGGIAMENTO CONTINUO | Selezionato | M2 | m2 | 873.31 | 2.79 | 0.32
14.7.HH2.02 | PONTILE GALLEGGIANTE CON TELAIO IN ACCIAIO ZINCATO A GALLEGGIAMENTO DISCONTINUO | Selezionato | M2 | m2 | 567.57 | 2.78 | 0.49
14.7.HH4 | MONTAGGIO E LAVORAZIONE DI CARPENTERIA - ALLUMINIO | Deselezionato
14.7.HH4.01 | PONTILE GALLEGGIANTE CON TELAIO IN ALLUMINIO A GALLEGGIAMENTO DISCONTINUO | Selezionato | M2 | m2 | 289.77 | 2.78 | 0.96
14.7.HI1 | MONTAGGIO E LAVORAZIONE DI CARPENTERIA - LEGNAME DA COSTRUZIONE | Deselezionato
14.7.HI1.01 | IMPALCATO PER PONTILI FISSI E PASSERELLE IN LEGNO | Selezionato
14.7.HI1.01.A | Larghezza 1.50 m | Deselezionato | M2 | m2 | 208.81 | 110.88 | 53.1
14.7.HI1.01.B | Larghezza 2.00 m | Deselezionato | M2 | m2 | 206.74 | 110.87 | 53.63
14.7.HI1.01.C | Larghezza 2.50 m | Deselezionato | M2 | m2 | 205.71 | 110.88 | 53.9
14.7.HI1.01.D | Larghezza 3.00 m | Deselezionato | M2 | m2 | 203.64 | 110.88 | 54.45
14.7.HI1.03 | PALI IN LEGNO PER PONTILI FISSI E PASSERELLE | Selezionato
14.7.HI1.03.A | Diametro 150 mm | Deselezionato | m | m | 53.08 | 6.1 | 11.49
14.7.HI1.03.B | Diametro 200 mm | Deselezionato | m | m | 73.09 | 6.1 | 8.34
14.7.HI1.03.C | Diametro 240 mm | Deselezionato | m | m | 93.25 | 6.1 | 6.54
14.7.HI1.03.D | Diametro 300 mm | Deselezionato | m | m | 130.51 | 6.09 | 4.67
14.7.HI1.04 | PALI IN LEGNO TRATTATO PER PONTILI FISSI E PASSERELLE | Selezionato
14.7.HI1.04.A | Diametro 150 mm | Deselezionato | m | m | 48.23 | 6.1 | 12.64
14.7.HI1.04.B | Diametro 200 mm | Deselezionato | m | m | 64.49 | 6.1 | 9.46
14.7.HI1.04.C | Diametro 240 mm | Deselezionato | m | m | 80.87 | 6.1 | 7.54
14.7.HI1.04.D | Diametro 300 mm | Deselezionato | m | m | 111.14 | 6.1 | 5.49
14.9 | OPERE COMPLEMENTARI | Deselezionato
14.9.GH4 | MONTAGGIO PREFABBRICATI - ALLUMINIO | Deselezionato
14.9.GH4.01 | SEGNALI LIMITE NON NUOTATORI | Selezionato | cad | cad | 120.44 | 27.73 | 23.02
14.9.GN6 | MONTAGGIO PREFABBRICATI - MATERIE PLASTICHE E FIBRE SINTETICHE, RESINE TERMOPLASTICHE | Deselezionato
14.9.GN6.01 | GAVITELLI DI SEGNALAZIONE | Selezionato
14.9.GN6.01.A | Gavitelli diam. 40 cm, h = 66 cm | Deselezionato | cad | cad | 224.4 | 13.69 | 6.1
14.9.GN6.01.B | Gavitelli diam. 54 cm, h = 107 cm | Deselezionato | cad | cad | 235.03 | 13.68 | 5.82
14.9.HH2 | MONTAGGIO E LAVORAZIONE DI CARPENTERIA - ACCIAIO | Deselezionato
14.9.HH2.01 | PASSERELLA ACCESSO AI PONTILI | Selezionato
14.9.HH2.01.A | 4.00x1.30 m | Deselezionato | COR | a corpo | 6988.36 | 55.21 | 0.79
14.9.HH2.01.B | 6.00x1.30 m | Deselezionato | COR | a corpo | 8920.74 | 55.31 | 0.62
14.9.HH2.01.C | 8.00x1.30 m | Deselezionato | COR | a corpo | 10853.11 | 55.35 | 0.51
14.9.HH2.01.D | 10.00x1.70 m | Deselezionato | COR | a corpo | 17864.21 | 55.38 | 0.31
14.9.HH2.01.E | 14.00x1.70 m | Deselezionato | COR | a corpo | 23760.46 | 54.65 | 0.23
14.9.HH2.01.F | 20.00x1.70 m | Deselezionato | COR | a corpo | 32604.83 | 55.43 | 0.17
14.9.HH2.01.G | Sovrapprezzo per corrimano laterale in acciaio zincato a caldo | Deselezionato | m | m | 282.82 | 27.72 | 9.8
14.9.HH2.02 | STAFFE IN ACCIAIO ZINCATO | Selezionato
14.9.HH2.02.A | Staffe per bitte | Deselezionato | cad | cad | 160.2 | 11.09 | 6.92
14.9.HH2.02.B | Staffe per erogatori | Deselezionato | cad | cad | 137.66 | 11.08 | 8.05
14.9.HH4 | MONTAGGIO E LAVORAZIONE DI CARPENTERIA - ALLUMINIO | Deselezionato
14.9.HH4.01 | PASSERELLA ACCESSO AI PONTILI IN LEGA DI ALLUMINIO | Selezionato
14.9.HH4.01.A | 3.00x1.00 m | Deselezionato | COR | a corpo | 4223.47 | 55.33 | 1.31
14.9.HH4.01.B | 4.00x1.00 m | Deselezionato | COR | a corpo | 4590.1 | 55.54 | 1.21
14.9.HH4.01.C | 6.00x1.10 m | Deselezionato | COR | a corpo | 5543.32 | 55.43 | 1
14.9.HH4.01.D | 8.00x1.50 m | Deselezionato | COR | a corpo | 7523.08 | 55.67 | 0.74
14.9.HH4.01.E | 10.00x1.50 m | Deselezionato | COR | a corpo | 9539.65 | 55.33 | 0.58
14.9.HI1 | MONTAGGIO E LAVORAZIONE DI CARPENTERIA - LEGNAME DA COSTRUZIONE | Deselezionato
14.9.HI1.01 | PALI DI DELIMITAZIONE CANALI NAVIGABILI | Selezionato
14.9.HI1.01.A | Posa di palo singolo | Deselezionato | COR | a corpo | 1211.11 | 110.94 | 9.16
14.9.HI1.01.B | Posa di 3 pali per formazione di briccola | Deselezionato | COR | a corpo | 3241.48 | 166.29 | 5.13
14.9.HI1.01.C | Posa di 5 pali per formazione di dama | Deselezionato | COR | a corpo | 5221.17 | 221.9 | 4.25
14.9.LN6 | POSA DI TELI FLESSIBILI, GUAINE IMPERMEABILIZZANTI - MATERIE PLASTICHE E FIBRE SINTETICHE, RESINE TERMOPLASTICHE | Deselezionato
14.9.LN6.01 | SACCONI IN TESSUTO POLIESTERE | Selezionato
14.9.LN6.01.A | Volume nominale 0,50 m³ | Deselezionato | m | m | 35.59 | 5.54 | 15.58
14.9.LN6.01.B | Volume nominale 1,00 m³ | Deselezionato | m | m | 42.13 | 5.54 | 13.16
14.9.LN6.01.C | Volume nominale 2,00 m³ | Deselezionato | m | m | 55.28 | 5.54 | 10.03
14.9.XN5 | MONTAGGIO E ASSEMBLAGGIO DI COMPONENTI PREFABBRICATI COMPLESSI - GOMME NATURALI E SINTETICHE | Deselezionato
14.9.XN5.01 | PARAURTI CILINDRICI CON SISTEMA DI SOSPENSIONE A CATENA E GOLFARI | Selezionato
14.9.XN5.01.A | Diam. ext. 254 mm | Deselezionato | m | m | 377.18 | 55.45 | 14.7
14.9.XN5.01.B | Diam. ext. 305 mm | Deselezionato | m | m | 498.99 | 55.44 | 11.11
14.9.XN5.01.C | Diam. ext. 381 mm | Deselezionato | m | m | 648.04 | 55.47 | 8.56
14.9.XN5.01.D | Diam. ext. 400 mm | Deselezionato | m | m | 696.84 | 55.47 | 7.96
14.9.XN5.01.E | Diam. ext. 500 mm | Deselezionato | m | m | 1111.4 | 55.46 | 4.99
14.9.XN5.01.F | Diam. ext. 600 mm | Deselezionato | m | m | 1456.46 | 55.49 | 3.81
14.9.XN5.02 | PARAURTI CILINDRICI CON SISTEMA DI SOSPENSIONE A TUBO E GOLFARI | Selezionato
14.9.XN5.02.A | Diam. ext. 800 mm | Deselezionato | m | m | 2022.66 | 55.42 | 2.74
14.9.XN5.02.B | Diam. ext. 1000 mm | Deselezionato | m | m | 2849.42 | 55.56 | 1.95
14.9.XN5.02.C | Diam. ext. 1200 mm | Deselezionato | m | m | 4094.91 | 55.28 | 1.35
14.9.XN5.02.D | Diam. ext. 1500 mm | Deselezionato | m | m | 6223.59 | 55.39 | 0.89
14.9.XN5.02.E | Diam. ext. 1800 mm | Deselezionato | m | m | 8372.14 | 55.26 | 0.66
14.9.XN5.02.F | Diam. ext. 2300 mm | Deselezionato | m | m | 11388.32 | 55.8 | 0.49
14.9.XN5.03 | BOE DI SEGNALAZIONE | Selezionato
14.9.XN5.03.A | Galleggiamento netto 350 kg | Deselezionato | cad | cad | 1840.75 | 76.58 | 4.16
14.9.XN5.03.B | Galleggiamento netto 545 kg | Deselezionato | cad | cad | 2106.88 | 76.48 | 3.63
14.9.XN5.03.C | Galleggiamento netto 1020 kg | Deselezionato | cad | cad | 2497.2 | 76.66 | 3.07
14.9.XN5.03.D | Galleggiamento netto 1200 kg | Deselezionato | cad | cad | 3408.42 | 76.69 | 2.25
14.9.XN5.03.E | Galleggiamento netto 1630 kg | Deselezionato | cad | cad | 3869.7 | 76.62 | 1.98
14.9.XN5.03.F | Galleggiamento netto 2040 kg | Deselezionato | cad | cad | 4171.33 | 76.34 | 1.83
14.9.XN5.03.G | Galleggiamento netto 2380 kg | Deselezionato | cad | cad | 4898.76 | 76.42 | 1.56
15 | OPERE FERROVIARIE | Deselezionato
15.1 | MASSICCIATE FERROVIARIE | Deselezionato
15.1.AP1 | LAVORI EDILIZI IN GENERALE - TERRE, PIETRE, GHIAIA, SABBIA | Deselezionato
15.1.AP1.01 | RISANAMENTO MASSICCIATA MEDIANTE VAGLIATURA | Selezionato
15.1.AP1.01.A | Con scavo spinto fino a 10 cm di profondità | Deselezionato | m | m | 30.38 | 14.69 | 48.36
15.1.AP1.01.B | Con scavo spinto fino a 15 cm di profondità | Deselezionato | m | m | 33.16 | 15.25 | 45.98
15.1.AP1.01.C | Con scavo spinto fino a 20 cm di profondità | Deselezionato | m | m | 34.41 | 15.8 | 45.92
15.1.AP1.01.D | Con scavo spinto fino a 25 cm di profondità | Deselezionato | m | m | 35.54 | 16.36 | 46.02
15.1.AP1.01.E | Con scavo spinto fino a 30 cm di profondità | Deselezionato | m | m | 36.31 | 16.63 | 45.81
15.1.AP1.01.F | Con scavo spinto fino a 35 cm di profondità | Deselezionato | m | m | 37.4 | 17.19 | 45.95
15.1.AP1.02 | RISANAMENTO MASSICCIATA MEDIANTE ASPORTAZIONE | Selezionato
15.1.AP1.02.A | Con scavo spinto fino a 10 cm di profondità | Deselezionato | m | m | 38.99 | 17.46 | 44.79
15.1.AP1.02.B | Con scavo spinto fino a 15 cm di profondità | Deselezionato | m | m | 40.1 | 17.74 | 44.24
15.1.AP1.02.C | Con scavo spinto fino a 20 cm di profondità | Deselezionato | m | m | 41.72 | 18.57 | 44.52
15.1.AP1.02.D | Con scavo spinto fino a 25 cm di profondità | Deselezionato | m | m | 43.08 | 19.13 | 44.4
15.1.AP1.02.E | Con scavo spinto fino a 30 cm di profondità | Deselezionato | m | m | 44.22 | 19.68 | 44.51
15.1.AP1.02.F | Con scavo spinto fino a 35 cm di profondità | Deselezionato | m | m | 45.51 | 20.23 | 44.46
15.1.CP1 | TERRE, SCAVI, RILEVATI, MASSICCIATE - TERRE, PIETRE, GHIAIA, SABBIA | Deselezionato
15.1.CP1.01 | SUB-BALLAST PER PIATTAFORME FERROVIARIE | Selezionato | M2 | m2 | 19.36 | 8.32 | 42.95
15.2 | ARMAMENTI | Deselezionato
15.2.AH2 | LAVORI EDILIZI IN GENERALE - ACCIAIO | Deselezionato
15.2.AH2.01 | LIVELLAMENTO DI BINARIO | Selezionato | m | m | 1.96 | 0.69 | 35.36
15.2.AH2.02 | LIVELLAMENTO DI SCAMBI | Selezionato | cad | cad | 795.34 | 332.61 | 41.82
15.2.AH2.10 | REVISIONE ARMAMENTO NEI BINARI A GIUNZIONE | Selezionato | m | m | 8.89 | 4.16 | 46.77
15.2.AH2.11 | REVISIONE ARMAMENTO NEI BINARI COSTITUITI IN LUNGA BARRA SALDATA | Selezionato | m | m | 8.75 | 4.16 | 47.52
15.2.AQ4 | LAVORI EDILIZI IN GENERALE - CALCESTRUZZI | Deselezionato
15.2.AQ4.01 | SOSTITUZIONE TRAVERSE NEI BINARI CON GIUNZIONI | Selezionato
15.2.AQ4.01.A | Con scavo spinto fino a 10 cm di profondità | Deselezionato | m | m | 47.03 | 14.97 | 31.83
15.2.AQ4.01.B | Con scavo spinto fino a 15 cm di profondità | Deselezionato | m | m | 48.68 | 15.52 | 31.89
15.2.AQ4.01.C | Con scavo spinto fino a 20 cm di profondità | Deselezionato | m | m | 49.61 | 15.8 | 31.85
15.2.AQ4.01.D | Con scavo spinto fino a 25 cm di profondità | Deselezionato | m | m | 50.9 | 16.35 | 32.13
15.2.AQ4.01.E | Con scavo spinto fino a 30 cm di profondità | Deselezionato | m | m | 52.76 | 16.63 | 31.52
15.2.AQ4.01.F | Con scavo spinto fino a 35 cm di profondità | Deselezionato | m | m | 55.6 | 17.19 | 30.91
15.2.AQ4.02 | SOSTITUZIONE TRAVERSE NEI BINARI COSTITUITI IN LUNGA ROTAIA SALDATA | Selezionato
15.2.AQ4.02.A | Con scavo spinto fino a 10 cm di profondità | Deselezionato | m | m | 35.78 | 11.92 | 33.31
15.2.AQ4.02.B | Con scavo spinto fino a 15 cm di profondità | Deselezionato | m | m | 36.29 | 12.2 | 33.61
15.2.AQ4.02.C | Con scavo spinto fino a 20 cm di profondità | Deselezionato | m | m | 37.56 | 12.47 | 33.21
15.2.AQ4.02.D | Con scavo spinto fino a 25 cm di profondità | Deselezionato | m | m | 38.66 | 13.03 | 33.7
15.2.AQ4.02.E | Con scavo spinto fino a 30 cm di profondità | Deselezionato | m | m | 40.5 | 13.86 | 34.22
15.2.AQ4.02.F | Con scavo spinto fino a 35 cm di profondità | Deselezionato | m | m | 42.21 | 14.41 | 34.15
15.2.BH2 | DEMOLIZIONI, RIMOZIONI - ACCIAIO | Deselezionato
15.2.BH2.01 | DEMOLIZIONE DI BINARIO | Selezionato
15.2.BH2.01.A | Rotaie di peso inferiore a 46 kg/m | Deselezionato | m | m | 10.43 | 4.16 | 39.87
15.2.BH2.01.B | Rotaie di peso uguale o superiore a 46 kg/m | Deselezionato | m | m | 14.35 | 5.54 | 38.63
15.2.BH2.02 | DEMOLIZIONE DI SCAMBI O INTERSEZIONI DEL TIPO 60 UNI | Selezionato | cad | cad | 1719.7 | 665.35 | 38.69
15.2.BH2.03 | DEMOLIZIONE DI SCAMBI DOPPI O TRIPLI DEL TIPO 60 UNI | Selezionato | cad | cad | 1579.44 | 554.38 | 35.1
15.2.HH2 | MONTAGGIO E LAVORAZIONE DI CARPENTERIA - ACCIAIO | Deselezionato
15.2.HH2.01 | ARMAMENTO DI BINARIO SU MASSICCIATA TIPO "A" IN LUNGA BARRA | Selezionato
15.2.HH2.01.A | Rotaie di lunghezza 36 m, traverse in legno, interasse 60 cm | Deselezionato | m | m | 46.41 | 20.79 | 44.8
15.2.HH2.01.B | Rotaie di lunghezza 36 m, traverse in cemento armato, interasse 60 cm | Deselezionato | m | m | 36.45 | 13.86 | 38.02
15.2.HH2.01.C | Rotaie di lunghezza 144 m, traverse in legno, interasse 60 cm | Deselezionato | m | m | 43.74 | 19.96 | 45.63
15.2.HH2.01.D | Rotaie di lunghezza 144 m, traverse in cemento armato, interasse 60 cm | Deselezionato | m | m | 34.84 | 13.86 | 39.78
15.2.HH2.01.E | Rotaie di lunghezza 36 m, traverse in legno, interasse 66,6 cm | Deselezionato | m | m | 43.04 | 19.4 | 45.08
15.2.HH2.01.F | Rotaie di lunghezza 144 m, traverse in legno, interasse 66,6 cm | Deselezionato | m | m | 44.94 | 22.18 | 49.35
15.2.HH2.02 | ARMAMENTO DI BINARIO SU MASSICCIATA TIPO "B" IN LUNGA BARRA | Selezionato
15.2.HH2.02.A | Rotaie di lunghezza 36 m, traverse in legno, interasse 60 cm | Deselezionato | m | m | 47.07 | 19.4 | 41.22
15.2.HH2.02.B | Rotaie di lunghezza 36 m, traverse in cemento armato, interasse 60 cm | Deselezionato | m | m | 34.13 | 11.09 | 32.49
15.2.HH2.02.C | Rotaie di lunghezza 144 m, traverse in legno, interasse 60 cm | Deselezionato | m | m | 40.19 | 15.24 | 37.93
15.2.HH2.02.D | Rotaie di lunghezza 144 m, traverse in cemento armato, interasse 60 cm | Deselezionato | m | m | 34.28 | 12.47 | 36.39
15.2.HH2.02.E | Rotaie di lunghezza 36 m, traverse in legno, interasse 66,6 cm | Deselezionato | m | m | 40.19 | 15.24 | 37.93
15.2.HH2.02.F | Rotaie di lunghezza 144 m, traverse in legno, interasse 66,6 cm | Deselezionato | m | m | 37.53 | 14.42 | 38.41
15.2.HH2.03 | ARMAMENTO DI BREVI TRATTI DI BINARIO | Selezionato
15.2.HH2.03.A | Traverse in legno, interasse 60 cm | Deselezionato | m | m | 56.4 | 27.72 | 49.15
15.2.HH2.03.B | Traverse in legno, interasse 66,6 cm | Deselezionato | m | m | 54.87 | 27.72 | 50.52
15.2.HH2.03.C | Traverse in legno, interasse 75 cm | Deselezionato | m | m | 54.79 | 27.72 | 50.59
15.2.HH2.03.D | Traverse in cemento armato, interasse 60 cm | Deselezionato | m | m | 44.47 | 20.79 | 46.75
15.2.HH2.03.E | Traverse in cemento armato, interasse 66,6 cm | Deselezionato | m | m | 42.86 | 20.79 | 48.51
15.2.HH2.05 | MONTAGGIO DI SCAMBI O INTERSEZIONI DEL TIPO 60 UNI | Selezionato | cad | cad | 4748.08 | 831.39 | 17.51
15.2.HH2.06 | MONTAGGIO DI SCAMBI DOPPI O TRIPLI DEL TIPO 60 UNI | Selezionato | cad | cad | 6262.19 | 887.35 | 14.17
15.9 | OPERE COMPLEMENTARI | Deselezionato
15.9.HH2 | MONTAGGIO E LAVORAZIONE DI CARPENTERIA - ACCIAIO | Deselezionato
15.9.HH2.01 | PARAURTI METALLICO | Selezionato | cad | cad | 297.7 | 83.15 | 27.93
16 | STRUTTURE DI CONTENIMENTO E FONDAZIONE | Deselezionato
16.1 | GABBIONI | Deselezionato
16.1.JH2 | TENSOSTRUTTURE, TIRANTATURE, RETI, GRIGLIATI - ACCIAIO | Deselezionato
16.1.JH2.01 | GABBIONI IN RETE METALLICA PLASTIFICATA | Selezionato |  |  | 0 | 0 | 0
16.1.JH2.01.A | Per altezza di 0,5 m | Deselezionato | m3 | m3 | 149.8 | 34.29 | 22.89
16.1.JH2.01.B | Per altezza di 1 m | Deselezionato | m3 | m3 | 144.22 | 34.3 | 23.78
16.1.JH2.01.C | Sovrapprezzo per rinverdimento con tasca vegetativa preassemblata | Deselezionato | M2 | m2 | 16.64 | 1.39 | 8.33
16.1.JH2.01.D | Sovrappezzo per struttura di rinforzo in profilato di ferro zincato per gabbione chiodato | Deselezionato | m3 | m3 | 114.87 | 5.55 | 4.83
16.1.JH2.02 | GABBIONI PREASSEMBLATI | Deselezionato | m3 | m3 | 107.7 | 19.41 | 18.02
16.1.JH2.03 | GABBIONI CILINDRICI | Selezionato
16.1.JH2.03.A | L 2,00 m - Diam. 65 cm | Deselezionato | m3 | m3 | 112.95 | 10.54 | 9.33
16.1.JH2.03.B | L 2,00 m - Diam. 95 cm | Deselezionato | m3 | m3 | 119.33 | 13.85 | 11.61
16.1.JH2.04 | MATERASSI TIPO "RENO" | Selezionato
16.1.JH2.04.A | Materasso "Reno" plastificato spessore 23 cm | Deselezionato | M2 | m2 | 72.16 | 13.86 | 19.21
16.1.JH2.04.B | Materasso "Reno" plastificato spessore 30 cm | Deselezionato | M2 | m2 | 78.06 | 13.86 | 17.76
16.1.JH2.04.C | Sovrapprezzo per chiusura con geocomposito rinverdibile in rete metallica e biostuoia in cocco | Deselezionato | M2 | m2 | 10.66 | 0 | 0
16.1.JH2.04.D | Sovrapprezzo per chiusura con geocomposito rinverdibile in rete metallica e geiostuoia in polipropilene | Deselezionato | M2 | m2 | 12.02 | 0 | 0
16.1.JH2.05 | PANNELLO DRENANTE PREASSEMBLATO | Selezionato
16.1.JH2.05.A | Pannelli da m 2 x h 0,5 - spessore 0,30 | Deselezionato | m | m | 88.47 | 9.15 | 10.34
16.1.JH2.05.B | Pannelli da m 2 x h 1,00 - spessore 0,30 | Deselezionato | m | m | 107.4 | 9.15 | 8.52
16.2 | DIAFRAMMI, MURI DI SOSTEGNO CONTRO TERRA, DI RIVESTIMENTO E DI CONTENIMENTO | Deselezionato
16.2.EQ4 | GETTI CLS SEMPLICE O ARMATO - CALCESTRUZZI | Deselezionato
16.2.EQ4.01 | IMPIANTO E SPIANTO CANTIERE PER REALIZZAZIONE DIAFRAMMI IN BENTONITE | Deselezionato | COR | a corpo | 20472.65 | 9716.32 | 47.46
16.2.EQ4.02 | DIAFRAMMI IN C.A. PER PARATIE DI SOSTEGNO A FANGHI BENTONITICI | Selezionato
16.2.EQ4.02.A | Spessore fino a 50 cm | Deselezionato | M2 | m2 | 186.53 | 34.3 | 18.39
16.2.EQ4.02.B | Spessore fino a 60 cm | Deselezionato | M2 | m2 | 212.96 | 37.16 | 17.45
16.2.EQ4.02.C | Spessore fino a 80 cm | Deselezionato | M2 | m2 | 284.2 | 51.44 | 18.1
16.2.EQ4.02.D | Spessore fino a 100 cm | Deselezionato | M2 | m2 | 334.15 | 57.17 | 17.11
16.2.EQ4.02.E | Spessore fino a 120 cm | Deselezionato | M2 | m2 | 396.44 | 71.44 | 18.02
16.2.EQ4.02.F | Sovrapprezzo per inserimento di giunti impermeabili | Deselezionato | M2 | m2 | 26.71 | 8.57 | 32.1
16.2.EQ4.02.G | Sovrapprezzo per uso di scalpello per roccia tenera o trovanti | Deselezionato | M2 | m2 | 25.8 | 5.72 | 22.16
16.2.EQ4.03 | IMPIANTO E SPIANTO CANTIERE PER REALIZZAZIONE DIAFRAMMI A SECCO | Deselezionato | COR | a corpo | 17073.79 | 7287.09 | 42.68
16.2.EQ4.04 | DIAFRAMMA IN C.A. A PARETE CONTINUA ESCAVAZIONE A SECCO | Selezionato
16.2.EQ4.04.A | Spessore 80 cm | Deselezionato | mq | m² | 125.05 | 2.76 | 2.21
16.2.EQ4.04.B | Spessore 100 cm | Deselezionato | mq | m² | 154.08 | 9.74 | 6.32
16.3 | PALANCOLE, CASSONI, COFFERDAMS | Deselezionato
16.3.GQ4 | MONTAGGIO PREFABBRICATI - CALCESTRUZZI | Deselezionato
16.3.GQ4.01 | PALANCOLE PREFABBRICATE IN C.A.C. | Selezionato
16.3.GQ4.01.A | Per lunghezza utile fino a 6 m | Deselezionato | M2 | m2 | 272.92 | 34.31 | 12.57
16.3.GQ4.01.B | Per lunghezza utile fino a 8 m | Deselezionato | M2 | m2 | 268.05 | 32.86 | 12.26
16.3.GQ4.01.C | Per lunghezza utile fino a 10 m | Deselezionato | M2 | m2 | 267.04 | 31.43 | 11.77
16.3.GQ4.01.D | Per lunghezza utile fino a 12 m | Deselezionato | M2 | m2 | 266.16 | 30 | 11.27
16.3.GQ4.01.E | Sovrapprezzo per infissione in acqua con uso di pontone | Deselezionato | M2 | m2 | 56.42 | 0 | 0
16.3.HH2 | MONTAGGIO E LAVORAZIONE DI CARPENTERIA - ACCIAIO | Deselezionato
16.3.HH2.01 | PALANCOLE IN ACCIAIO | Selezionato
16.3.HH2.01.A | Profilo tipo Arbed PU12 (110 kg/m²) | Deselezionato | M2 | m2 | 267.05 | 42.94 | 16.08
16.3.HH2.01.B | Profilo tipo Arbed PU32 (191 kg/m²) | Deselezionato | M2 | m2 | 378.82 | 42.96 | 11.34
16.3.HH2.01.C | Profilo tipo Arbed L2S (139 kg/m²) | Deselezionato | M2 | m2 | 318.19 | 42.96 | 13.5
16.3.HH2.01.D | Sovrapprezzo per infissione con uso di pontone | Deselezionato | M2 | m2 | 56.42 | 0 | 0
16.3.HH2.02 | PALANCOLE IN ACCIAIO PER PARATIE PROVVISORIE | Selezionato
16.3.HH2.02.A | Infissione palancole fino a 155 kg/mq | Deselezionato | M2 | m2 | 14.5 | 2.82 | 19.47
16.3.HH2.02.B | Infissione palancole da 156 a 189 kg/mq | Deselezionato | M2 | m2 | 16.06 | 2.82 | 17.58
16.3.HH2.02.C | Infissione palancole oltre 189 kg/mq | Deselezionato | M2 | m2 | 21.24 | 3.39 | 15.94
16.3.HH2.02.D | Estrazione palancole fino a 155 Kg/mq | Deselezionato | M2 | m2 | 11.29 | 2.26 | 20.02
16.3.HH2.02.E | Estrazione palancole da 156 a 189 Kg/mq | Deselezionato | M2 | m2 | 16.06 | 2.82 | 17.58
16.3.HH2.02.F | Estrazione palancole oltre 189 Kg/mq | Deselezionato | M2 | m2 | 17.32 | 2.82 | 16.3
16.3.HH2.02.G | Nolo palancole fino a 155 kg/mq - a settimana | Deselezionato | MQS | m²×sett | 1.52 | 0 | 0
16.3.HH2.02.H | Nolo palancole da 156 a 189 kg/mq - a settimana | Deselezionato | MQS | m²×sett | 1.82 | 0 | 0
16.3.HH2.02.I | Nolo palancole oltre 189 kg/mq | Deselezionato | MQS | m²×sett | 2.28 | 0 | 0
16.3.HH2.02.L | Sovrapprezzo per infissione con uso di pontone | Deselezionato | M2 | m2 | 56.42 | 0 | 0
16.3.HH2.03 | PALANCOLE IN ACCIAIO PER PARATIE PROVVISORIE A PERDERE | Selezionato
16.3.HH2.03.A | Infissione di palancole o similari a perdere (definitive) - fino a 155 kg/mq | Deselezionato | M2 | m2 | 2.25 | 0.08 | 3.64
16.3.HH2.03.B | Infissione di palancole o similari a perdere (definitive) - da 156 a 189 kg/mq | Deselezionato | M2 | m2 | 2.84 | 0.11 | 3.97
16.3.HH2.03.C | Infissione di palancole o similari a perdere (definitive) - oltre 189 kg/mq | Deselezionato | M2 | m2 | 3.51 | 0.13 | 3.7
16.4 | TIRANTI E CHIODATURE | Deselezionato
16.4.DH2 | ARMATURE PER C.A. E C.A.P. - ACCIAIO | Deselezionato
16.4.DH2.01 | TIRANTI DI ANCORAGGIO NEI TERRENI | Selezionato
16.4.DH2.01.A | Per trazioni fino a 20 t, armati con trefoli o barre | Deselezionato | m | m | 110.61 | 25.72 | 23.25
16.4.DH2.01.B | Per trazioni fino a 50 t, armati con trefoli o barre | Deselezionato | m | m | 134.95 | 28.58 | 21.18
16.4.DH2.01.C | Per trazioni fino a 80 t, armati con trefoli o barre | Deselezionato | m | m | 161.02 | 31.43 | 19.52
16.4.HH2 | MONTAGGIO E LAVORAZIONE DI CARPENTERIA - ACCIAIO | Deselezionato
16.4.HH2.01 | TIRANTI IN ACCIAIO DYWIDAG GUAINATI | Selezionato
16.4.HH2.01.A | Barra con diam. 18,6 mm | Deselezionato | m | m | 35.27 | 11.43 | 32.41
16.4.HH2.01.B | Barra con diam. 26 mm | Deselezionato | m | m | 43.3 | 12 | 27.72
16.4.HH2.01.C | Barra con diam. 32 mm | Deselezionato | m | m | 53.96 | 12.86 | 23.83
16.4.HH2.01.D | Barra con diam. 36 mm | Deselezionato | m | m | 60.23 | 14.29 | 23.73
16.4.HH2.02 | TIRANTI IN ACCIAIO DYWIDAG | Selezionato
16.4.HH2.02.A | Barra con diam. 18,6 mm | Deselezionato | m | m | 24.9 | 6.29 | 25.25
16.4.HH2.02.B | Barra con diam. 26 mm | Deselezionato | m | m | 31.43 | 6 | 19.1
16.4.HH2.02.C | Barra con diam. 32 mm | Deselezionato | m | m | 37.21 | 5.72 | 15.36
16.4.HH2.02.D | Barra con diam. 36 mm | Deselezionato | m | m | 42.34 | 5.43 | 12.83
16.4.HH2.03 | STRUTTURE IN ACCIAIO PER ANCORAGGIO PALANCOLE METALLICHE | Selezionato | kG | kg | 3.49 | 1.42 | 40.78
16.5 | FONDAZIONI DIRETTE | Deselezionato
16.5.EQ4 | GETTI CLS SEMPLICE O ARMATO - CALCESTRUZZI | Deselezionato
16.5.EQ4.01 | FONDAZIONI DIRETTE IN GETTO DI CALCESTRUZZO ARMATO | Selezionato
16.5.EQ4.01.A | C25/30 Rck30-XC1-S4 | Deselezionato | m3 | m3 | 249.08 | 51.44 | 20.65
16.5.EQ4.01.B | C25/30 Rck30-XC2-S4 | Deselezionato | m3 | m3 | 250.46 | 51.44 | 20.54
16.5.EQ4.01.C | C32/40 Rck40-XC3-XC4-S4 | Deselezionato | m3 | m3 | 265.73 | 51.45 | 19.36
16.5.EQ4.01.D | C32/40 Rck40-XC4-XF1, XF2-S4 | Deselezionato | m3 | m3 | 267.13 | 51.45 | 19.26
16.5.EQ4.01.E | Sovrapprezzo per incrementi di Rck pari a 5 N/mm2 | Deselezionato | m3 | m3 | 5.77 | 0 | 0
16.5.EQ4.01.F | Sovrapprezzo per classe di consistenza S5 | Deselezionato | m3 | m3 | 5.77 | 0 | 0
16.5.EQ4.01.G | Sovrapprezzo per inerti diametro massimo 16-20 mm | Deselezionato | m3 | m3 | 4.56 | 0 | 0
16.5.EQ4.01.H | Sovrapprezzo per cemento tipo 42,5 R | Deselezionato | m3 | m3 | 7.2 | 0 | 0
16.5.EQ4.02 | PLATEE DI FONDAZIONE IN GETTO DI CALCESTRUZZO ARMATO | Selezionato
16.5.EQ4.02.A | C25/30 Rck30-XC1-S4 | Deselezionato | m3 | m3 | 221.25 | 42.88 | 19.38
16.5.EQ4.02.B | C25/30 Rck30-XC2-S4 | Deselezionato | m3 | m3 | 222.63 | 42.88 | 19.26
16.5.EQ4.02.C | C32/40 Rck40-XC3-XC4-S4 | Deselezionato | m3 | m3 | 237.91 | 42.87 | 18.02
16.5.EQ4.02.D | C32/40 Rck40-XC4,XF1,XF2-S4 | Deselezionato | m3 | m3 | 255.96 | 42.87 | 16.75
16.5.EQ4.02.E | Sovrapprezzo per incrementi di Rck pari a 5 N/mm2 | Deselezionato | m3 | m3 | 5.77 | 0 | 0
16.5.EQ4.02.F | Sovrapprezzo per classe di consistenza S5 | Deselezionato | m3 | m3 | 5.77 | 0 | 0
16.5.EQ4.02.G | Sovrapprezzo per inerti diametro max 16-20 mm | Deselezionato | m3 | m3 | 5.77 | 0 | 0
16.5.EQ4.02.H | Sovrapprezzo per cemento tipo 42,5 R | Deselezionato | m3 | m3 | 7.2 | 0 | 0
16.5.EQ4.03 | FONDAZIONI DIRETTE IN GETTO DI CALCESTRUZZO ARMATO (CON ESCLUSIONE DEL CASSERO) | Selezionato
16.5.EQ4.03.A | C25/30 Rck30-XC1-S4 | Deselezionato | m3 | m3 | 179.29 | 22.86 | 12.75
16.5.EQ4.03.B | C25/30 Rck30-XC2-S4 | Deselezionato | m3 | m3 | 180.67 | 22.87 | 12.66
16.5.EQ4.03.C | C32/40 Rck40-XC3-XC4-S4 | Deselezionato | m3 | m3 | 195.94 | 22.87 | 11.67
16.5.EQ4.03.D | C32/40 Rck40-XC4,XF1,XF2-S4 | Deselezionato | m3 | m3 | 214 | 22.86 | 10.68
16.5.EQ4.03.E | Sovrapprezzo per incrementi di Rck pari a 5N/mm2 | Deselezionato | m3 | m3 | 5.77 | 0 | 0
16.5.EQ4.03.F | Sovrapprezzo per classe di consistenza S5 | Deselezionato | m3 | m3 | 5.77 | 0 | 0
16.5.EQ4.03.G | Sovrapprezzo per inerti diametro max 16-20 mm | Deselezionato | m3 | m3 | 5.77 | 0 | 0
16.5.EQ4.03.H | Sovrapprezzo per cemento tipo 42,5 R | Deselezionato | m3 | m3 | 7.2 | 0 | 0
16.5.EQ4.04 | BICCHIERI DI FONDAZIONE IN CALCESTRUZZO ARMATO PER STRUTTURE PREFABBRICATE | Selezionato
16.5.EQ4.04.A | C25/30 Rck30-XC1-S4 | Deselezionato | m3 | m3 | 282.07 | 51.45 | 18.24
16.5.EQ4.04.B | C25/30 Rck30-XC2-S4 | Deselezionato | m3 | m3 | 283.45 | 51.45 | 18.15
16.5.EQ4.04.C | C32/40 Rck40-XC3-XC4-S4 | Deselezionato | m3 | m3 | 298.72 | 51.44 | 17.22
16.5.EQ4.04.D | C32/40 Rck40-XC4,XF1,XF2-S4 | Deselezionato | m3 | m3 | 316.77 | 51.44 | 16.24
16.5.EQ4.04.E | Sovrapprezzo per incrementi di Rck pari a 5N/mm2 | Deselezionato | m3 | m3 | 5.77 | 0 | 0
16.5.EQ4.04.F | Sovrapprezzo per classe di consistenza S5 | Deselezionato | m3 | m3 | 5.77 | 0 | 0
16.5.EQ4.04.G | Sovrapprezzo per inerti diametro max 16-20 mm | Deselezionato | m3 | m3 | 5.77 | 0 | 0
16.5.EQ4.04.H | Sovrapprezzo per cemento tipo 42,5 R | Deselezionato | m3 | m3 | 7.2 | 0 | 0
16.5.EQ4.05 | CANALETTA A PAVIMENTO PER PASSAGGIO IMPIANTI | Selezionato
16.5.EQ4.05.A | Dim. interne fino a 50x50 cm | Deselezionato | m | m | 108.16 | 8.58 | 7.93
16.5.EQ4.05.B | Dim. interne fino a 70x70 cm | Deselezionato | m | m | 137.49 | 11.43 | 8.31
16.5.EQ4.05.C | Dim. interne fino a 100x100 cm | Deselezionato | m | m | 211.5 | 14.3 | 6.76
16.6 | FONDAZIONI PROFONDE | Deselezionato
16.6.EQ4 | GETTI CLS SEMPLICE O ARMATO - CALCESTRUZZI | Deselezionato
16.6.EQ4.01 | FONDAZIONI PROFONDE A POZZO IN GETTO DI CALCESTRUZZO | Selezionato
16.6.EQ4.01.A | C25/30 Rck30-XC2-S4 | Deselezionato | m3 | m3 | 260.61 | 52.88 | 20.29
16.6.EQ4.01.B | Sovrapprezzo per incrementi di Rck pari a 5 N/mm2 | Deselezionato | m3 | m3 | 5.77 | 0 | 0
16.7 | SOTTOMURAZIONI | Deselezionato
16.7.EQ4 | GETTI CLS SEMPLICE O ARMATO - CALCESTRUZZI | Deselezionato
16.7.EQ4.01 | SOTTOMURAZIONI IN CALCESTRUZZO | Selezionato
16.7.EQ4.01.A | C25/30 Rck30-XC1-S4 | Deselezionato | m3 | m3 | 281.67 | 73.09 | 25.95
16.7.EQ4.01.B | C25/30 Rck30-XC2-S4 | Deselezionato | m3 | m3 | 283.05 | 73.08 | 25.82
16.7.EQ4.01.C | C32/40 Rck40-XC3-XC4-S4 | Deselezionato | m3 | m3 | 298.33 | 73.09 | 24.5
16.7.EQ4.01.D | C32/40 Rck40-XC4,XF1,XF2-S4 | Deselezionato | m3 | m3 | 316.38 | 73.08 | 23.1
16.7.EQ4.01.E | Sovrapprezzo per incrementi di Rck pari a 5 N/mm2 | Deselezionato | m3 | m3 | 5.77 | 0 | 0
16.7.EQ4.01.F | Sovrapprezzo per classe di consistenza S5 | Deselezionato | m3 | m3 | 5.77 | 0 | 0
16.7.EQ4.01.G | Sovrapprezzo per inerti diametro max 16-20 mm | Deselezionato | m3 | m3 | 5.77 | 0 | 0
16.7.EQ4.01.H | Sovrapprezzo per cemento tipo 42,5 R | Deselezionato | m3 | m3 | 7.2 | 0 | 0
16.8 | FONDAZIONI PER OPERE MINORI | Deselezionato
16.8.EQ4 | GETTI CLS SEMPLICE O ARMATO - CALCESTRUZZI | Deselezionato
16.8.EQ4.01 | FONDAZIONI IN CALCESTRUZZO CON POZZETTO DI DERIVAZIONE PER POSA PALI ILLUMINAZIONE | Selezionato
16.8.EQ4.01.A | Per palo di altezza fino a 5,0 m fuori terra | Deselezionato | cad | cad | 230.9 | 57.17 | 24.76
16.8.EQ4.01.B | Per palo di altezza fino a 8,0 m fuori terra | Deselezionato | cad | cad | 262.84 | 57.17 | 21.75
16.8.EQ4.01.C | Per palo di altezza fino a 10,0 m fuori terra | Deselezionato | cad | cad | 314.39 | 62.88 | 20
16.8.EQ4.01.D | Per palo di altezza fino a 12,0 m fuori terra | Deselezionato | cad | cad | 419.78 | 71.45 | 17.02
16.8.EQ4.02 | ESECUZIONE DI BASAMENTO IN CLS. PER PALINE LUMINOSE | Selezionato | cad | cad | 106.68 | 45.72 | 42.86
16.8.GQ4 | MONTAGGIO PREFABBRICATI - CALCESTRUZZI | Deselezionato
16.8.GQ4.01 | FONDAZIONI IN CALCESTRUZZO PREFABBRICATE CON POZZETTO DI DERIVAZIONE PER PALI ILLUMINAZIONE | Selezionato
16.8.GQ4.01.A | Per palo di altezza fino a 5,0 m fuori terra | Deselezionato | cad | cad | 242.64 | 28.58 | 11.78
16.8.GQ4.01.B | Per palo di altezza fino a 8,0 m fuori terra | Deselezionato | cad | cad | 298.46 | 31.43 | 10.53
16.8.GQ4.01.C | Per palo di altezza fino a 12,0 m fuori terra | Deselezionato | cad | cad | 360.07 | 34.28 | 9.52
16.9 | ISOLAMENTI CONTRO L'UMIDITA' DEL TERRENO | Deselezionato
16.9.HG1 | MONTAGGIO E LAVORAZIONE DI CARPENTERIA - ARGILLE ESSICCATE, BATTUTI DI TERRA | Deselezionato
16.9.HG1.01 | CORDONE WATER-STOP CON BARRE DI BENTONITE PER GIUNTI DI STRUTTURE IN C.A. | Selezionato | m | m | 10.74 | 4.29 | 39.92
16.9.HN6 | MONTAGGIO E LAVORAZIONE DI CARPENTERIA - MATERIE PLASTICHE E FIBRE SINTETICHE, RESINE TERMOPLASTICHE | Deselezionato
16.9.HN6.01 | PROFILATI WATER-STOP IN P.V.C. PER GIUNTI DI STRUTTURE IN C.A. | Selezionato
16.9.HN6.01.A | Profilo fino a 20 cm | Deselezionato | m | m | 19.96 | 5.72 | 28.64
16.9.HN6.01.B | Profilo fino a 30 cm | Deselezionato | m | m | 23.12 | 6.29 | 27.2
16.9.HN6.01.C | Profilo fino a 44 cm | Deselezionato | m | m | 26.62 | 6.86 | 25.77
16.9.PQ3 | APPLICAZIONE DI INTONACI, MATERIALI DENSI NON APPLICABILI A PENNELLO - MALTE | Deselezionato
16.9.PQ3.01 | IMPERMEABILIZZAZIONE DI MURATURE CON MALTE IMPERMEABILI | Selezionato | M2 | m2 | 38.21 | 17.15 | 44.88
16.9.RG1 | POSA DI LASTRE O PANNELLI VERTICALI - ARGILLE ESSICCATE, BATTUTI DI TERRA | Deselezionato
16.9.RG1.01 | IMPERMEABILIZZAZIONE DI MURATURE CON PANNELLI DI BENTONITE | Selezionato
16.9.RG1.01.A | Pannelli con spessore 5 mm | Deselezionato | M2 | m2 | 34.27 | 11.43 | 33.36
16.9.RG1.01.B | Pannelli con spessore 16 mm | Deselezionato | M2 | m2 | 52.32 | 12.86 | 24.58
16.9.SG1 | POSA DI LASTRE O PANNELLI ORIZZONTALI - ARGILLE ESSICCATE, BATTUTI DI TERRA | Deselezionato
16.9.SG1.01 | IMPERMEABILIZZAZIONE DI FONDAZIONI CON PANNELLI DI BENTONITE | Selezionato
16.9.SG1.01.A | Pannelli con spessore 5 mm | Deselezionato | M2 | m2 | 35.2 | 12.86 | 36.54
16.9.SG1.01.B | Pannelli con spessore 16 mm | Deselezionato | M2 | m2 | 53.52 | 14.29 | 26.7
17 | PALI E PALIFICATE | Deselezionato
17.1 | PALI IN OPERA | Deselezionato
17.1.EQ4 | GETTI CLS SEMPLICE O ARMATO - CALCESTRUZZI | Deselezionato
17.1.EQ4.01 | IMPIANTO CANTIERE PER PALI GETTATI ENTRO TUBO FORMA METALLICO | Deselezionato | COR | a corpo | 23165.33 | 11717.02 | 50.58
17.1.EQ4.02 | PALI TRIVELLATI IN C.A. GETTATI ENTRO TUBO FORMA METALLICO | Selezionato
17.1.EQ4.02.A | Diametro esterno fino a 40 cm, C25/30 | Deselezionato | m | m | 104.36 | 22.18 | 21.25
17.1.EQ4.02.B | Diametro esterno fino a 60 cm, C25/30 | Deselezionato | m | m | 138.68 | 24.95 | 17.99
17.1.EQ4.02.C | Diametro esterno fino a 80 cm, C25/30 | Deselezionato | m | m | 183.15 | 27.73 | 15.14
17.1.EQ4.02.D | Diametro esterno fino a 100 cm, C25/30 | Deselezionato | m | m | 236.38 | 30.49 | 12.9
17.1.EQ4.02.E | Diametro esterno fino a 120 cm, C25/30 | Deselezionato | m | m | 299.02 | 33.25 | 11.12
17.1.EQ4.02.F | Diametro esterno fino a 140 cm, C25/30 | Deselezionato | m | m | 367.98 | 36.03 | 9.79
17.1.EQ4.02.G | Diametro esterno fino a 160 cm, C25/30 | Deselezionato | m | m | 449.41 | 38.83 | 8.64
17.1.EQ4.02.H | Diametro esterno fino a 180 cm, C25/30 | Deselezionato | m | m | 517.57 | 41.56 | 8.03
17.1.EQ4.02.I | Diametro esterno fino a 200 cm, C25/30 | Deselezionato | m | m | 574.83 | 44.38 | 7.72
17.1.EQ4.02.L | Diametro esterno fino a 40 cm, C28/35 | Deselezionato | m | m | 109.76 | 22.17 | 20.2
17.1.EQ4.02.M | Diametro esterno fino a 60 cm, C28/35 | Deselezionato | m | m | 150.31 | 24.95 | 16.6
17.1.EQ4.02.N | Diametro esterno fino a 80 cm, C28/35 | Deselezionato | m | m | 203.91 | 27.71 | 13.59
17.1.EQ4.02.O | Diametro esterno fino a 100 cm, C28/35 | Deselezionato | m | m | 268.76 | 30.5 | 11.35
17.1.EQ4.02.P | Diametro esterno fino a 120 cm, C28/35 | Deselezionato | m | m | 345.94 | 33.28 | 9.62
17.1.EQ4.02.Q | Diametro esterno fino a 140 cm, C28/35 | Deselezionato | m | m | 431.92 | 36.02 | 8.34
17.1.EQ4.02.R | Diametro esterno fino a 160 cm, C28/35 | Deselezionato | m | m | 529.36 | 36.05 | 6.81
17.1.EQ4.02.S | Diametro esterno fino a 180 cm, C28/35 | Deselezionato | m | m | 609.53 | 38.83 | 6.37
17.1.EQ4.02.T | Diametro esterno fino a 200 cm, C28/35 | Deselezionato | m | m | 672.84 | 41.58 | 6.18
17.1.EQ4.03 | IMPIANTO CANTIERE PER PALI GETTATI CON SOSTEGNO DELLO SCAVO MEDIANTE FANGHI BENTONITICI | Deselezionato | COR | a corpo | 25609.71 | 11719 | 45.76
17.1.EQ4.04 | PALI TRIVELLATI IN C.A. CON SOSTEGNO DELLO SCAVO CON FANGHI DI BENTONITE | Selezionato
17.1.EQ4.04.A | Diametro esterno fino a 40 cm, C25/30 | Deselezionato | m | m | 94.45 | 22.18 | 23.48
17.1.EQ4.04.B | Diametro esterno fino a 60 cm, C25/30 | Deselezionato | m | m | 118.85 | 24.95 | 20.99
17.1.EQ4.04.C | Diametro esterno fino a 80 cm, C25/30 | Deselezionato | m | m | 166.93 | 27.73 | 16.61
17.1.EQ4.04.D | Diametro esterno fino a 100 cm, C25/30 | Deselezionato | m | m | 224.52 | 30.49 | 13.58
17.1.EQ4.04.E | Diametro esterno fino a 120 cm, C25/30 | Deselezionato | m | m | 293.64 | 33.27 | 11.33
17.1.EQ4.04.F | Diametro esterno fino a 140 cm, C25/30 | Deselezionato | m | m | 372.13 | 36.02 | 9.68
17.1.EQ4.04.G | Diametro esterno fino a 160 cm, C25/30 | Deselezionato | m | m | 464.5 | 38.79 | 8.35
17.1.EQ4.04.H | Diametro esterno fino a 180 cm, C25/30 | Deselezionato | m | m | 543.32 | 44.33 | 8.16
17.1.EQ4.04.I | Diametro esterno fino a 200 cm, C25/30 | Deselezionato | m | m | 609.6 | 49.93 | 8.19
17.1.EQ4.04.L | Diametro esterno fino a 40 cm, C28/35 | Deselezionato | m | m | 99.85 | 22.18 | 22.21
17.1.EQ4.04.M | Diametro esterno fino a 60 cm, C28/35 | Deselezionato | m | m | 130.47 | 24.95 | 19.12
17.1.EQ4.04.N | Diametro esterno fino a 80 cm, C28/35 | Deselezionato | m | m | 187.69 | 27.72 | 14.77
17.1.EQ4.04.O | Diametro esterno fino a 100 cm, C28/35 | Deselezionato | m | m | 256.9 | 30.49 | 11.87
17.1.EQ4.04.P | Diametro esterno fino a 120 cm, C28/35 | Deselezionato | m | m | 340.56 | 33.27 | 9.77
17.1.EQ4.04.Q | Diametro esterno fino a 140 cm, C28/35 | Deselezionato | m | m | 436.07 | 36.02 | 8.26
17.1.EQ4.04.R | Diametro esterno fino a 160 cm, C28/35 | Deselezionato | m | m | 547.95 | 38.79 | 7.08
17.1.EQ4.04.S | Diametro esterno fino a 180 cm, C28/35 | Deselezionato | m | m | 640.07 | 44.36 | 6.93
17.1.EQ4.04.T | Diametro esterno fino a 200 cm, C28/35 | Deselezionato | m | m | 714.47 | 49.87 | 6.98
17.2 | PALI PREFABBRICATI | Deselezionato
17.2.BQ4 | DEMOLIZIONI, RIMOZIONI - CALCESTRUZZI | Deselezionato
17.2.BQ4.01 | SCAPITOZZATURA DI PALI O PALANCOLE | Selezionato | cad | cad | 43.47 | 22.87 | 52.6
17.2.GQ4 | MONTAGGIO PREFABBRICATI - CALCESTRUZZI | Deselezionato
17.2.GQ4.01 | IMPIANTO CANTIERE PER REALIZZAZIONE PALI IN C.A.C. CONICI/CILINDRICI | Deselezionato | COR | a corpo | 5071.98 | 1486.09 | 29.3
17.2.GQ4.02 | PALI PREFABBRICATI IN C.A.C. TRONCO CONICI | Selezionato
17.2.GQ4.02.A | Per lunghezza utile fino a 8 m | Deselezionato | m | m | 56.79 | 8.58 | 15.1
17.2.GQ4.02.B | Per lunghezza utile fino a 12 m | Deselezionato | m | m | 62.2 | 8.01 | 12.87
17.2.GQ4.02.C | Per lunghezza utile fino a 16 m | Deselezionato | m | m | 65.91 | 7.43 | 11.27
17.2.GQ4.02.D | Per lunghezza utile fino a 22 m, con giunzione intermedia | Deselezionato | m | m | 82.52 | 8.57 | 10.39
17.2.GQ4.03 | PALI PREFABBRICATI IN C.A.C. CILINDRICI | Selezionato
17.2.GQ4.03.A | Diametro 33 cm, per lunghezza fino a 8 | Deselezionato | m | m | 75.27 | 8.57 | 11.39
17.2.GQ4.03.B | Diametro 33 cm, per lunghezza fino a 12 | Deselezionato | m | m | 77.91 | 8 | 10.27
17.2.GQ4.03.C | Diametro 33 cm, per lunghezza fino a 16 | Deselezionato | m | m | 85.31 | 7.43 | 8.71
17.2.GQ4.03.D | Diametro 33 cm, per lunghezza fino a 22 m, con giunzione intermedia | Deselezionato | m | m | 103.85 | 9.15 | 8.81
17.2.GQ4.03.E | Diametro 42 cm, per lunghezza fino a 8 | Deselezionato | m | m | 88.21 | 8.57 | 9.72
17.2.GQ4.03.F | Diametro 42 cm, per lunghezza fino a 12 | Deselezionato | m | m | 90.85 | 8 | 8.81
17.2.GQ4.03.G | Diametro 42 cm, per lunghezza fino a 16 | Deselezionato | m | m | 101.96 | 7.43 | 7.29
17.2.GQ4.03.H | Diametro 42 cm, per lunghezza fino a 22 m, con giunzione intermedia | Deselezionato | m | m | 120.5 | 9.15 | 7.59
17.2.GQ4.03.I | Diametro 42 cm, per lunghezza fino a 26 m, con giunzione intermedia | Deselezionato | m | m | 121.35 | 8.86 | 7.3
17.2.GQ4.03.J | Diametro 50 cm, per lunghezza fino a 8 | Deselezionato | m | m | 95.6 | 8.58 | 8.97
17.2.GQ4.03.K | Diametro 50 cm, per lunghezza fino a 12 | Deselezionato | m | m | 98.26 | 8 | 8.14
17.2.GQ4.03.L | Diametro 50 cm, per lunghezza fino a 16 | Deselezionato | m | m | 111.19 | 7.43 | 6.68
17.2.GQ4.03.M | Diametro 50 cm, per lunghezza fino a 22 m, con giunzione intermedia | Deselezionato | m | m | 137.15 | 9.15 | 6.67
17.3 | MICROPALI | Deselezionato
17.3.EQ4 | GETTI CLS SEMPLICE O ARMATO - CALCESTRUZZI | Deselezionato
17.3.EQ4.01 | IMPIANTO CANTIERE PER REALIZZAZIONE MICROPALI | Deselezionato | COR | a corpo | 5313.39 | 1428.77 | 26.89
17.3.EQ4.02 | PERFORAZIONE PER MICROPALI CON TUBI D'ACCIAIO VALVOLATI | Selezionato
17.3.EQ4.02.A | Perforazione micropali D=65/30 mm | Deselezionato | m | m | 24.41 | 5.7 | 23.35
17.3.EQ4.02.B | Perforazione micropali D=90/130 mm | Deselezionato | m | m | 27.66 | 6.27 | 22.67
17.3.EQ4.02.C | Perforazione micropali D=140/190 mm | Deselezionato | m | m | 30.55 | 6.56 | 21.46
17.3.EQ4.02.D | Perforazione micropali D=200/240 mm | Deselezionato | m | m | 35.25 | 8.27 | 23.46
17.3.EQ4.02.E | Perforazione micropali D=240/300 mm | Deselezionato | m | m | 38.87 | 9.13 | 23.48
17.3.EQ4.03 | INIEZIONE MICROPALI A BASSA PRESSIONE | Deselezionato
17.3.EQ4.03.A | Iniezione micropali a bassa pressione D=65/30 mm | Deselezionato | m | m | 14.81 | 2.38 | 16.07
17.3.EQ4.03.B | Iniezione micropali a bassa pressione D=90/130 mm | Deselezionato | m | m | 16.62 | 2.49 | 14.99
17.3.EQ4.03.C | Iniezione micropali a bassa pressione D=140/190 mm | Deselezionato | m | m | 17.11 | 2.78 | 16.23
17.3.EQ4.03.D | Iniezione micropali a bassa pressione D=200/240 mm | Deselezionato | m | m | 18.13 | 3.06 | 16.89
17.3.EQ4.03.E | Iniezione micropali a bassa pressione D=240/300 mm | Deselezionato | m | m | 21.65 | 3.64 | 16.79
17.3.EQ4.03.F | Sovrapprezzo per l'iniezione di ogni kg di cemento in più rispetto al teorico | Deselezionato | kG | kg | 0.13 | 0 | 0
17.3.EQ4.04 | INIEZIONE MICROPALI AD ALTA PRESSIONE | Deselezionato
17.3.EQ4.04.A | Iniezione micropali ad alta pressione D=65/30 mm | Deselezionato | m | m | 25.26 | 3.98 | 15.77
17.3.EQ4.04.B | Iniezione micropali ad alta pressione D=90/130 mm | Deselezionato | m | m | 25.88 | 4.27 | 16.5
17.3.EQ4.04.C | Iniezione micropali ad alta pressione D=140/190 mm | Deselezionato | m | m | 28.45 | 4.67 | 16.4
17.3.EQ4.04.D | Iniezione micropali ad alta pressione D=200/240 mm | Deselezionato | m | m | 29.36 | 4.67 | 15.89
17.3.EQ4.04.E | Iniezione micropali ad alta pressione D=240/300 mm | Deselezionato | m | m | 34.43 | 5.35 | 15.54
17.3.EQ4.04.F | Sovrapprezzo per l'iniezione di ogni kg di cemento in più rispetto al teorico | Deselezionato | kG | kg | 0.13 | 0 | 0
17.3.EQ4.05 | FORNITURA E POSA IN OPERA DI TUBO IN ACCIAIO PER MICROPALI | Deselezionato | kG | kg | 1.92 | 0.11 | 5.95
17.3.EQ4.06 | COMPENSO PER OGNI VALVOLA INIETTATA | Deselezionato | cad | cad | 19.83 | 1.43 | 7.21
17.4 | PALI SPECIALI | Deselezionato
17.4.AP1 | PALI IN SABBIA | Deselezionato
17.4.AP1.01 | IMPIANTO CANTIERE PER LA REALIZZAZIONE DI PALI IN SABBIA | Deselezionato | COR | a corpo | 5312.58 | 1943.34 | 36.58
17.4.AP1.02 | PALI IN SABBIA ø 600 RINFORZATI CON GEOTESSUTO | Selezionato
17.4.AP1.02.A | FINO AD UNA LUNGHEZZA DI 8 m | Deselezionato | m | m | 72.45 | 3.04 | 4.19
17.4.AP1.02.B | FINO AD UNA LUNGHEZZA DI 12 m | Deselezionato | m | m | 80.01 | 3.13 | 3.91
17.4.AP1.02.C | FINO AD UNA LUNGHEZZA DI 18 m | Deselezionato | m | m | 89.38 | 3.28 | 3.67
17.4.EQ3 | GETTI CLS SEMPLICE O ARMATO - MALTE | Deselezionato
17.4.EQ3.01 | IMPIANTO CANTIERE PER COLONNE DI TERRENO CONSOLIDATO | Deselezionato | COR | a corpo | 23003.41 | 11717.94 | 50.94
17.4.EQ3.02 | COLONNE DI TERRENO CONSOLIDATO (JET GROUTING) | Selezionato
17.4.EQ3.02.A | Diametro 600 mm | Deselezionato | m | m | 53.6 | 1.43 | 2.67
17.4.EQ3.02.B | Diametro 800 mm | Deselezionato | m | m | 89.5 | 3.18 | 3.55
17.4.EQ3.02.C | Diametro 1000 mm | Deselezionato | m | m | 133.18 | 4.77 | 3.58
17.4.EQ3.02.D | Diametro 1200 mm | Deselezionato | m | m | 214.86 | 7.95 | 3.7
17.4.EQ3.02.E | Diametro 1500 mm | Deselezionato | m | m | 292.02 | 12.7 | 4.35
17.4.EQ3.02.F | Diametro 1800 mm | Deselezionato | m | m | 501.93 | 25.4 | 5.06
20 | MEMBRATURE PORTANTI | Deselezionato
20.1 | TRAVI, PILASTRI, SOLETTE, SETTI, CORDOLI IN C.A. | Deselezionato
20.1.BQ4 | DEMOLIZIONI, RIMOZIONI - CALCESTRUZZI | Deselezionato
20.1.BQ4.01 | DEMOLIZIONE DI STRUTTURE IN CALCESTRUZZO SEMPLICE O ARMATO | Selezionato
20.1.BQ4.01.A | Per calcestruzzo andante non armato | Deselezionato | m3 | m3 | 152.24 | 85.74 | 56.32
20.1.BQ4.01.B | Per calcestruzzo andante armato | Deselezionato | m3 | m3 | 211.86 | 128.62 | 60.71
20.1.BQ4.01.C | Per calcestruzzo in breccia non armato | Deselezionato | m3 | m3 | 334.08 | 200.05 | 59.88
20.1.BQ4.01.D | Calcestruzzo in breccia armato | Deselezionato | m3 | m3 | 424.65 | 257.21 | 60.57
20.1.BQ4.02 | DEMOLIZIONE DI OPERE IN C.A. CON TAGLIO MEDIANTE SEGATRICE CIRCOLARE | Selezionato | M2 | m2 | 197.73 | 100.03 | 50.59
20.1.BQ4.03 | FORATURE CIRCOLARI SU TRAVI IN C.A. E MURATURE | Selezionato
20.1.BQ4.03.A | Diametro del foro fino a 50 mm | Deselezionato | cad | cad | 21.34 | 8.57 | 40.18
20.1.BQ4.03.B | Diametro del foro fino a 100 mm | Deselezionato | cad | cad | 24.96 | 11.43 | 45.8
20.1.BQ4.03.C | Diametro del foro fino a 150 mm | Deselezionato | cad | cad | 26.81 | 12.86 | 47.97
20.1.BQ4.03.D | Diametro del foro fino a 200 mm | Deselezionato | cad | cad | 28.1 | 13.43 | 47.8
20.1.BQ4.03.E | Diametro del foro fino a 250 mm | Deselezionato | cad | cad | 32.86 | 17.15 | 52.19
20.1.BQ4.03.F | Diametro del foro fino a 300 mm | Deselezionato | cad | cad | 40.21 | 22.86 | 56.86
20.1.EQ4 | GETTI CLS SEMPLICE O ARMATO - CALCESTRUZZI | Deselezionato
20.1.EQ4.01 | TRAVI, PILASTRI IN CALCESTRUZZO ARMATO | Selezionato
20.1.EQ4.01.A | C25/30 Rck30-XC1-S4 | Deselezionato | m3 | m3 | 372.22 | 128.86 | 34.62
20.1.EQ4.01.B | C25/30 Rck30-XC2-S4 | Deselezionato | m3 | m3 | 373.6 | 128.85 | 34.49
20.1.EQ4.01.C | C32/40 Rck40-XC3-XC4-S4 | Deselezionato | m3 | m3 | 388.88 | 128.87 | 33.14
20.1.EQ4.01.D | C32/40 Rck40-XC4,XF1,XF2-S4 | Deselezionato | m3 | m3 | 406.93 | 128.87 | 31.67
20.1.EQ4.01.E | Sovrapprezzo per incrementi di Rck pari a 5 N/mm2 | Deselezionato | m3 | m3 | 5.77 | 0 | 0
20.1.EQ4.01.F | Sovrapprezzo per classe di consistenza S5 | Deselezionato | m3 | m3 | 5.77 | 0 | 0
20.1.EQ4.01.G | Sovrapprezzo per inerti diametro max 16-20 mm | Deselezionato | m3 | m3 | 5.77 | 0 | 0
20.1.EQ4.01.H | Sovrapprezzo per cemento tipo 42,5 R | Deselezionato | m3 | m3 | 7.2 | 0 | 0
20.1.EQ4.01.I | Sovrapprezzo per forme circolari | Deselezionato | m3 | m3 | 71.39 | 11.43 | 16.01
20.1.EQ4.02 | SOLETTE IN CALCESTRUZZO ARMATO | Selezionato
20.1.EQ4.02.A | C25/30 Rck30-XC1-S4 | Deselezionato | m3 | m3 | 363.89 | 128.85 | 35.41
20.1.EQ4.02.B | C25/30 Rck30-XC2-S4 | Deselezionato | m3 | m3 | 365.27 | 128.87 | 35.28
20.1.EQ4.02.C | C32/40 Rck40-XC3-XC4-S4 | Deselezionato | m3 | m3 | 380.55 | 128.85 | 33.86
20.1.EQ4.02.D | C32/40 Rck40-XC4,XF1,XF2-S4 | Deselezionato | m3 | m3 | 398.6 | 128.87 | 32.33
20.1.EQ4.02.E | Sovrapprezzo per incrementi di Rck pari a 5 N/mm2 | Deselezionato | m3 | m3 | 5.77 | 0 | 0
20.1.EQ4.02.F | Sovrapprezzo per classe di consistenza S5 | Deselezionato | m3 | m3 | 5.77 | 0 | 0
20.1.EQ4.02.G | Sovrapprezzo per inerti diametro max 16-20 mm | Deselezionato | m3 | m3 | 5.77 | 0 | 0
20.1.EQ4.02.H | Sovrapprezzo per cemento tipo 42,5 R | Deselezionato | m3 | m3 | 7.2 | 0 | 0
20.1.EQ4.03 | CORDOLI IN CALCESTRUZZO ARMATO SU MURATURE | Selezionato
20.1.EQ4.03.A | C25/30 Rck30-XC1-S4 | Deselezionato | m3 | m3 | 318.75 | 103.05 | 32.33
20.1.EQ4.03.B | C25/30 Rck30-XC2-S4 | Deselezionato | m3 | m3 | 320.13 | 103.05 | 32.19
20.1.EQ4.03.C | C32/40 Rck40-XC3-XC4-S4 | Deselezionato | m3 | m3 | 335.41 | 103.04 | 30.72
20.1.EQ4.03.D | C32/40 Rck40-XC4,XF1,XF2-S4 | Deselezionato | m3 | m3 | 353.46 | 103.03 | 29.15
20.1.EQ4.03.E | Sovrapprezzo per incrementi di Rck pari a 5 N/mm2 | Deselezionato | m3 | m3 | 5.77 | 0 | 0
20.1.EQ4.03.F | Sovrapprezzo per classe di consistenza S5 | Deselezionato | m3 | m3 | 5.77 | 0 | 0
20.1.EQ4.03.G | Sovrapprezzo per inerti diametro max 16-20 mm | Deselezionato | m3 | m3 | 5.77 | 0 | 0
20.1.EQ4.03.H | Sovrapprezzo per cemento tipo 42,5 R | Deselezionato | m3 | m3 | 7.2 | 0 | 0
20.1.EQ4.04 | MURATURE IN ELEVAZIONE IN CALCESTRUZZO ARMATO | Selezionato
20.1.EQ4.04.A | C25/30 Rck30-XC1-S4 e spessore fino a 15 cm | Deselezionato | m3 | m3 | 398.39 | 100.16 | 25.14
20.1.EQ4.04.B | C25/30 Rck30-XC2-S4 e spessore fino a 15 cm | Deselezionato | m3 | m3 | 399.77 | 100.18 | 25.06
20.1.EQ4.04.C | C32/40 Rck40-XC3-XC4-S4 e spessore fino a 15 cm | Deselezionato | m3 | m3 | 415.05 | 100.15 | 24.13
20.1.EQ4.04.D | C32/40 Rck40-XC4,XF1,XF2-S4 e spessore fino a 15 cm | Deselezionato | m3 | m3 | 433.1 | 100.18 | 23.13
20.1.EQ4.04.E | C25/30 Rck30-XC1-S4 e spessore da 16 a 25 cm | Deselezionato | m3 | m3 | 359.36 | 91.6 | 25.49
20.1.EQ4.04.F | C25/30 Rck30-XC2-S4 e spessore da 16 a 25 cm | Deselezionato | m3 | m3 | 360.74 | 91.59 | 25.39
20.1.EQ4.04.G | C32/40 Rck40-XC3-XC4-S4 e spessore da 16 a 25 cm | Deselezionato | m3 | m3 | 376.02 | 91.6 | 24.36
20.1.EQ4.04.H | C32/40 Rck40-XC4,XF1,XF2-S4 e spessore da 16 a 25 cm | Deselezionato | m3 | m3 | 394.07 | 91.58 | 23.24
20.1.EQ4.04.I | C25/30 Rck30-XC1-S4 e spessore maggiore di 25 cm | Deselezionato | m3 | m3 | 324.46 | 85.88 | 26.47
20.1.EQ4.04.L | C25/30 Rck30-XC2-S4 e spessore maggiore di 25 cm | Deselezionato | m3 | m3 | 325.84 | 85.89 | 26.36
20.1.EQ4.04.M | C32/40 Rck40-XC3-XC4-S4 e spessore maggiore di 25 cm | Deselezionato | m3 | m3 | 341.12 | 85.89 | 25.18
20.1.EQ4.04.N | C32/40 Rck40-XC4,XF1,XF2-S4 e spessore maggiore di 25 cm | Deselezionato | m3 | m3 | 359.17 | 85.88 | 23.91
20.1.EQ4.04.O | Sovrapprezzo per incrementi di Rck pari a 5 N/mm2 | Deselezionato | m3 | m3 | 5.77 | 0 | 0
20.1.EQ4.04.P | Sovrapprezzo per classe di consistenza S5 | Deselezionato | m3 | m3 | 5.77 | 0 | 0
20.1.EQ4.04.Q | Sovrapprezzo per inerti diametro max 16-20 mm | Deselezionato | m3 | m3 | 5.77 | 0 | 0
20.1.EQ4.04.R | Sovrapprezzo per cemento tipo 42,5 R | Deselezionato | m3 | m3 | 7.2 | 0 | 0
20.1.EQ4.04.S | Sovrapprezzo per forme circolari | Deselezionato | m3 | m3 | 116.57 | 17.15 | 14.71
20.1.EQ4.05 | TRAVI-VELETTA IN CALCESTRUZZO ARMATO | Selezionato
20.1.EQ4.05.A | C25/30 Rck30-XC1-S4 | Deselezionato | m3 | m3 | 390.51 | 103.06 | 26.39
20.1.EQ4.05.B | C25/30 Rck30-XC2-S4 | Deselezionato | m3 | m3 | 391.89 | 103.07 | 26.3
20.1.EQ4.05.C | C32/40 Rck40-XC3-XC4-S4 | Deselezionato | m3 | m3 | 407.16 | 103.05 | 25.31
20.1.EQ4.05.D | C32/40 Rck40-XC4,XF1,XF2-S4 | Deselezionato | m3 | m3 | 425.22 | 103.03 | 24.23
20.1.EQ4.05.E | Sovrapprezzo per incrementi di Rck pari a 5 N/mm2 | Deselezionato | m3 | m3 | 5.77 | 0 | 0
20.1.EQ4.05.F | Sovrapprezzo per classe di consistenza S5 | Deselezionato | m3 | m3 | 5.77 | 0 | 0
20.1.EQ4.05.G | Sovrapprezzo per inerti diametro max 16-20 mm | Deselezionato | m3 | m3 | 5.77 | 0 | 0
20.1.EQ4.05.H | Sovrapprezzo per cemento tipo 42,5 R | Deselezionato | m3 | m3 | 7.2 | 0 | 0
20.1.EQ4.05.I | Sovrapprezzo per forme curve | Deselezionato | m3 | m3 | 116.57 | 17.15 | 14.71
20.1.EQ4.06 | GETTO DI CALCESTRUZZO ARMATO PER TRAVI, PILASTRI ECC. (CON ESCLUSIONE DEL CASSERO) | Selezionato
20.1.EQ4.06.A | C25/30 Rck30-XC1-S4 | Deselezionato | m3 | m3 | 186.88 | 22.86 | 12.23
20.1.EQ4.06.B | C25/30 Rck30-XC2-S4 | Deselezionato | m3 | m3 | 188.26 | 22.85 | 12.14
20.1.EQ4.06.C | C32/40 Rck40-XC3-XC4-S4 | Deselezionato | m3 | m3 | 203.53 | 22.86 | 11.23
20.1.EQ4.06.D | C32/40 Rck40-XC4,XF1,XF2-S4 | Deselezionato | m3 | m3 | 221.59 | 22.87 | 10.32
20.1.EQ4.06.E | Sovrapprezzo per incrementi di Rck pari a 5 N/mm2 | Deselezionato | m3 | m3 | 5.77 | 0 | 0
20.1.EQ4.06.F | Sovrapprezzo per classe di consistenza S5 | Deselezionato | m3 | m3 | 5.77 | 0 | 0
20.1.EQ4.06.G | Sovrapprezzo per inerti diametro max 16-20 mm | Deselezionato | m3 | m3 | 5.77 | 0 | 0
20.1.EQ4.06.H | Sovrapprezzo per cemento tipo 42,5 R | Deselezionato | m3 | m3 | 7.2 | 0 | 0
20.1.EQ4.07 | GETTO DI CALCESTRUZZO ARMATO PER MURATURE IN ELEVAZIONE (CON ESCLUSIONE DEL CASSERO) | Selezionato
20.1.EQ4.07.A | C25/30 Rck30-XC1-S4 | Deselezionato | m3 | m3 | 179.65 | 17.16 | 9.55
20.1.EQ4.07.B | C25/30 Rck30-XC2-S4 | Deselezionato | m3 | m3 | 181.03 | 17.14 | 9.47
20.1.EQ4.07.C | C32/40 Rck40-XC3-XC4-S4 | Deselezionato | m3 | m3 | 196.3 | 17.16 | 8.74
20.1.EQ4.07.D | C32/40 Rck40-XC4,XF1,XF2-S4 | Deselezionato | m3 | m3 | 214.35 | 17.15 | 8
20.1.EQ4.07.E | Sovrapprezzo per incrementi di Rck pari a 5 N/mm2 | Deselezionato | m3 | m3 | 5.77 | 0 | 0
20.1.EQ4.07.F | Sovrapprezzo per classe di consistenza S5 | Deselezionato | m3 | m3 | 5.77 | 0 | 0
20.1.EQ4.07.G | Sovrapprezzo per inerti diametro max 16-20 mm | Deselezionato | m3 | m3 | 5.77 | 0 | 0
20.1.EQ4.07.H | Sovrapprezzo per cemento tipo 42,5 R | Deselezionato | m3 | m3 | 7.2 | 0 | 0
20.1.EQ4.08 | MURATURA IN ELEVAZIONE IN C.A. ISOLATA ENTRO CASSERI IN EPS | Deselezionato
20.1.EQ4.08.A | Spessore min. cm 6+16+6 | Deselezionato | M2 | m2 | 113.56 | 22.18 | 19.53
20.1.EQ4.08.B | Spessore min. cm 6+16+9 | Deselezionato | M2 | m2 | 116.79 | 22.18 | 18.99
20.1.EQ4.08.C | Spessore min. cm 6+16+12 | Deselezionato | M2 | m2 | 120.04 | 22.17 | 18.47
20.1.EQ4.08.D | Spessore min. cm 6+16+18 | Deselezionato | M2 | m2 | 130.29 | 27.73 | 21.28
20.1.EQ4.08.E | Spessore min. cm 6+19+6 | Deselezionato | M2 | m2 | 136.12 | 30.49 | 22.4
20.1.EQ4.08.F | Spessore min. cm 6+19+9 | Deselezionato | M2 | m2 | 139.36 | 30.49 | 21.88
20.1.EQ4.08.G | Spessore min. cm 6+19+12 | Deselezionato | M2 | m2 | 149.61 | 36.04 | 24.09
20.1.EQ4.08.H | Spessore min. cm 6+19+18 | Deselezionato | M2 | m2 | 152.85 | 36.04 | 23.58
20.1.EQ4.08.I | Spessore min. cm 6+25+6 | Deselezionato | M2 | m2 | 155.96 | 33.27 | 21.33
20.1.EQ4.08.L | Spessore min. cm 6+25+9 | Deselezionato | M2 | m2 | 159.2 | 33.26 | 20.89
20.1.EQ4.08.M | Spessore min. cm 6+25+12 | Deselezionato | M2 | m2 | 162.44 | 33.27 | 20.48
20.1.EQ4.08.N | Spessore min. cm 6+25+18 | Deselezionato | M2 | m2 | 165.67 | 33.27 | 20.08
20.2 | LAVORAZIONI E TRATTAMENTI SPECIALI | Deselezionato
20.2.RI1 | POSA DI LASTRE O PANNELLI VERTICALI - LEGNAME DA COSTRUZIONE | Deselezionato
20.2.RI1.01 | CASSERATURA PER GETTI IN CALCESTRUZZO | Selezionato
20.2.RI1.01.A | Casseri per getti di fondazione | Deselezionato | M2 | m2 | 19.96 | 5.72 | 28.64
20.2.RI1.01.B | Casseri per muri in elevazione | Deselezionato | M2 | m2 | 28.45 | 10 | 35.16
20.2.RI1.01.C | Casseri per travi, pilastri | Deselezionato | M2 | m2 | 34.6 | 12.86 | 37.17
20.2.RI1.01.D | Casseri per scale | Deselezionato | M2 | m2 | 41.04 | 15.72 | 38.3
20.2.RI1.01.E | Casseri per solette monolitiche | Deselezionato | M2 | m2 | 36.3 | 12.86 | 35.43
20.2.RI1.01.F | Sovrapprezzo per casseratura curva | Deselezionato | M2 | m2 | 14.34 | 8.57 | 59.79
20.2.RI1.02 | CASSERI CON TAVOLE PIALLATE PER GETTI IN CLS A FACCIA VISTA | Selezionato
20.2.RI1.02.A | Casseri per muri in elevazione | Deselezionato | M2 | m2 | 39.6 | 11.43 | 28.87
20.2.RI1.02.B | Casseri per pilastri e travi | Deselezionato | M2 | m2 | 46.2 | 14.29 | 30.93
20.2.RI1.02.C | Casseri per solette monolitiche in c.a. | Deselezionato | M2 | m2 | 50.06 | 17.15 | 34.25
20.2.RI1.02.D | Casseri per scale | Deselezionato | M2 | m2 | 56.44 | 20.01 | 35.45
20.2.RN7 | MATRICI PER GETTI A VISTA | Deselezionato
20.2.RN7.01 | MATRICE DECORATIVA IN POLISTIROLO PER GETTI IN CALCESTRUZZO FACCIA VISTA | Selezionato | mq | m² | 50.88 | 1.32 | 2.59
20.2.ZU2 | GIUNZIONI, SALDATURE, RIPARAZIONI - ADDITIVI PER CALCESTRUZZO | Deselezionato
20.2.ZU2.01 | ANCORAGGI DI STRUTTURE | Selezionato
20.2.ZU2.01.A | Fori da 12 a 20 mm con barre fino al diam. 12 mm per profondità fino a 60 cm e lunghezza barre fino a 150 cm | Deselezionato | cad | cad | 21.05 | 11.43 | 54.31
20.2.ZU2.01.B | Fori da 22 a 30 mm con barre fino al diam. 16 mm per profondità fino a 70 cm e lunghezza barre fino a 180 cm | Deselezionato | cad | cad | 30.07 | 16.58 | 55.13
20.2.ZU2.01.C | Fori da 32 a 50 mm con barre maggiori del diam. 16 mm per profondità fino a 80 cm e lunghezza barre fino a 200 cm | Deselezionato | cad | cad | 42.84 | 22.86 | 53.37
20.2.ZU2.02 | ANCORAGGI CON TIRAFONDI DI MACCHINE E STRUTTURE METALLICHE A GETTI IN CLS | Selezionato
20.2.ZU2.02.A | Con malta antiritiro solo sotto la piastra e suo livellamento fino all'intradosso della piastra metallica di base | Deselezionato | cad | cad | 120.65 | 22.86 | 18.95
20.2.ZU2.02.B | Con calcestruzzo reoplastico a riempimento della cassetta e livellamento finale con malta antiritiro fino all 'intradosso della piastra metallica di base | Deselezionato | cad | cad | 186.82 | 42.88 | 22.95
20.2.ZU2.03 | GETTI CON MALTA ANTIRITIRO | Selezionato
20.2.ZU2.03.A | Malta antiritiro | Deselezionato | m3 | m3 | 4905.62 | 232.04 | 4.73
20.2.ZU2.03.B | Betoncino antiritiro | Deselezionato | m3 | m3 | 5568.61 | 200.47 | 3.6
20.3 | ARMATURE PER CEMENTO ARMATO | Deselezionato
20.3.DH2 | ARMATURE PER C.A. E C.A.P. - ACCIAIO | Deselezionato
20.3.DH2.01 | ACCIAIO TONDE PER C.A. | Selezionato
20.3.DH2.01.A | Tondino di acciaio tipo B450C (ex Fe B 44k) barre ad aderenza migliorata | Deselezionato | kG | kg | 1.65 | 0.37 | 22.29
20.3.DH2.01.B | Fornitura e posa di rete elettrosaldata tipo B450C (ex FEB44K) | Deselezionato | kG | kg | 1.6 | 0.35 | 22.13
20.4 | ARMATURE PER CEMENTO ARMATO PRECOMPRESSO | Deselezionato
20.4.DH2 | ARMATURE PER C.A. E C.A.P. - ACCIAIO | Deselezionato
20.4.DH2.01 | ACCIAIO IN FILI, TRECCE O TREFOLI PER ARMATURA PRE-TESA | Selezionato
20.4.DH2.01.A | In fili o barre | Deselezionato | kG | kg | 10.32 | 2.86 | 27.69
20.4.DH2.01.B | In trecce | Deselezionato | kG | kg | 12.23 | 3.43 | 28.04
20.4.DH2.01.C | In trefoli | Deselezionato | kG | kg | 12.5 | 3.43 | 27.44
20.4.DH2.02 | ACCIAIO IN FILI, TRECCE O TREFOLI PER ARMATURA POST-TESA | Selezionato
20.4.DH2.02.A | In fili o barre | Deselezionato | kG | kg | 16.02 | 4.29 | 26.76
20.4.DH2.02.B | In trecce | Deselezionato | kG | kg | 17.93 | 4.86 | 27.1
20.4.DH2.02.C | In trefoli | Deselezionato | kG | kg | 18.19 | 4.86 | 26.71
20.5 | ELEMENTI STRUTTURALI PREFABBRICATI | Deselezionato
20.5.GQ4 | MONTAGGIO PREFABBRICATI - CALCESTRUZZI | Deselezionato
20.5.GQ4.01 | PILASTRI PREFABBRICATI IN C.A.V. | Selezionato
20.5.GQ4.01.A | Dimensioni 50x50 cm, per altezza totale fino a 8,0 m | Deselezionato | m | m | 198.59 | 20 | 10.07
20.5.GQ4.01.B | Dimensioni 50x50 cm, per altezza totale fino a 12,0 m | Deselezionato | m | m | 206.14 | 20.02 | 9.71
20.5.GQ4.01.C | Dimensioni 60x60 cm, per altezza totale fino a 8,0 m | Deselezionato | m | m | 251.86 | 20 | 7.94
20.5.GQ4.01.D | Dimensioni 60x60 cm, per altezza totale fino a 12,0 m | Deselezionato | m | m | 259.4 | 20 | 7.71
20.5.GQ4.02 | TRAVI PREFABBRICATE IN C.A.P. PER IMPALCATI DI PIANO | Selezionato
20.5.GQ4.02.A | Per momento di esercizio fino a 300 kNm | Deselezionato | m | m | 290.44 | 17.14 | 5.9
20.5.GQ4.02.B | Per momento di esercizio fino a 500 kNm | Deselezionato | m | m | 293.14 | 17.15 | 5.85
20.5.GQ4.02.C | Per momento di esercizio fino a 800 kNm | Deselezionato | m | m | 310.57 | 17.14 | 5.52
20.5.GQ4.02.D | Per momento di esercizio fino a 1000 kNm | Deselezionato | m | m | 319.26 | 17.14 | 5.37
20.5.GQ4.03 | TRAVI PREFABBRICATE IN CALCESTRUZZO ARMATO | Selezionato
20.5.GQ4.03.A | Per momento di esercizio fino a 200 kNm | Deselezionato | m | m | 251.76 | 17.14 | 6.81
20.5.GQ4.03.B | Per momento di esercizio fino a 400 kNm | Deselezionato | m | m | 257.89 | 17.15 | 6.65
20.5.GQ4.03.C | Per momento di esercizio fino a 600 kNm | Deselezionato | m | m | 273.64 | 18.58 | 6.79
20.5.GQ4.03.D | Per momento di esercizio fino a 800 kNm | Deselezionato | m | m | 285.98 | 18.59 | 6.5
20.5.GQ4.03.E | Per momento di esercizio fino a 1000 kNm | Deselezionato | m | m | 296.61 | 19.99 | 6.74
20.5.GQ4.11 | ELEMENTI PREFABBRICATI IN C.A.V. PER GRADONATE | Selezionato
20.5.GQ4.11.A | Per lunghezze fino a 6 m | Deselezionato | m | m | 193.62 | 17.15 | 8.86
20.5.GQ4.11.B | Per lunghezze fino a 8 m | Deselezionato | m | m | 204.39 | 17.15 | 8.39
20.5.GQ4.11.C | Per lunghezze fino a 10 m | Deselezionato | m | m | 215.14 | 17.15 | 7.97
20.6 | CARPENTERIA METALLICA | Deselezionato
20.6.BH2 | DEMOLIZIONI, RIMOZIONI - ACCIAIO | Deselezionato
20.6.BH2.02 | RIMOZIONE CARPENTERIA METALLICA | Selezionato | kG | kg | 1.46 | 0.57 | 39.15
20.6.HH2 | MONTAGGIO E LAVORAZIONE DI CARPENTERIA - ACCIAIO | Deselezionato
20.6.HH2.01 | STRUTTURE IN ACCIAIO PRIMARIE | Selezionato | kG | kg | 2.84 | 0.55 | 19.38
20.6.HH2.02 | CARPENTERIA METALLICA IN LAMIERA PIEGATA ZINCATA | Selezionato
20.6.HH2.02.A | Acciaio S235 | Deselezionato | kG | kg | 2.28 | 0.43 | 18.8
20.6.HH2.02.B | Acciaio S275 | Deselezionato | kG | kg | 2.32 | 0.43 | 18.48
20.6.HH2.03 | PIASTRE ED ANGOLARI IN ACCIAIO DA INGHISARE IN GETTI DI CLS | Selezionato | kG | kg | 3.11 | 0.65 | 20.77
20.6.HH2.04 | POSA DI ELEMENTI IN ACCIAIO DA INGHISARE NEI GETTI IN CLS | Selezionato | kG | kg | 0.54 | 0.43 | 79.39
20.6.HH2.05 | FORNITURA DI CARPENTERIA METALLICA DA INGHISARE IN GETTI DI CLS | Selezionato
20.6.HH2.05.A | Acciaio S235 | Deselezionato | kG | kg | 2.5 | 0.76 | 30.41
20.6.HH2.05.B | Acciaio S275 | Deselezionato | kG | kg | 2.51 | 0.76 | 30.29
20.6.HH2.05.C | Acciaio S355 | Deselezionato | kG | kg | 2.59 | 0.76 | 29.35
20.6.HH2.05.D | Acciaio S235 zincato | Deselezionato | kG | kg | 3.12 | 0.76 | 24.37
20.6.HH2.05.E | Acciaio S275 zincato | Deselezionato | kG | kg | 3.14 | 0.76 | 24.21
20.6.HH2.05.F | Acciaio S355 zincato | Deselezionato | kG | kg | 3.26 | 0.76 | 23.32
20.6.HH2.06 | STRUTTURE IN ACCIAIO AUTOPROTETTO TIPO S355J0W (UNI EN 10155) | Selezionato
20.6.HH2.06.A | A doppio T - luci 25,00-40,00 m - Varo dal basso | Deselezionato | kG | kg | 2.71 | 0.22 | 8.26
20.6.HH2.06.B | A cassone aperto - luci oltre 70 m - Varo di punta | Deselezionato | kG | kg | 3.02 | 0.12 | 3.88
20.6.HH2.07 | STRUTTURE IN ACCIAIO PER PONTI E CAVALCAVIA | Selezionato
20.6.HH2.07.A | Acciaio laminato S235JR (EX FE 360) | Deselezionato | kG | kg | 2.01 | 0.22 | 10.79
20.6.HH2.07.B | Acciaio laminato S275 O S355 | Deselezionato | kG | kg | 2.12 | 0.22 | 10.23
20.6.HH2.08 | MANUFATTI IN ACCIAIO ZINCATO PER CARPENTERIA LEGGERA | Selezionato | kG | kg | 4.59 | 0.21 | 4.59
20.6.IH2 | CANALIZZAZIONI, TUBAZIONI - ACCIAIO | Deselezionato
20.6.IH2.01 | CARPENTERIA METALLICA IN PROFILATI CAVI | Selezionato
20.6.IH2.01.A | Acciaio S235 | Deselezionato | kG | kg | 2.71 | 0.67 | 24.89
20.6.IH2.01.B | Acciaio S275 | Deselezionato | kG | kg | 2.71 | 0.67 | 24.89
20.6.IH2.01.C | Acciaio S355 | Deselezionato | kG | kg | 2.8 | 0.67 | 24.09
20.6.IH2.01.D | Sovrapprezzo per zincatura a caldo | Deselezionato | kG | kg | 1.06 | 0.83 | 78.3
20.7 | CARPENTERIA IN LEGNO | Deselezionato
20.7.HI1 | MONTAGGIO E LAVORAZIONE DI CARPENTERIA - LEGNAME DA COSTRUZIONE | Deselezionato
20.7.HI1.01 | CARPENTERIA STRUTTURALE IN LEGNO | Selezionato
20.7.HI1.01.A | Travi squadrate in legno abete | Deselezionato | m3 | m3 | 973.74 | 91.43 | 9.39
20.7.HI1.01.B | Travi squadrate in legno larice | Deselezionato | m3 | m3 | 1060.3 | 91.5 | 8.63
20.7.HI1.01.C | Travi squadrate in legno castagno | Deselezionato | m3 | m3 | 1531.7 | 91.44 | 5.97
20.7.HI1.02 | ELEMENTI STRUTTURALI IN LEGNO PER COPERTURE (ORDITURA PRINCIPALE) | Selezionato
20.7.HI1.02.A | Travi squadrate in legno abete | Deselezionato | m3 | m3 | 1067.46 | 142.93 | 13.39
20.7.HI1.02.B | Travi squadrate in legno larice | Deselezionato | m3 | m3 | 1156.57 | 142.95 | 12.36
20.7.HI1.02.C | Travi squadrate in legno castagno | Deselezionato | m3 | m3 | 1641.84 | 142.84 | 8.7
20.7.HI1.03 | ELEMENTI IN LEGNO PER COPERTURE (ORDITURA SECONDARIA) | Selezionato
20.7.HI1.03.A | In legno abete | Deselezionato | m3 | m3 | 1089.44 | 363.55 | 33.37
20.7.HI1.03.B | In legno larice | Deselezionato | m3 | m3 | 1174.08 | 363.5 | 30.96
20.7.HI1.03.C | In legno castagno | Deselezionato | m3 | m3 | 1685.88 | 363.48 | 21.56
20.7.HI1.04 | SAGOMATURA TESTATE TRAVI IN LEGNO | Selezionato | cad | cad | 13.27 | 9.43 | 71.07
20.7.HI6 | MONTAGGIO E LAVORAZIONE DI CARPENTERIA - LAMELLARI | Deselezionato
20.7.HI6.01 | ELEMENTI STRUTTURALI IN LEGNO LAMELLARE | Selezionato
20.7.HI6.01.A | Di forma rettilinea | Deselezionato | m3 | m3 | 2121 | 114.32 | 5.39
20.7.HI6.01.B | Di forma curvilinea | Deselezionato | m3 | m3 | 2350.19 | 114.22 | 4.86
20.7.HI6.01.C | Di forma composta | Deselezionato | m3 | m3 | 2256.29 | 114.39 | 5.07
20.8 | ADDITIVI PER GETTI IN CALCESTRUZZO, PRODOTTI SPECIALI | Deselezionato
20.8.EQ2 | GETTI CLS SEMPLICE O ARMATO - CEMENTI | Deselezionato
20.8.EQ2.01 | SOVRAPPREZZO AI GETTI DI CALCESTRUZZO PER USO DI CEMENTO POZZOLANICO | Selezionato | m3 | m3 | 10.08 | 0 | 0
20.8.YU2 | IMPASTO E MISCELAZIONE, LISCIATURA, TRATTAMENTO SUPERFICI, SABBIATURA - ADDITIVI PER CALCESTRUZZO | Deselezionato
20.8.YU2.01 | ADDITIVO FLUIDIFICANTE | Selezionato
20.8.YU2.01.A | Fluidificante | Deselezionato | L | l | 2.52 | 0.14 | 5.67
20.8.YU2.01.B | Superfluidificante | Deselezionato | L | l | 4.49 | 0.14 | 3.18
20.9 | ACCESSORI DEGLI ELEMENTI STRUTTURALI (CASSERI, GIUNTI, ECC.) | Deselezionato
20.9.HH2 | MONTAGGIO E LAVORAZIONE DI CARPENTERIA - ACCIAIO | Deselezionato
20.9.HH2.01 | PIASTRE ED ANGOLARI IN ACCIAIO ZINCATO PER COLLEGAMENTI STRUTTURE IN LEGNO LAMELLARE | Selezionato | kG | kg | 6.38 | 2.44 | 38.25
21 | MURI E PANNELLI PORTANTI | Deselezionato
21.1 | MURATURE IN PIETRAME, MATTONI, BLOCCHI | Deselezionato
21.1.FE3 | COSTRUZIONE MURATURE - PIETRE CALCAREE | Deselezionato
21.1.FE3.01 | MURATURE IN PIETRAME A POSA INCERTA | Selezionato
21.1.FE3.01.A | Muratura ad una faccia a vista con malta di calce idraulica | Deselezionato | m3 | m3 | 646.64 | 214.36 | 33.15
21.1.FE3.01.B | Muratura ad una faccia a vista con malta bastarda | Deselezionato | m3 | m3 | 645.51 | 214.37 | 33.21
21.1.FE3.01.C | Muratura a due facce a vista,con malta di calce idraulica | Deselezionato | m3 | m3 | 737.02 | 285.82 | 38.78
21.1.FE3.01.D | Muratura a due facce a vista,con malta bastarda | Deselezionato | m3 | m3 | 735.89 | 285.82 | 38.84
21.1.FE3.02 | MURATURE IN PIETRAME SQUADRATO | Selezionato
21.1.FE3.02.A | Muratura ad una faccia a vista con malta di calce idraulica | Deselezionato | m3 | m3 | 727.64 | 228.62 | 31.42
21.1.FE3.02.B | Muratura ad una faccia a vista con malta bastarda | Deselezionato | m3 | m3 | 726.5 | 228.63 | 31.47
21.1.FE3.02.C | Muratura a due facce a vista,con malta di calce idraulica | Deselezionato | m3 | m3 | 818.02 | 300.05 | 36.68
21.1.FE3.02.D | Muratura a due facce a vista,con malta bastarda | Deselezionato | m3 | m3 | 816.89 | 300.13 | 36.74
21.1.FG2 | COSTRUZIONE MURATURE - LATERIZI, TERRECOTTE, REFRATTARI | Deselezionato
21.1.FG2.01 | MURATURA IN MATTONI PIENI E SEMIPIENI DI LATERIZIO AD UNA TESTA | Selezionato
21.1.FG2.01.A | Mattoni pieni 5,5x12x25 cm in opera con malta di calce idraulica | Deselezionato | M2 | m2 | 53.09 | 17.15 | 32.3
21.1.FG2.01.B | Mattoni pieni 5,5x12x25 cm in opera con malta bastarda | Deselezionato | M2 | m2 | 52.86 | 17.15 | 32.44
21.1.FG2.01.C | Mattoni semipieni 5,5x12x25 cm in opera con malta di calce idraulica | Deselezionato | M2 | m2 | 53.09 | 17.15 | 32.3
21.1.FG2.01.D | Mattoni semipieni 5,5x12x25 cm in opera con malta bastarda | Deselezionato | M2 | m2 | 52.86 | 17.15 | 32.44
21.1.FG2.01.E | Sovrapprezzo per formazione di cordoli armati orizzontali ogni 3,0 m di altezza | Deselezionato | M2 | m2 | 14.39 | 8.57 | 59.58
21.1.FG2.02 | MURATURA IN MATTONI PIENI O SEMIPIENI DI LATERIZIO A DUE O PIU' TESTE | Selezionato
21.1.FG2.02.A | Mattoni pieni 5,5x12x25 cm in opera con malta di calce idraulica | Deselezionato | m3 | m3 | 428.54 | 171.46 | 40.01
21.1.FG2.02.B | Mattoni pieni 5,5x12x25 cm in opera con malta bastarda | Deselezionato | m3 | m3 | 427.03 | 171.5 | 40.16
21.1.FG2.02.C | Mattoni semipieni 5,5x12x25 cm in opera con malta di calce idraulica | Deselezionato | m3 | m3 | 428.54 | 171.46 | 40.01
21.1.FG2.02.D | Mattoni semipieni 5,5x12x25 cm in opera con malta bastarda | Deselezionato | m3 | m3 | 427.03 | 171.5 | 40.16
21.1.FG2.02.E | Mattoni semipieni 12x12x25 cm in opera con malta di calce idraulica | Deselezionato | m3 | m3 | 351.86 | 142.89 | 40.61
21.1.FG2.02.F | Mattoni semipieni 12x12x25 cm in opera con malta bastarda | Deselezionato | m3 | m3 | 350.72 | 142.88 | 40.74
21.1.FG2.02.G | Sovrapprezzo per formazione di cordoli orizzontali ogni 3,00 m di altezza | Deselezionato | m3 | m3 | 83.29 | 40.01 | 48.04
21.1.FG2.03 | MURATURA IN BLOCCHI SEMIPIENI PORTANTI DI LATERIZIO | Selezionato
21.1.FG2.03.A | Blocco semipieno portante in opera con malta di calce idraulica | Deselezionato | m3 | m3 | 307.15 | 114.32 | 37.22
21.1.FG2.03.B | Blocco semipieno portante in opera con malta bastarda | Deselezionato | m3 | m3 | 305.87 | 114.33 | 37.38
21.1.FG2.03.C | Sovrapprezzo per formazione di cordoli orizzontali ogni 3,00 m di altezza | Deselezionato | m3 | m3 | 83.29 | 40.01 | 48.04
21.1.FG2.04 | MURATURA IN MATTONI PIENI SABBIATI A DUE TESTE LAVORATI A FACCIA VISTA | Selezionato
21.1.FG2.04.A | Finitura faccia a vista su un lato | Deselezionato | m3 | m3 | 602.29 | 171.47 | 28.47
21.1.FG2.04.B | Finitura faccia a vista su due lati | Deselezionato | m3 | m3 | 638.45 | 200.09 | 31.34
21.1.FG2.05 | MURATURA IN MATTONI O BLOCCHI SEMIPIENI DI LATERIZIO A DUE O PIU' TESTE PER ZONA SISMICA | Selezionato
21.1.FG2.05.A | Mattoni semipieni per zone sismiche da 12x12x25 cm in opera con malta bastarda | Deselezionato | m3 | m3 | 383.92 | 142.9 | 37.22
21.1.FG2.05.B | Blocchi semipieni per zone sismiche da 12x12x25 cm in opera con malta bastarda | Deselezionato | m3 | m3 | 363.37 | 142.91 | 39.33
21.1.FG2.05.C | Sovrapprezzo per formazione di cordoli orizzontali ogni 3,00 m di altezza | Deselezionato | m3 | m3 | 83.29 | 40.01 | 48.04
21.1.FQ4 | COSTRUZIONE MURATURE - CALCESTRUZZI | Deselezionato
21.1.FQ4.01 | MURATURA IN BLOCCHI PORTANTI DI CALCESTRUZZO VIBROCOMPRESSO | Selezionato
21.1.FQ4.01.A | Blocco da 20x20x40 cm | Deselezionato | m3 | m3 | 222.42 | 85.74 | 38.55
21.1.FQ4.01.B | Blocco da 25x20x40 cm | Deselezionato | m3 | m3 | 216.03 | 80.02 | 37.04
21.1.FQ4.01.C | Blocco da 30x20x40 cm | Deselezionato | m3 | m3 | 195.46 | 74.31 | 38.02
21.1.FQ4.01.D | Sovrapprezzo per formazione di cordoli orizzontali ogni 3,00 m di altezza | Deselezionato | m3 | m3 | 83.5 | 40.01 | 47.92
21.1.FQ7 | COSTRUZIONE MURATURE - CALCESTRUZZI CON INERTI LEGGERI | Deselezionato
21.1.FQ7.01 | MURATURA PORTANTE IN BLOCCHI SEMIPIENI IN CEMENTO ALLEGGERITO CON ARGILLA ESPANSA | Selezionato
21.1.FQ7.01.A | Spessore 20 cm | Deselezionato | M2 | m2 | 63.86 | 25.72 | 40.28
21.1.FQ7.01.B | Spessore 25 cm | Deselezionato | M2 | m2 | 71.73 | 27.15 | 37.85
21.1.FQ7.01.C | Spessore 30 cm | Deselezionato | M2 | m2 | 79.59 | 28.58 | 35.91
21.1.FQ7.01.D | Sovrapprezzo per lavorazione facciavista per ogni lato | Deselezionato | M2 | m2 | 11.02 | 5.72 | 51.87
21.1.FQ7.02 | MURATURA PORTANTE INTELAIATA IN BLOCCHI SEMIPIENI IN CEMENTO ALLEGGERITO CON ARGILLA ESPANSA | Selezionato
21.1.FQ7.02.A | Spessore 20 cm | Deselezionato | M2 | m2 | 88.14 | 40.02 | 45.4
21.1.FQ7.02.B | Spessore 25 cm | Deselezionato | M2 | m2 | 96.58 | 41.44 | 42.91
21.1.FQ7.02.C | Spessore 30 cm | Deselezionato | M2 | m2 | 105.03 | 42.87 | 40.82
21.1.FQ7.02.D | Sovrapprezzo per lavorazione facciavista per ogni lato | Deselezionato | M2 | m2 | 11.02 | 5.72 | 51.87
21.2 | PANNELLI PREFABBRICATI | Deselezionato
21.2.GQ4 | MONTAGGIO PREFABBRICATI - CALCESTRUZZI | Deselezionato
21.2.GQ4.01 | PANNELLI VERTICALI PREFABBRICATI IN C.A. PORTANTI | Selezionato
21.2.GQ4.01.A | Pannelli pieni | Deselezionato | M2 | m2 | 104.71 | 11.43 | 10.92
21.2.GQ4.01.B | Sovrapprezzo per faccia a vista con ghiaino lavato | Deselezionato | M2 | m2 | 37.41 | 29.57 | 79.04
21.2.GQ4.01.C | Sovrapprezzo per faccia a vista con marmo lavato | Deselezionato | M2 | m2 | 43.79 | 34.62 | 79.06
21.3 | CHIUSURA DI VANI E NICCHIE CON MURATURA | Deselezionato
21.3.FG2 | COSTRUZIONE MURATURE - LATERIZI, TERRECOTTE, REFRATTARI | Deselezionato
21.3.FG2.01 | CHIUSURA DI VANI, FORI E NUOVE SPALLETTE IN MATTONI PIENI O SEMIPIENI | Selezionato | m3 | m3 | 465.76 | 171.49 | 36.82
21.9 | OPERE COMPLEMENTARI | Deselezionato
21.9.HH2 | MONTAGGIO E LAVORAZIONE DI CARPENTERIA - ACCIAIO | Deselezionato
21.9.HH2.01 | ANCORAGGI PER PARETI IN MATTONI | Selezionato
21.9.HH2.01.A | Ancoraggio in acciaio zincato tra muri in laterizio | Deselezionato | M2 | m2 | 6.28 | 1.43 | 22.75
21.9.HH2.01.B | Ancoraggio in acciaio inox tra muri in laterizio | Deselezionato | M2 | m2 | 8.01 | 1.43 | 17.84
21.9.HH2.01.C | Ancoraggio in acciaio zincato tra muro in laterizio e muro in c.a. | Deselezionato | M2 | m2 | 10.54 | 2 | 18.98
21.9.HH2.01.D | Ancoraggio in acciaio inox tra muro in laterizio e muro in c.a. | Deselezionato | M2 | m2 | 12.29 | 2 | 16.28
22 | MURI E PANNELLI NON PORTANTI | Deselezionato
22.1 | TAMPONAMENTI ESTERNI | Deselezionato
22.1.FG2 | COSTRUZIONE MURATURE - LATERIZI, TERRECOTTE, REFRATTARI | Deselezionato
22.1.FG2.01 | RIVESTIMENTO IN MATTONI PIENI O SEMIPIENI DA PARAMENTO LAVORATI A FACCIA VISTA | Selezionato
22.1.FG2.01.A | Posti in opera con malta di calce idraulica | Deselezionato | M2 | m2 | 87.98 | 27.72 | 31.51
22.1.FG2.01.B | Posti in opera con malta bastarda | Deselezionato | M2 | m2 | 87.75 | 27.72 | 31.59
22.1.FG2.01.C | Sovrapprezzo per uso di mattoni sabbiati | Deselezionato | M2 | m2 | 12.35 | 0 | 0
22.1.FG2.02 | MURATURA DI TAMPONAMENTO O TRAMEZZI IN BLOCCHI DI ARGILLA NATURALE PORIZZATA CON FARINA DI LEGNO | Selezionato
22.1.FG2.02.A | Blocco da 8x20x45 cm | Deselezionato | M2 | m2 | 43.82 | 15.24 | 34.79
22.1.FG2.02.B | Blocco da 12x30x20 cm | Deselezionato | M2 | m2 | 52.13 | 16.63 | 31.9
22.1.FG2.02.C | Blocco da 20x20x25 cm | Deselezionato | M2 | m2 | 57.69 | 18.02 | 31.23
22.1.FG2.05 | MURATURA DI TAMPONAMENTO NON PORTANTE IN BLOCCHI IN CANAPA E CALCE NATURALI | Selezionato
22.1.FG2.05.A | Spessore 10 cm | Deselezionato | M2 | m2 | 89.58 | 2.49 | 2.78
22.1.FG2.05.B | Spessore 20 cm | Deselezionato | M2 | m2 | 182.4 | 5.27 | 2.89
22.1.FG2.05.C | Spessore 30 cm | Deselezionato | M2 | m2 | 273.85 | 7.89 | 2.88
22.1.FG2.05.D | Spessore 40 cm | Deselezionato | M2 | m2 | 365.14 | 10.52 | 2.88
22.1.FQ7 | COSTRUZIONE MURATURE - CALCESTRUZZI CON INERTI LEGGERI | Deselezionato
22.1.FQ7.01 | MURATURA DI TAMPONAMENTO IN BLOCCHI FORATI IN CEMENTO ALLEGGERITO CON ARGILLA ESPANSA | Selezionato
22.1.FQ7.01.A | Blocco da 8x20x50 cm | Deselezionato | M2 | m2 | 44.79 | 21.34 | 47.65
22.1.FQ7.01.B | Blocco da 12x20x50 cm | Deselezionato | M2 | m2 | 50.33 | 22.73 | 45.16
22.1.FQ7.01.C | Blocco da 15x20x50 cm | Deselezionato | M2 | m2 | 55.34 | 22.73 | 41.07
22.1.FQ7.01.D | Blocco da 20x20x50 cm | Deselezionato | M2 | m2 | 61.83 | 24.11 | 39
22.1.FQ7.01.E | Sovrapprezzo per colori diversi da grigio | Deselezionato | M2 | m2 | 2.78 | 0 | 0
22.1.FQ7.01.F | Sovrapprezzo per esecuzione a faccia vista | Deselezionato | M2 | m2 | 10.8 | 5.54 | 51.33
22.1.FQ7.01.G | Sovrapprezzo per formazione di cordoli armati orizzontali ogni 3,0 m di altezza | Deselezionato | M2 | m2 | 14.06 | 8.32 | 59.15
22.1.GQ4 | MONTAGGIO PREFABBRICATI - CALCESTRUZZI | Deselezionato
22.1.GQ4.01 | PANNELLI VERTICALI PREFABBRICATI IN C.A. PER TAMPONAMENTO | Selezionato
22.1.GQ4.01.A | Pannelli pieni | Deselezionato | M2 | m2 | 84.45 | 6.93 | 8.21
22.1.GQ4.01.B | Pannelli con interposto isolamento | Deselezionato | M2 | m2 | 80.63 | 6.93 | 8.59
22.1.GQ4.01.C | Sovrapprezzo per faccia a vista con ghiaino lavato | Deselezionato | M2 | m2 | 27.39 | 21.65 | 79.04
22.1.GQ4.01.D | Sovrapprezzo per faccia a vista con marmo lavato | Deselezionato | M2 | m2 | 38.33 | 30.3 | 79.05
22.1.GQ4.01.E | Sovrapprezzo per faccia a vista con marmo levigato | Deselezionato | M2 | m2 | 43.79 | 34.62 | 79.06
22.1.GQ4.02 | PANNELLI ORIZZONTALI PREFABBRICATI IN C.A. PER TAMPONAMENTO | Selezionato
22.1.GQ4.02.A | Pannelli pieni | Deselezionato | M2 | m2 | 90.13 | 8.32 | 9.23
22.1.GQ4.02.B | Pannelli con interposto isolamento | Deselezionato | M2 | m2 | 86.3 | 8.32 | 9.64
22.1.GQ4.02.C | Sovrapprezzo per faccia a vista con ghiaino lavato | Deselezionato | M2 | m2 | 27.39 | 21.65 | 79.04
22.1.GQ4.02.D | Sovrapprezzo per faccia a vista con marmo lavato | Deselezionato | M2 | m2 | 38.33 | 30.3 | 79.05
22.1.GQ4.02.E | Sovrapprezzo per faccia a vista con marmo levigato | Deselezionato | M2 | m2 | 43.79 | 34.62 | 79.06
22.1.RH2 | POSA DI LASTRE O PANNELLI VERTICALI - ACCIAIO | Deselezionato
22.1.RH2.01 | TAMPONAMENTO PERIMETRALE IN PANNELLI METALLICI GRECATI MONOLITICI | Selezionato
22.1.RH2.01.A | Con due lamiere piane, spessore isolamento 40 mm | Deselezionato | M2 | m2 | 46.38 | 11.09 | 23.91
22.1.RH2.01.B | Con due lamiere piane, spessore isolamento 50 mm | Deselezionato | M2 | m2 | 48.07 | 11.09 | 23.07
22.1.RH2.01.C | Con due lamiere piane, spessore isolamento 60 mm | Deselezionato | M2 | m2 | 49.6 | 11.09 | 22.35
22.1.RH2.01.D | Con due lamiere piane, spessore isolamento 80 mm | Deselezionato | M2 | m2 | 52.8 | 11.09 | 21
22.1.RH2.01.E | Con due lamiere piane ed una grecata con spessore fino a 40 mm, spessore isolamento 40 mm | Deselezionato | M2 | m2 | 42.86 | 11.09 | 25.87
22.1.RH2.01.F | Con due lamiere piane ed una grecata con spessore fino a 40 mm, spessore isolamento 50 mm | Deselezionato | M2 | m2 | 45.57 | 11.09 | 24.33
22.1.RH2.01.G | Con due lamiere piane ed una grecata con spessore fino a 40 mm, spessore isolamento 60 mm | Deselezionato | M2 | m2 | 46.77 | 11.09 | 23.71
22.1.RH2.01.H | Con due lamiere piane ed una grecata con spessore fino a 40 mm, spessore isolamento 80 mm | Deselezionato | M2 | m2 | 49.27 | 11.09 | 22.5
22.2 | TRAMEZZATURE FISSE PREFABBRICATE, CONTROPARETI | Deselezionato
22.2.BG2 | DEMOLIZIONI, RIMOZIONI - LATERIZI, TERRECOTTE, REFRATTARI | Deselezionato
22.2.BG2.01 | DEMOLIZIONE DI TRAMEZZATURE E TAMPONAMENTI | Selezionato
22.2.BG2.01.A | Spessore complessivo fino a 12 cm compreso | Deselezionato | M2 | m2 | 9.88 | 1.66 | 16.83
22.2.BG2.01.B | Spessore complessivo fino a 16 cm compreso | Deselezionato | M2 | m2 | 11.05 | 2.22 | 20.07
22.2.BG2.01.C | Spessore complessivo fino a 24 cm compreso | Deselezionato | M2 | m2 | 14.14 | 3.33 | 23.52
22.2.BG2.01.D | In lastre di gesso di qualunque spessore | Deselezionato | M2 | m2 | 9.04 | 1.66 | 18.4
22.2.BG2.01.E | In legno | Deselezionato | M2 | m2 | 8.79 | 1.66 | 18.92
22.2.FG2 | COSTRUZIONE MURATURE - LATERIZI, TERRECOTTE, REFRATTARI | Deselezionato
22.2.FG2.01 | TRAMEZZI INTERNI IN MATTONI FORATI DI LATERIZIO | Selezionato
22.2.FG2.01.A | Mattoni forati s = 6 cm posti in opera con malta bastarda | Deselezionato | M2 | m2 | 41.27 | 16.63 | 40.3
22.2.FG2.01.B | Mattoni forati s = 6 cm posti in opera con malta di calce idraulica | Deselezionato | M2 | m2 | 41.49 | 16.63 | 40.09
22.2.FG2.01.C | Mattoni forati s = 8 cm posti in opera con malta bastarda | Deselezionato | M2 | m2 | 45.22 | 17.74 | 39.23
22.2.FG2.01.D | Mattoni forati s = 8 cm posti in opera con malta di calce idraulica | Deselezionato | M2 | m2 | 45.45 | 17.74 | 39.03
22.2.FG2.01.E | Mattoni forati s = 12 cm posti in opera con malta bastarda | Deselezionato | M2 | m2 | 47.32 | 19.41 | 41.01
22.2.FG2.01.F | Sovrapprezzo per formazione di cordoli armati orizzontali ogni 3,0 m di altezza | Deselezionato | M2 | m2 | 14.06 | 8.32 | 59.15
22.2.FG2.02 | TRAMEZZI INTERNI IN MATTONI FORATI DI ARGILLA NATURALE E FARINA DI LEGNO | Selezionato
22.2.FG2.02.A | Mattoni spessore 8 cm | Deselezionato | M2 | m2 | 32.7 | 13.86 | 42.39
22.2.FG2.02.B | Mattoni spessore 12 cm | Deselezionato | M2 | m2 | 42.02 | 13.86 | 32.98
22.2.FG2.02.C | Mattoni spessore 17 cm | Deselezionato | M2 | m2 | 49.88 | 15.25 | 30.57
22.2.FG2.02.D | Mattoni spessore 20 cm | Deselezionato | M2 | m2 | 52.22 | 15.25 | 29.2
22.2.FG2.05 | TRAMEZZI INTERNI IN BLOCCHI IN CANAPA E CALCE NATURALI | Selezionato
22.2.FG2.05.A | Spessore cm 10 | Deselezionato | M2 | m2 | 89.58 | 2.49 | 2.78
22.2.FQ4 | COSTRUZIONE MURATURE - CALCESTRUZZI | Deselezionato
22.2.FQ4.01 | TRAMEZZI INTERNI IN BLOCCHI DI CALCESTRUZZO VIBROCOMPRESSI | Selezionato
22.2.FQ4.01.A | Blocco da 8x20x40 cm | Deselezionato | M2 | m2 | 46.47 | 20.79 | 44.74
22.2.FQ4.01.B | Blocco da 12x20x40 cm | Deselezionato | M2 | m2 | 50.4 | 22.18 | 44
22.2.FQ4.01.C | Sovrapprezzo per formazione di cordoli armati orizzontali ogni 3,0 m di altezza | Deselezionato | M2 | m2 | 14.06 | 8.32 | 59.15
22.2.FQ7 | COSTRUZIONE MURATURE - CALCESTRUZZI CON INERTI LEGGERI | Deselezionato
22.2.FQ7.01 | TRAMEZZI INTERNI IN BLOCCHI DI CEMENTO ALLEGGERITO CON ARGILLA ESPANSA | Selezionato
22.2.FQ7.01.A | Blocco da 8x20x50 cm | Deselezionato | M2 | m2 | 44.09 | 20.79 | 47.15
22.2.FQ7.01.B | Blocco da 12x20x50 cm | Deselezionato | M2 | m2 | 49.63 | 22.17 | 44.68
22.2.FQ7.01.C | Blocco da 15x20x50 cm | Deselezionato | M2 | m2 | 55.32 | 22.18 | 40.09
22.2.FQ7.01.D | Blocco da 20x20x50 cm | Deselezionato | M2 | m2 | 62.21 | 23.56 | 37.87
22.2.FQ7.01.E | Sovrapprezzo per formazione di cordoli armati orizzontali ogni 3,0 m di altezza | Deselezionato | M2 | m2 | 14.06 | 8.32 | 59.15
22.3 | TRAMEZZATURE MOBILI | Deselezionato
22.3.RJ1 | POSA DI LASTRE O PANNELLI VERTICALI - FIBRE DI LEGNO, ERACLIT, POPULIT | Deselezionato
22.3.RJ1.01 | TRAMEZZI INTERNI CON PANNELLI IN LANA DI LEGNO MINERALIZZATA PREFINITI | Selezionato
22.3.RJ1.01.A | Spessore delle lastre 25 mm | Deselezionato | M2 | m2 | 62.25 | 26.33 | 42.3
22.3.RJ1.01.B | Spessore delle lastre 35 mm | Deselezionato | M2 | m2 | 67.92 | 27.72 | 40.81
22.3.RJ1.01.C | Sovrapprezzo per strutture da 75 mm | Deselezionato | M2 | m2 | 3.03 | 0 | 0
22.3.RJ1.01.D | Sovrapprezzo per strutture da 100 mm | Deselezionato | M2 | m2 | 6.04 | 0 | 0
22.3.RJ1.02 | TRAMEZZI INTERNI CON PANNELLI IN LANA DI LEGNO MINERALIZZATA PREFINITI CON INTERPOSTO STRATO ISOLANTE | Selezionato
22.3.RJ1.02.A | Con struttura di sostegno da 50 mm | Deselezionato | M2 | m2 | 74.33 | 27.72 | 37.29
22.3.RJ1.02.B | Con struttura di sostegno da 75 mm | Deselezionato | M2 | m2 | 79.1 | 29.11 | 36.8
22.3.RJ1.03 | CONTROPARETI CON PANNELLI IN LANA DI LEGNO MINERALIZZATA PREFINITI | Selezionato
22.3.RJ1.03.A | Spessore delle lastre 25 mm | Deselezionato | M2 | m2 | 43.01 | 18.02 | 41.89
22.3.RJ1.03.B | Spessore delle lastre 35 mm | Deselezionato | M2 | m2 | 47.39 | 19.41 | 40.95
22.3.RJ1.03.C | Spessore delle lastre 50 mm | Deselezionato | M2 | m2 | 54.52 | 20.79 | 38.13
22.3.RQ9 | POSA DI LASTRE O PANNELLI VERTICALI - SILICATO DI CALCIO | Deselezionato
22.3.RQ9.01 | TRAMEZZI REI CON LASTRE IN SILICATO DI CALCIO | Selezionato
22.3.RQ9.01.A | Tramezzi REI 60 | Deselezionato | M2 | m2 | 89.87 | 18.02 | 20.05
22.3.RQ9.01.B | Tramezzi REI 90 | Deselezionato | M2 | m2 | 119.19 | 18.02 | 15.12
22.3.RQ9.01.C | Tramezzi REI 120 | Deselezionato | M2 | m2 | 148.7 | 19.41 | 13.05
22.3.RQ9.01.D | Tramezzi REI 180 | Deselezionato | M2 | m2 | 166.34 | 20.79 | 12.5
22.3.RR2 | POSA DI LASTRE O PANNELLI VERTICALI - GESSI | Deselezionato
22.3.RR2.01 | TRAMEZZI REI CON LASTRE DI CARTONGESSO | Selezionato
22.3.RR2.01.A | Tramezzi REI 90 - rivestimento singolo | Deselezionato | M2 | m2 | 46.01 | 16.63 | 36.15
22.3.RR2.01.B | Tramezzi REI 120 - rivestimento singolo | Deselezionato | M2 | m2 | 51.26 | 19.4 | 37.85
22.3.RR2.01.C | Tramezzi REI 180 - rivestimento triplo | Deselezionato | M2 | m2 | 78.71 | 20.79 | 26.41
22.3.RR2.02 | TRAMEZZI CON LASTRE DI CARTONGESSO SU STRUTTURA IN ACCIAIO | Selezionato
22.3.RR2.02.A | Spessore delle lastre 12,5 mm, dim. telaio 50 mm | Deselezionato | M2 | m2 | 45.37 | 19.13 | 42.16
22.3.RR2.02.B | Spessore delle lastre 12,5 mm, dim. telaio 75 mm | Deselezionato | M2 | m2 | 46.79 | 19.13 | 40.88
22.3.RR2.02.C | Spessore delle lastre 12,5 mm, dim. telaio 100 mm | Deselezionato | M2 | m2 | 49.4 | 19.13 | 38.72
22.3.RR2.02.D | Sovrapprezzo per uso di doppia lastra | Deselezionato | M2 | m2 | 12.24 | 5.54 | 45.29
22.3.RR2.02.E | Sovrapprezzo per uso di tripla lastra | Deselezionato | M2 | m2 | 24.51 | 11.09 | 45.24
22.3.RR2.02.F | Spessore delle lastre 15 mm, dim. telaio 50 mm | Deselezionato | M2 | m2 | 43.43 | 16.63 | 38.3
22.3.RR2.02.G | Spessore delle lastre 15 mm, dim. telaio 75 mm | Deselezionato | M2 | m2 | 45.44 | 16.63 | 36.6
22.3.RR2.02.H | Spessore delle lastre 15 mm, dim. telaio 100 mm | Deselezionato | M2 | m2 | 47.48 | 16.63 | 35.03
22.3.RR2.02.I | Sovrapprezzo per doppio rivestimento | Deselezionato | M2 | m2 | 13.47 | 5.54 | 41.16
22.3.RR2.02.J | Sovrapprezzo per triplo rivestimento | Deselezionato | M2 | m2 | 25.71 | 11.09 | 43.13
22.3.RR2.02.K | Sovrapprezzo per uso di due lastre idrorepellenti da 12,5 mm | Deselezionato | M2 | m2 | 3.03 | 0 | 0
22.3.RR2.03 | CONTROPARETI AUTOPORTANTI REI CON LASTRE DI CARTONGESSO | Selezionato
22.3.RR2.03.A | Controparete REI 60 | Deselezionato | M2 | m2 | 37.67 | 15.25 | 40.47
22.3.RR2.03.B | Controparete REI 120 | Deselezionato | M2 | m2 | 48.06 | 16.63 | 34.61
22.3.RR2.04 | CONTROPARETI CON LASTRE IN CARTONGESSO | Selezionato
22.3.RR2.04.A | Rivestimento dell'orditura con lastre da 12,5 mm | Deselezionato | M2 | m2 | 30.55 | 11.09 | 36.29
22.3.RR2.04.B | Rivestimento dell'orditura con lastre da 15 mm | Deselezionato | M2 | m2 | 31.77 | 11.09 | 34.9
22.3.RR2.04.C | Rivestimento dell'orditura con lastre da 18 mm | Deselezionato | M2 | m2 | 33.17 | 11.09 | 33.43
22.3.RR2.04.D | Sovrapprezzo per doppia lastra | Deselezionato | M2 | m2 | 10.49 | 4.16 | 39.64
22.3.RR2.04.E | Sovrapprezzo per tripla lastra | Deselezionato | M2 | m2 | 21 | 8.32 | 39.6
22.3.RR2.04.F | Sovrapprezzo per uso di lastra idrorepellente | Deselezionato | M2 | m2 | 1.52 | 0 | 0
23 | SOLAI | Deselezionato
23.1 | SOLAIO MONOLITICO IN CALCESTRUZZO ARMATO | Deselezionato
23.1.EQ4 | GETTI CLS SEMPLICE O ARMATO - CALCESTRUZZI | Deselezionato
23.1.EQ4.01 | SOLAIO MONOLITICO CON PANNELLI PREFABBRICATI IN CLS A FONDO CASSERO | Selezionato
23.1.EQ4.01.A | Altezza 4+12 cm | Deselezionato | M2 | m2 | 67.23 | 14.04 | 20.89
23.1.EQ4.01.B | Altezza 4+16 cm | Deselezionato | M2 | m2 | 75.69 | 14.9 | 19.69
23.1.EQ4.01.C | Altezza 4+20 cm | Deselezionato | M2 | m2 | 84.51 | 16.04 | 18.98
23.1.EQ4.01.D | Altezza 4+24 cm | Deselezionato | M2 | m2 | 93.34 | 17.19 | 18.42
23.1.EQ4.01.E | Sovrapprezzo per sovraccarico accidentale fino a 4000 N/m² | Deselezionato | M2 | m2 | 5.39 | 0 | 0
23.1.EQ4.01.F | Sovrapprezzo per sovraccarico accidentale fino a 6000 N/m² | Deselezionato | M2 | m2 | 9.5 | 0 | 0
23.2 | SOLAIO MISTO LAMIERA GRECATA-CALCESTRUZZO | Deselezionato
23.2.EH2 | GETTI CLS SEMPLICE O ARMATO - ACCIAIO | Deselezionato
23.2.EH2.01 | SOLAIO MISTO ACCIAIO-CLS CON LAMIERA ZINCATA TIPO A 55/P 600 | Selezionato
23.2.EH2.01.A | Per spessore totale di 9 cm, lamiera da 0,8 mm | Deselezionato | M2 | m2 | 70.79 | 20.73 | 29.28
23.2.EH2.01.B | Per spessore totale di 9 cm, lamiera da 1,0 mm | Deselezionato | M2 | m2 | 75.77 | 20.72 | 27.35
23.2.EH2.01.C | Per spessore totale di 9 cm, lamiera da 1,2 mm | Deselezionato | M2 | m2 | 80.73 | 20.72 | 25.67
23.2.EH2.01.D | Per spessore totale di 10 cm, lamiera da 0,8 mm | Deselezionato | M2 | m2 | 73.99 | 22.15 | 29.94
23.2.EH2.01.E | Per spessore totale di 10 cm, lamiera da 1,0 mm | Deselezionato | M2 | m2 | 78.97 | 22.15 | 28.05
23.2.EH2.01.F | Per spessore totale di 10 cm, lamiera da 1,2 mm | Deselezionato | M2 | m2 | 83.93 | 22.16 | 26.4
23.2.EH2.01.G | Per spessore totale di 12 cm, lamiera da 0,8 mm | Deselezionato | M2 | m2 | 78.58 | 23.58 | 30.01
23.2.EH2.01.H | Per spessore totale di 12 cm, lamiera da 1,0 mm | Deselezionato | M2 | m2 | 83.56 | 23.58 | 28.22
23.2.EH2.01.I | Per spessore totale di 12 cm, lamiera da 1,2 mm | Deselezionato | M2 | m2 | 88.51 | 23.59 | 26.65
23.2.EH2.02 | SOLAIO MISTO ACCIAIO-CLS CON LAMIERA ZINCATA TIPO A 75/P 570 | Selezionato
23.2.EH2.02.A | Per spessore totale di 12 cm, lamiera da 0,8 mm | Deselezionato | M2 | m2 | 68.81 | 20.13 | 29.25
23.2.EH2.02.B | Per spessore totale di 12 cm, lamiera da 1,0 mm | Deselezionato | M2 | m2 | 73.78 | 20.13 | 27.28
23.2.EH2.02.C | Per spessore totale di 12 cm, lamiera da 1,2 mm | Deselezionato | M2 | m2 | 78.72 | 20.12 | 25.56
23.2.EH2.02.D | Per spessore totale di 14 cm, lamiera da 0,8 mm | Deselezionato | M2 | m2 | 73.34 | 21.51 | 29.33
23.2.EH2.02.E | Per spessore totale di 14 cm, lamiera da 1,0 mm | Deselezionato | M2 | m2 | 78.31 | 21.51 | 27.47
23.2.EH2.02.F | Per spessore totale di 14 cm, lamiera da 1,2 mm | Deselezionato | M2 | m2 | 83.25 | 21.51 | 25.84
23.2.EH2.02.G | Per spessore totale di 16 cm, lamiera da 0,8 mm | Deselezionato | M2 | m2 | 77.87 | 22.89 | 29.4
23.2.EH2.02.H | Per spessore totale di 16 cm, lamiera da 1,0 mm | Deselezionato | M2 | m2 | 82.84 | 22.9 | 27.64
23.2.EH2.02.I | Per spessore totale di 16 cm, lamiera da 1,2 mm | Deselezionato | M2 | m2 | 87.78 | 22.89 | 26.08
23.3 | SOLAIO MISTO LATERO-CEMENTO | Deselezionato
23.3.BG2 | DEMOLIZIONI, RIMOZIONI - LATERIZI, TERRECOTTE, REFRATTARI | Deselezionato
23.3.BG2.01 | DEMOLIZIONE DI SOLAI IN LATERO - C.A. | Selezionato
23.3.BG2.01.A | Per spessore solaio fino a 20 cm compreso | Deselezionato | M2 | m2 | 33.71 | 21.44 | 63.59
23.3.BG2.01.B | Per spessore solaio da 21 cm a 30 cm compreso | Deselezionato | M2 | m2 | 40.23 | 25.72 | 63.94
23.3.BG2.01.C | Per spessore solaio da 30 cm a 40 cm compreso | Deselezionato | M2 | m2 | 46.43 | 30.01 | 64.63
23.3.EQ4 | GETTI CLS SEMPLICE O ARMATO - CALCESTRUZZI | Deselezionato
23.3.EQ4.01 | SOLAIO IN LATERO - CEMENTO CON TRAVETTI PREFABBRICATI IN LATERIZIO E TRALICCIO METALLICO | Selezionato
23.3.EQ4.01.A | Con laterizi aventi h = 12 cm | Deselezionato | M2 | m2 | 89.25 | 41.2 | 46.16
23.3.EQ4.01.B | Con laterizi aventi h = 16 cm | Deselezionato | M2 | m2 | 92.4 | 42.62 | 46.13
23.3.EQ4.01.C | Con laterizi aventi h = 20 cm | Deselezionato | M2 | m2 | 94.97 | 43.48 | 45.78
23.3.EQ4.01.D | Con laterizi aventi h = 24 cm | Deselezionato | M2 | m2 | 102.77 | 45.2 | 43.98
23.3.EQ4.01.E | Con laterizi aventi h = 28 cm | Deselezionato | M2 | m2 | 108.79 | 47.2 | 43.39
23.3.EQ4.01.F | Con laterizi aventi h = 32 cm | Deselezionato | M2 | m2 | 113.6 | 47.2 | 41.55
23.3.EQ4.01.G | Sovrapprezzo per sovraccarico accidentale fino a 4000 N/m² | Deselezionato | M2 | m2 | 5.39 | 0 | 0
23.3.EQ4.01.H | Sovrapprezzo per sovraccarico accidentale fino a 6000 N/m² | Deselezionato | M2 | m2 | 9.95 | 0 | 0
23.3.EQ4.01.I | Sovrapprezzo per ogni cm in più dello spessore della cappa | Deselezionato | M2 | m2 | 3.39 | 1.43 | 42.15
23.3.EQ4.02 | SOLAIO IN LATERO - CEMENTO CON TRAVETTI PREFABBRICATI PRECOMPRESSI | Selezionato
23.3.EQ4.02.A | Con laterizi aventi h = 12 cm | Deselezionato | M2 | m2 | 73.2 | 26.9 | 36.75
23.3.EQ4.02.B | Con laterizi aventi h = 16 cm | Deselezionato | M2 | m2 | 75.84 | 28.33 | 37.36
23.3.EQ4.02.C | Con laterizi aventi h = 20 cm | Deselezionato | M2 | m2 | 77.92 | 29.19 | 37.46
23.3.EQ4.02.D | Con laterizi aventi h = 24 cm | Deselezionato | M2 | m2 | 83.54 | 29.77 | 35.63
23.3.EQ4.02.E | Con laterizi aventi h = 28 cm | Deselezionato | M2 | m2 | 85.09 | 30.33 | 35.65
23.3.EQ4.02.F | Con laterizi aventi h = 32 cm | Deselezionato | M2 | m2 | 89.94 | 30.9 | 34.36
23.3.EQ4.02.G | Sovrapprezzo per sovraccarico accidentale fino a 4000 N/m² | Deselezionato | M2 | m2 | 4.14 | 0 | 0
23.3.EQ4.02.H | Sovrapprezzo per sovraccarico accidentale fino a 6000 N/m² | Deselezionato | M2 | m2 | 8.83 | 0 | 0
23.3.EQ4.02.I | Sovrapprezzo per ogni cm in più dello spessore della cappa | Deselezionato | M2 | m2 | 1.81 | 1.43 | 78.95
23.3.EQ4.03 | SOLAIO IN LATERO - CEMENTO A NERVATURE INCROCIATE GETTATE IN OPERA | Selezionato
23.3.EQ4.03.A | Con laterizi aventi h = 16 cm | Deselezionato | M2 | m2 | 87.47 | 32.22 | 36.83
23.3.EQ4.03.B | Con laterizi aventi h = 20 cm | Deselezionato | M2 | m2 | 91.36 | 32.78 | 35.88
23.3.EQ4.03.C | Con laterizi aventi h = 24 cm | Deselezionato | M2 | m2 | 97.38 | 33.35 | 34.25
23.3.EQ4.03.D | Con laterizi aventi h = 28 cm | Deselezionato | M2 | m2 | 103.29 | 33.93 | 32.85
23.4 | SOLAI PREFABBRICATI IN C.A., C.A.V., C.A.P. | Deselezionato
23.4.EQ4 | GETTI CLS SEMPLICE O ARMATO - CALCESTRUZZI | Deselezionato
23.4.EQ4.01 | SOLAIO A PANNELLI PREFABBRICATI IN CLS E TRALICCIO METALLICO | Selezionato
23.4.EQ4.01.A | Altezza 4+12+4 cm | Deselezionato | M2 | m2 | 64.23 | 15.47 | 24.09
23.4.EQ4.01.B | Altezza 4+16+4 cm | Deselezionato | M2 | m2 | 70.67 | 16.33 | 23.11
23.4.EQ4.01.C | Altezza 4+20+4 cm | Deselezionato | M2 | m2 | 75.57 | 17.47 | 23.12
23.4.EQ4.01.D | Altezza 4+24+4 cm | Deselezionato | M2 | m2 | 81.13 | 18.62 | 22.95
23.4.EQ4.01.E | Sovrapprezzo per sovraccarico accidentale fino a 4000 N/m² | Deselezionato | M2 | m2 | 5.39 | 0 | 0
23.4.EQ4.01.F | Sovrapprezzo per sovraccarico accidentale fino a 6000 N/m² | Deselezionato | M2 | m2 | 9.5 | 0 | 0
23.4.EQ4.01.G | Sovrapprezzo per ogni cm in più dello spessore della cappa | Deselezionato | M2 | m2 | 3.39 | 1.43 | 42.15
23.4.GQ4 | MONTAGGIO PREFABBRICATI - CALCESTRUZZI | Deselezionato
23.4.GQ4.01 | TEGOLO DI SOLAIO A DOPPIO "T" IN C.A.P. | Selezionato
23.4.GQ4.01.A | Con altezza fino a 30 cm, luci fino a 8 m | Deselezionato | M2 | m2 | 91.01 | 10 | 10.99
23.4.GQ4.01.B | Con altezza fino a 60 cm, luci fino a 15 m | Deselezionato | M2 | m2 | 104.54 | 10.58 | 10.12
23.5 | SOLAIO MISTO ACCIAIO-LATERIZIO | Deselezionato
23.5.BH2 | DEMOLIZIONI, RIMOZIONI - ACCIAIO | Deselezionato
23.5.BH2.01 | DEMOLIZIONE DI SOLAI MISTI ACCIAIO-LATERIZIO | Selezionato
23.5.BH2.01.A | Per spessore solaio fino a 20 cm compreso | Deselezionato | M2 | m2 | 31.9 | 20 | 62.71
23.5.BH2.01.B | Per spessore solaio da 21 cm a 30 cm compreso | Deselezionato | M2 | m2 | 36.62 | 22.87 | 62.44
23.5.BH2.01.C | Per spessore solaio da 30 cm a 40 cm compreso | Deselezionato | M2 | m2 | 41.01 | 25.72 | 62.72
23.6 | SOLAIO IN ACCIAIO | Deselezionato
23.6.SH2 | POSA DI LASTRE O PANNELLI ORIZZONTALI - ACCIAIO | Deselezionato
23.6.SH2.01 | SOLAIO IN ACCIAIO E LAMIERA STRIATA | Selezionato
23.6.SH2.01.A | Con mano di antiruggine | Deselezionato | M2 | m2 | 89.18 | 20.04 | 22.47
23.6.SH2.01.B | Con zincatura a caldo | Deselezionato | M2 | m2 | 107.37 | 38.8 | 36.14
23.7 | SOLAIO IN LEGNO | Deselezionato
23.7.BI1 | DEMOLIZIONI, RIMOZIONI - LEGNAME DA COSTRUZIONE | Deselezionato
23.7.BI1.01 | DEMOLIZIONE DI SOLAI IN LEGNO | Selezionato | M2 | m2 | 24.14 | 11.43 | 47.36
23.7.HI1 | MONTAGGIO E LAVORAZIONE DI CARPENTERIA - LEGNAME DA COSTRUZIONE | Deselezionato
23.7.HI1.02 | SOLAIO CON TRAVI IN LEGNO | Selezionato
23.7.HI1.02.A | Con travi in legno abete squadrato lunghezza 4,00 m | Deselezionato | m3 | m3 | 828.65 | 157.19 | 18.97
23.7.HI1.02.B | Con travi in legno abete squadrato lunghezza 6,00 m | Deselezionato | m3 | m3 | 803.74 | 142.9 | 17.78
23.7.HI1.02.C | Con travi in legno abete squadrato lunghezza 8,00 m | Deselezionato | m3 | m3 | 760.09 | 114.32 | 15.04
23.7.HI1.02.D | Sovrapprezzo per travi in legno castagno | Deselezionato | m3 | m3 | 596.12 | 0 | 0
23.7.HI1.02.E | Sovrapprezzo per travi in legno larice | Deselezionato | m3 | m3 | 67.3 | 0 | 0
23.7.HI1.02.F | Sovrapprezzo per piallatura delle travi | Deselezionato | m3 | m3 | 85.62 | 57.16 | 66.76
23.7.HI1.03 | SOLAIO CON TRAVI IN LEGNO LAMELLARE | Selezionato
23.7.HI1.03.A | Con travi in legno abete | Deselezionato | m3 | m3 | 1269.52 | 114.26 | 9
23.7.HI1.03.B | Con travi in legno larice | Deselezionato | m3 | m3 | 1393.7 | 114.28 | 8.2
23.7.SI1 | POSA DI LASTRE O PANNELLI ORIZZONTALI - LEGNAME DA COSTRUZIONE | Deselezionato
23.7.SI1.01 | TAVOLATO PER SOLAI IN LEGNO | Selezionato
23.7.SI1.01.A | Tavole in legno abete spessore 25 mm | Deselezionato | M2 | m2 | 28.72 | 11.43 | 39.81
23.7.SI1.01.B | Tavole in legno abete spessore 35 mm | Deselezionato | M2 | m2 | 34.25 | 11.43 | 33.38
23.7.SI1.01.C | Tavole in legno larice spessore 25 mm | Deselezionato | M2 | m2 | 33.04 | 11.43 | 34.6
23.7.SI1.01.D | Tavole in legno larice spessore 35 mm | Deselezionato | M2 | m2 | 40.46 | 11.43 | 28.26
23.7.SI1.01.E | Sovrapprezzo per piallatura su una faccia | Deselezionato | M2 | m2 | 1.97 | 1.14 | 58.03
23.7.SI1.01.F | Sovrapprezzo per maschiatura del tavolato | Deselezionato | M2 | m2 | 2.07 | 1.14 | 55.23
23.8 | SOLAIO TERMOISOLATO | Deselezionato
23.8.EQ4 | SOLAIO IN LATEROCEMENTO TERMOISOLATO | Deselezionato
23.8.EQ4.01 | SOLAIO A TRAVETTI TERMOISOLATO IN EPS | Deselezionato
23.8.EQ4.01.A | Altezza cm 4+16+ soletta da 5 cm | Deselezionato | M2 | m2 | 119.91 | 25.89 | 21.59
23.8.EQ4.01.B | Altezza cm 6+16+ soletta da 5 cm | Deselezionato | M2 | m2 | 123.13 | 25.89 | 21.03
23.8.EQ4.01.C | Altezza cm 8+16+ soletta da 5 cm | Deselezionato | M2 | m2 | 126.38 | 25.9 | 20.49
23.8.EQ4.01.D | Altezza cm 10+16+ soletta da 5 cm | Deselezionato | M2 | m2 | 129.62 | 25.9 | 19.98
23.8.EQ4.01.E | Altezza cm 4+20+ soletta da 5 cm | Deselezionato | M2 | m2 | 129.06 | 25.89 | 20.06
23.8.EQ4.01.F | Altezza cm 6+20+ soletta da 5 cm | Deselezionato | M2 | m2 | 132.3 | 25.89 | 19.57
23.8.EQ4.01.G | Altezza cm 8+20+ soletta da 5 cm | Deselezionato | M2 | m2 | 135.54 | 25.89 | 19.1
23.8.EQ4.01.H | Altezza cm 10+20+ soletta da 5 cm | Deselezionato | M2 | m2 | 138.77 | 25.89 | 18.66
23.8.EQ4.01.I | Altezza cm 4+24+ soletta da 5 cm | Deselezionato | M2 | m2 | 138.22 | 25.89 | 18.73
23.8.EQ4.01.L | Altezza cm 6+24+ soletta da 5 cm | Deselezionato | M2 | m2 | 141.46 | 25.89 | 18.3
23.8.EQ4.01.M | Altezza cm 8+24+ soletta da 5 cm | Deselezionato | M2 | m2 | 144.7 | 25.89 | 17.89
23.8.EQ4.01.N | Altezza cm 10+24+ soletta da 5 cm | Deselezionato | M2 | m2 | 147.94 | 25.89 | 17.5
23.8.EQ4.01.O | Altezza cm 4+26+ soletta da 5 cm | Deselezionato | M2 | m2 | 142.74 | 25.89 | 18.14
23.8.EQ4.01.P | Altezza cm 6+26+ soletta da 5 cm | Deselezionato | M2 | m2 | 145.96 | 25.89 | 17.74
23.8.EQ4.01.Q | Altezza cm 8+26+ soletta da 5 cm | Deselezionato | M2 | m2 | 149.2 | 25.9 | 17.36
23.8.EQ4.01.R | Altezza cm 10+26+ soletta da 5 cm | Deselezionato | M2 | m2 | 152.44 | 25.9 | 16.99
24 | STRUTTURA RAMPE SCALE | Deselezionato
24.1 | RAMPE PER SCALE IN CALCESTRUZZO ARMATO | Deselezionato
24.1.BQ4 | DEMOLIZIONI, RIMOZIONI - CALCESTRUZZI | Deselezionato
24.1.BQ4.01 | DEMOLIZIONE DI SCALE | Selezionato
24.1.BQ4.01.A | Con struttura in legno | Deselezionato | M2 | m2 | 48.91 | 23.72 | 48.5
24.1.BQ4.01.B | Con struttura in ferro | Deselezionato | M2 | m2 | 27.47 | 16.58 | 60.34
24.1.BQ4.01.C | Con struttura in pietrame o muratura e gradini in pietra | Deselezionato | M2 | m2 | 51.81 | 30.01 | 57.92
24.1.BQ4.01.D | Con struttura in c.a. | Deselezionato | M2 | m2 | 41.77 | 25.72 | 61.58
24.1.EQ4 | GETTI CLS SEMPLICE O ARMATO - CALCESTRUZZI | Deselezionato
24.1.EQ4.01 | RAMPE DI SCALE IN CALCESTRUZZO ARMATO A FONDO LISCIO | Selezionato
24.1.EQ4.01.A | Classe C25/30 | Deselezionato | m3 | m3 | 623.13 | 283.21 | 45.45
24.1.EQ4.01.B | Classe C28/35 | Deselezionato | m3 | m3 | 634.23 | 283.18 | 44.65
24.1.EQ4.02 | RAMPE DI SCALE IN CALCESTRUZZO ARMATO A FONDO SAGOMATO | Selezionato
24.1.EQ4.02.A | Classe C25/30 | Deselezionato | m3 | m3 | 754.07 | 368.97 | 48.93
24.1.EQ4.02.B | Classe C28/35 | Deselezionato | m3 | m3 | 765.18 | 368.89 | 48.21
24.1.EQ4.03 | RAMPE DI SCALE IN CALCESTRUZZO ARMATO CON GRADINI A VENTAGLIO | Selezionato
24.1.EQ4.03.A | Classe C25/30 | Deselezionato | m3 | m3 | 705.43 | 340.37 | 48.25
24.1.EQ4.03.B | Classe C28/35 | Deselezionato | m3 | m3 | 716.53 | 340.35 | 47.5
24.1.EQ4.04 | RAMPE DI SCALE IN C.A. CON GRADINI RIPORTATI | Selezionato | M2 | m2 | 135.61 | 28.59 | 21.08
24.2 | RAMPE PER SCALE PREFABBRICATE IN CALCESTRUZZO ARMATO | Deselezionato
24.2.GQ4 | MONTAGGIO PREFABBRICATI - CALCESTRUZZI | Deselezionato
24.2.GQ4.01 | RAMPE PREFABBRICATE DI SCALE IN CALCESTRUZZO ARMATO | Selezionato
24.2.GQ4.01.A | Rampa con fondo liscio | Deselezionato | m | m | 320.29 | 38.69 | 12.08
24.2.GQ4.01.B | Rampa con fondo sagomato | Deselezionato | m | m | 350.19 | 38.7 | 11.05
24.3 | SCALE IN ACCIAIO | Deselezionato
24.3.HH2 | MONTAGGIO E LAVORAZIONE DI CARPENTERIA - ACCIAIO | Deselezionato
24.3.HH2.01 | SCALA IN STRUTTURA METALLICA | Selezionato
24.3.HH2.01.A | Acciaio di classe Fe 360 | Deselezionato | kG | kg | 4.38 | 1.57 | 35.85
24.3.HH2.01.B | Acciaio di classe Fe 510 | Deselezionato | kG | kg | 4.53 | 1.57 | 34.66
24.3.HH2.01.C | Sovrapprezzo per zincatura a caldo per strutture metalliche | Deselezionato | kG | kg | 0.4 | 0.32 | 80
24.3.HH2.01.D | Sovrapprezzo per applicazione di due mani di vernice poliuretanica bicomponente | Deselezionato | kG | kg | 0.47 | 0.37 | 78.72
24.4 | SCALE IN LEGNO | Deselezionato
24.4.HI1 | MONTAGGIO E LAVORAZIONE DI CARPENTERIA - LEGNAME DA COSTRUZIONE | Deselezionato
24.4.HI1.01 | SCALE IN LEGNO | Selezionato
24.4.HI1.01.A | Travi squadrate in legno abete | Deselezionato | M2 | m2 | 298.17 | 131.46 | 44.09
24.4.HI1.01.B | Travi squadrate in legno larice | Deselezionato | M2 | m2 | 310.53 | 131.48 | 42.34
24.4.HI1.01.C | Travi squadrate in legno castagno | Deselezionato | M2 | m2 | 385.21 | 137.17 | 35.61
24.5 | SCALE DI SERVIZIO, ALLA MARINARA, ECC. | Deselezionato
24.5.HH2 | MONTAGGIO E LAVORAZIONE DI CARPENTERIA - ACCIAIO | Deselezionato
24.5.HH2.01 | SCALA ALLA MARINARA IN STRUTTURA METALLICA | Selezionato
24.5.HH2.01.A | Con verniciatura antiruggine | Deselezionato | m | m | 111.41 | 28.69 | 25.75
24.5.HH2.01.B | Con zincatura a caldo | Deselezionato | m | m | 134.99 | 53.59 | 39.7
25 | LAVORI ARCHEOLOGICI E DI RESTAURO | Deselezionato
25.1 | SCAVI | Deselezionato
25.1.CP1 | TERRE, SCAVI, RILEVATI, MASSICCIATE - TERRE, PIETRE, GHIAIA, SABBIA | Deselezionato
25.1.CP1.01 | SCAVO A MANO IN AREA ARCHEOLOGICA | Selezionato | m3 | m3 | 170.12 | 114.32 | 67.2
25.1.CP1.02 | SCAVO A MANO IN AREA ARCHEOLOGICA CON ATTREZZO LEGGERO | Selezionato | m3 | m3 | 230.8 | 157.2 | 68.11
25.1.CP1.03 | SCAVO STRATIGRAFICO IN AREA ARCHEOLOGICA ESEGUITO CON ATTREZZO PESANTE | Selezionato | m3 | m3 | 341.75 | 214.31 | 62.71
25.1.CP1.04 | SCAVO STRATIGRAFICO IN AREA ARCHEOLOGICA ESEGUITO CON ATTREZZO LEGGERO | Selezionato | m3 | m3 | 463.09 | 286.75 | 61.92
25.1.CP1.05 | SCAVO STRATIGRAFICO IN AREA ARCHEOLOGICA ESEGUITO CON ATTREZZO FINISSIMO | Selezionato | m3 | m3 | 749.67 | 465.4 | 62.08
25.1.CP1.06 | SCAVO A MACCHINA IN ZONA ARCHEOLOGICA | Selezionato
25.1.CP1.06.A | Fino a profondità di 100 cm | Deselezionato | m3 | m3 | 96.6 | 42.87 | 44.38
25.1.CP1.06.B | Sovrapprezzo per ogni metro in più di profondità | Deselezionato | m3 | m3 | 14.46 | 11.43 | 79.06
25.2 | INTERVENTI SU MURATURE | Deselezionato
25.2.BE3 | DEMOLIZIONI, RIMOZIONI - PIETRE CALCAREE | Deselezionato
25.2.BE3.01 | DEMOLIZIONI A MANO DI MURATURE IN PIETRA O LATERIZIO | Selezionato
25.2.BE3.01.A | Andante | Deselezionato | m3 | m3 | 169.22 | 94.39 | 55.78
25.2.BE3.01.B | In breccia | Deselezionato | m3 | m3 | 234.97 | 137.27 | 58.42
25.2.BE3.02 | RIMOZIONE CONCI IN PIETRA | Selezionato | m3 | m3 | 256.78 | 128.62 | 50.09
25.2.FE3 | COSTRUZIONE MURATURE - PIETRE CALCAREE | Deselezionato
25.2.FE3.01 | RIFACIMENTI MURATURE VERTICALI IN PIETRAME | Selezionato
25.2.FE3.01.A | Con pietrame nuovo | Deselezionato | m3 | m3 | 610.49 | 185.77 | 30.43
25.2.FE3.01.B | Con pietrame recuperato in sito | Deselezionato | m3 | m3 | 440.06 | 200.05 | 45.46
25.2.FE3.02 | RICOMPOSIZIONE IN PIANO DI ARCHI IN PIETRA | Selezionato
25.2.FE3.02.A | Con dimensioni fino a 1,5 m di luce | Deselezionato | cad | cad | 174.93 | 114.32 | 65.35
25.2.FE3.02.B | Con dimensioni fino a 2,0 m di luce | Deselezionato | cad | cad | 222.25 | 142.91 | 64.3
25.2.FE3.02.C | Con dimensioni fino a 3,0 m di luce | Deselezionato | cad | cad | 283.3 | 171.48 | 60.53
25.2.FE3.03 | CONCI DI ARCHI IN PIETRA | Selezionato
25.2.FE3.03.A | Per dimensioni fino a 0,03 m³ | Deselezionato | m3 | m3 | 3825.81 | 920.87 | 24.07
25.2.FE3.03.B | Per dimensioni fino a 0,05 m³ | Deselezionato | m3 | m3 | 3587.79 | 863.94 | 24.08
25.2.FE3.03.C | Per dimensioni fino a 0,08 m³ | Deselezionato | m3 | m3 | 3349.81 | 806.63 | 24.08
25.2.FG2 | COSTRUZIONE MURATURE - LATERIZI, TERRECOTTE, REFRATTARI | Deselezionato
25.2.FG2.01 | MURATURE PORTANTI IN MATTONI PIENI FATTI A MANO | Selezionato
25.2.FG2.01.A | Murature da intonacare | Deselezionato | m3 | m3 | 797.75 | 257.19 | 32.24
25.2.FG2.01.B | Murature faccia a vista | Deselezionato | m3 | m3 | 803.52 | 328.64 | 40.9
25.2.FG2.02 | ARCO IN MATTONI PIENI A VISTA | Selezionato
25.2.FG2.02.A | Per luci fino a 4 m | Deselezionato | m3 | m3 | 962.97 | 571.62 | 59.36
25.2.FG2.02.B | Per luci fino a 6 m | Deselezionato | m3 | m3 | 1006.55 | 600.21 | 59.63
25.2.FG2.02.C | Per luci fino a 8 m | Deselezionato | m3 | m3 | 1057.84 | 628.78 | 59.44
25.2.FG2.03 | ARCHITRAVE IN MATTONI PIENI AD ARCO | Selezionato
25.2.FG2.03.A | Con superfici a vista | Deselezionato | m3 | m3 | 587.52 | 285.83 | 48.65
25.2.FG2.03.B | Con superfici da intonacare | Deselezionato | m3 | m3 | 653.6 | 342.94 | 52.47
25.2.HH3 | MONTAGGIO E LAVORAZIONE DI CARPENTERIA - ACCIAI SPECIALI | Deselezionato
25.2.HH3.01 | ANCORAGGI INOX PER CONCI DI PIETRA | Selezionato | cad | cad | 14.31 | 5.72 | 39.94
25.2.LN6 | POSA DI TELI FLESSIBILI, GUAINE IMPERMEABILIZZANTI - MATERIE PLASTICHE E FIBRE SINTETICHE, RESINE TERMOPLASTICHE | Deselezionato
25.2.LN6.01 | CHIUSURA PROVVISORIA DI APERTURE | Selezionato | M2 | m2 | 40.82 | 22.86 | 56.01
25.2.YE1 | IMPASTO E MISCELAZIONE, LISCIATURA, TRATTAMENTO SUPERFICI, SABBIATURA - PIETRE VULCANICHE | Deselezionato
25.2.YE1.01 | SABBIATURA MURATURE O ELEMENTI IN PIETRA A VISTA | Selezionato
25.2.YE1.01.A | Per superfici murarie | Deselezionato | M2 | m2 | 19.89 | 11.43 | 57.48
25.2.YE1.01.B | Per elementi lapidei | Deselezionato | M2 | m2 | 28.01 | 17.15 | 61.22
25.2.ZE3 | GIUNZIONI, SALDATURE, RIPARAZIONI - PIETRE CALCAREE | Deselezionato
25.2.ZE3.01 | CONSOLIDAMENTO DI PROSPETTI IN MURATURA DI PIETRA | Selezionato | M2 | m2 | 63.47 | 45.73 | 72.05
25.2.ZE3.02 | STILATURA GIUNTI DI MURATURA IN PIETRA | Selezionato | M2 | m2 | 30.93 | 20.01 | 64.68
25.3 | INTERVENTI SU SOLAI E COPERTURE | Deselezionato
25.3.AI1 | LAVORI EDILIZI IN GENERALE - LEGNAME DA COSTRUZIONE | Deselezionato
25.3.AI1.01 | COPERTURE PROVVISIONALI | Selezionato | M2 | m2 | 58.03 | 11.43 | 19.7
25.3.BG2 | DEMOLIZIONI, RIMOZIONI - LATERIZI, TERRECOTTE, REFRATTARI | Deselezionato
25.3.BG2.01 | RIMOZIONE MANTO DI COPERTURA | Selezionato
25.3.BG2.01.A | Manto in coppi | Deselezionato | M2 | m2 | 12.87 | 8.57 | 66.62
25.3.BG2.01.B | Manto in tegole piane a coda di castoro | Deselezionato | M2 | m2 | 14.65 | 10 | 68.28
25.3.BG2.01.C | Manto in lamina di zinco o rame | Deselezionato | M2 | m2 | 14.22 | 10 | 70.34
25.3.BI1 | DEMOLIZIONI, RIMOZIONI - LEGNAME DA COSTRUZIONE | Deselezionato
25.3.BI1.01 | RIMOZIONE DI SOLAI IN LEGNO | Selezionato | M2 | m2 | 33.37 | 17.15 | 51.39
25.3.BI1.02 | RIMOZIONE PARZIALE DI SOLAI IN LEGNO | Selezionato | M2 | m2 | 36.98 | 20.01 | 54.1
25.3.BI1.03 | RIMOZIONE DI TRAVATURE DI SOLAIO LIGNEO | Selezionato | m3 | m3 | 261.81 | 114.33 | 43.67
25.3.FE3 | COSTRUZIONE MURATURE - PIETRE CALCAREE | Deselezionato
25.3.FE3.01 | MENSOLE IN PIETRA PIASENTINA | Selezionato
25.3.FE3.01.A | Con dimensioni fino a 10 dm³ | Deselezionato | cad | cad | 95.19 | 14.29 | 15.01
25.3.FE3.01.B | Con dimensioni fino a 15 dm³ | Deselezionato | cad | cad | 121.68 | 15.72 | 12.92
25.3.FE3.01.C | Con dimensioni fino a 20 dm³ | Deselezionato | cad | cad | 148.2 | 17.15 | 11.57
25.3.HI1 | MONTAGGIO E LAVORAZIONE DI CARPENTERIA - LEGNAME DA COSTRUZIONE | Deselezionato
25.3.HI1.01 | POSA TRAVI IN LEGNO DI RECUPERO | Selezionato | m3 | m3 | 228.2 | 62.87 | 27.55
25.3.NG2 | POSA DI ELEMENTI A SOVRAPPOSIZIONE, TEGOLE, COPPI - LATERIZI, TERRECOTTE, REFRATTARI | Deselezionato
25.3.NG2.01 | COPPI VECCHI IN LATERIZIO DI RECUPERO | Selezionato
25.3.NG2.01.A | Con sostituzione fino al 20 % dei coppi | Deselezionato | M2 | m2 | 55.85 | 28.58 | 51.17
25.3.NG2.01.B | Con sostituzione dal 21 % al 40 % dei coppi | Deselezionato | M2 | m2 | 54.55 | 25.72 | 47.15
25.3.NG2.01.C | Con sostituzione dal 41 % al 60 % dei coppi | Deselezionato | M2 | m2 | 53.63 | 22.86 | 42.63
25.3.NG2.02 | RIPASSO COPERTURE IN COPPI | Selezionato | M2 | m2 | 39.31 | 20 | 50.89
25.3.NG2.03 | TEGOLE PIANE O A CODA DI CASTORO IN LATERIZIO DI RECUPERO | Selezionato
25.3.NG2.03.A | Con sostituzione fino al 10 % con tegole nuove | Deselezionato | M2 | m2 | 40.9 | 15.72 | 38.43
25.3.NG2.03.B | Con sostituzione fino al 30 % con tegole nuove | Deselezionato | M2 | m2 | 43.02 | 14.29 | 33.22
25.3.YE1 | IMPASTO E MISCELAZIONE, LISCIATURA, TRATTAMENTO SUPERFICI, SABBIATURA - PIETRE VULCANICHE | Deselezionato
25.3.YE1.01 | SABBIATURA SUPERFICI LIGNEE | Selezionato
25.3.YE1.01.A | Per travi in legno | Deselezionato | M2 | m2 | 24.51 | 14.29 | 58.3
25.3.YE1.01.B | Per tavolati | Deselezionato | M2 | m2 | 20.54 | 11.43 | 55.66
25.3.ZG2 | GIUNZIONI, SALDATURE, RIPARAZIONI - LATERIZI, TERRECOTTE, REFRATTARI | Deselezionato
25.3.ZG2.01 | CONSOLIDAMENTO VOLTE IN LATERIZIO | Selezionato | M2 | m2 | 132.6 | 48.58 | 36.64
25.3.ZI1 | GIUNZIONI, SALDATURE, RIPARAZIONI - LEGNAME DA COSTRUZIONE | Deselezionato
25.3.ZI1.01 | RICOSTRUZIONE SEDI DI APPOGGIO LIGNEE DEGRADATE | Selezionato | DM3 | dm³ | 35.28 | 20.01 | 56.71
25.3.ZI1.02 | CONSOLIDAMENTO DI ELEMENTI STRUTTURALI LIGNEI | Selezionato
25.3.ZI1.02.A | Armatura con barre da 12 a 16 mm | Deselezionato | m | m | 216.2 | 105.74 | 48.91
25.3.ZI1.02.B | Armatura con barre da 18 a 20 mm | Deselezionato | m | m | 271.91 | 134.32 | 49.4
25.3.ZI1.03 | RINFORZO TRAVI LIGNEE CON PROFILATI A T | Selezionato | m | m | 155.17 | 65.73 | 42.36
25.3.ZI1.04 | SOLIDARIZZAZIONE NODI SUPERIORI CAPRIATE LIGNEE | Selezionato | M2 | m2 | 262.13 | 114.31 | 43.61
25.3.ZI1.05 | SOLIDARIZZAZIONE NODI PUNTONI-CATENE DI CAPRIATE LIGNEE | Selezionato | cad | cad | 171.58 | 62.88 | 36.65
25.3.ZN8 | GIUNZIONI, SALDATURE, RIPARAZIONI - LAMINATI PLASTICI, VETRORESINA | Deselezionato
25.3.ZN8.01 | CONSOLIDAMENTO DI VOLTE CON RETE IN COMPOSITO FIBRORINFORZATO | Selezionato | M2 | m2 | 85.23 | 27.16 | 31.87
25.4 | INTERVENTI SU PAVIMENTI | Deselezionato
25.4.BE3 | DEMOLIZIONI, RIMOZIONI - PIETRE CALCAREE | Deselezionato
25.4.BE3.01 | SMONTAGGIO PAVIMENTI IN PIETRA | Selezionato
25.4.BE3.01.A | Lastre fino a 8 cm di spessore | Deselezionato | M2 | m2 | 37.15 | 24.29 | 65.39
25.4.BE3.01.B | Lastre oltre 8 cm di spessore | Deselezionato | M2 | m2 | 49.6 | 32.86 | 66.26
25.4.BG2 | DEMOLIZIONI, RIMOZIONI - LATERIZI, TERRECOTTE, REFRATTARI | Deselezionato
25.4.BG2.01 | RIMOZIONE PAVIMENTI IN COTTO | Selezionato | M2 | m2 | 30.4 | 21.44 | 70.51
25.4.SE3 | POSA DI LASTRE O PANNELLI ORIZZONTALI - PIETRE CALCAREE | Deselezionato
25.4.SE3.01 | PAVIMENTAZIONE IN PIETRAME A SPACCO | Selezionato | M2 | m2 | 122.47 | 34.29 | 28
25.4.SE3.02 | PAVIMENTAZIONE IN ACCIOTTOLATO | Selezionato
25.4.SE3.02.A | Pezzatura 2-4 cm | Deselezionato | M2 | m2 | 129.65 | 71.45 | 55.11
25.4.SE3.02.B | Pezzatura 4-6 cm | Deselezionato | M2 | m2 | 111.57 | 67.21 | 60.24
25.4.SE3.02.C | Pezzatura 6-8 cm | Deselezionato | M2 | m2 | 99.64 | 61.49 | 61.71
25.4.SG2 | POSA DI LASTRE O PANNELLI ORIZZONTALI - LATERIZI, TERRECOTTE, REFRATTARI | Deselezionato
25.4.SG2.01 | PAVIMENTAZIONE IN MATTONI IN COTTO FATTI A MANO | Selezionato
25.4.SG2.01.A | Posa in opera in foglio a spina pesce | Deselezionato | M2 | m2 | 94.74 | 42.87 | 45.25
25.4.SG2.01.B | Posa in opera in foglio a correre | Deselezionato | M2 | m2 | 73.79 | 28.58 | 38.73
25.4.SG2.01.C | Posa in opera a coltello a spina di pesce | Deselezionato | M2 | m2 | 147.78 | 62.88 | 42.55
25.4.SI1 | POSA DI LASTRE O PANNELLI ORIZZONTALI - LEGNAME DA COSTRUZIONE | Deselezionato
25.4.SI1.01 | PROTEZIONE PROVVISORIA DI PAVIMENTI | Selezionato
25.4.SI1.01.A | Con tavolato in legno da 35 mm | Deselezionato | M2 | m2 | 19.61 | 11.43 | 58.3
25.4.SI1.01.B | Con cappa in calcestruzzo | Deselezionato | M2 | m2 | 27.06 | 14.29 | 52.81
25.4.SI1.02 | PIATTAFORMA PROVVISORIA IN LEGNO | Selezionato | M2 | m2 | 59.99 | 17.15 | 28.58
25.4.SQ3 | POSA DI LASTRE O PANNELLI ORIZZONTALI - MALTE | Deselezionato
25.4.SQ3.01 | PAVIMENTO IN COCCIO PESTO | Selezionato
25.4.SQ3.01.A | Per spessori fino a 2 cm | Deselezionato | M2 | m2 | 138.27 | 97.18 | 70.28
25.4.SQ3.01.B | Per spessori fino a 4 cm | Deselezionato | M2 | m2 | 166.75 | 108.6 | 65.13
25.5 | INTERVENTI SU INTONACI E FINITURE | Deselezionato
25.5.BQ3 | DEMOLIZIONI, RIMOZIONI - MALTE | Deselezionato
25.5.BQ3.01 | RIMOZIONE DI INTONACI FATISCENTI | Selezionato
25.5.BQ3.01.A | Intonaci interni su muratura verticale | Deselezionato | M2 | m2 | 16.03 | 10 | 62.4
25.5.BQ3.01.B | Intonaci esterni su muratura verticale | Deselezionato | M2 | m2 | 14.52 | 8.57 | 59.05
25.5.BQ3.01.C | Intonaci su superfici voltate di qualsiasi forma | Deselezionato | M2 | m2 | 19.94 | 12.86 | 64.5
25.5.BQ3.02 | SCOPRIMENTO DI INTONACI ORIGINALI | Selezionato
25.5.BQ3.02.A | Intonaci interni su muratura verticale | Deselezionato | M2 | m2 | 108.22 | 82.89 | 76.59
25.5.BQ3.02.B | Intonaci esterni su muratura verticale | Deselezionato | M2 | m2 | 101.29 | 77.16 | 76.18
25.5.BQ3.02.C | Intonaci su superfici voltate di qualsiasi forma | Deselezionato | M2 | m2 | 122.98 | 94.31 | 76.69
25.5.HH2 | MONTAGGIO E LAVORAZIONE DI CARPENTERIA - ACCIAIO | Deselezionato
25.5.HH2.01 | RICOLLOCAMENTO IN OPERA DI INFERRIATE IN FERRO | Selezionato | M2 | m2 | 52.36 | 34.3 | 65.5
25.5.HH2.02 | INFERRIATE IN FERRO BATTUTO A MANO | Selezionato
25.5.HH2.02.A | A semplice lavorazione | Deselezionato | kG | kg | 15.57 | 1.14 | 7.34
25.5.HH2.02.B | A lavorazione complessa | Deselezionato | kG | kg | 20.17 | 1.71 | 8.5
25.5.HH2.03 | INFERRIATE IN FERRO | Selezionato
25.5.HH2.03.A | A semplice lavorazione | Deselezionato | kG | kg | 13.38 | 1.14 | 8.54
25.5.HH2.03.B | A lavorazione complessa | Deselezionato | kG | kg | 16.65 | 1.43 | 8.58
25.5.PQ3 | APPLICAZIONE DI INTONACI, MATERIALI DENSI NON APPLICABILI A PENNELLO - MALTE | Deselezionato
25.5.PQ3.01 | INTONACO A CALCE PER ESTERNO | Selezionato | M2 | m2 | 37.28 | 17.15 | 46
25.5.PQ3.02 | INTONACO SU MURATURA IN PIETRAME A VISTA RASO SASSO | Selezionato | M2 | m2 | 44.51 | 22.86 | 51.37
25.5.PQ3.03 | INTONACO CIVILE DECORATO | Selezionato | M2 | m2 | 134.22 | 85.77 | 63.9
25.5.PQ3.04 | INTONACO A CALCE PER INTERNI | Selezionato | M2 | m2 | 38.07 | 20.01 | 52.55
25.5.PQ3.05 | INTONACO PROVVISORIO PER INIEZIONI SU MURATURE IN PIETRA | Selezionato | M2 | m2 | 18.4 | 7.14 | 38.83
25.5.PR2 | APPLICAZIONE DI INTONACI, MATERIALI DENSI NON APPLICABILI A PENNELLO - GESSI | Deselezionato
25.5.PR2.01 | CORNICI INTERNE IN GESSO | Selezionato
25.5.PR2.01.A | Andamento rettilineo, sviluppo fino a 30 cm | Deselezionato | m | m | 56.86 | 25.72 | 45.24
25.5.PR2.01.B | Andamento rettilineo, sviluppo fino a 50 cm | Deselezionato | m | m | 66.52 | 28.58 | 42.96
25.5.PR2.01.C | Andamento curvilineo, sviluppo fino a 30 cm | Deselezionato | m | m | 71.36 | 34.3 | 48.06
25.5.PR2.01.D | Andamento curvilineo, sviluppo fino a 50 cm | Deselezionato | m | m | 81.04 | 37.16 | 45.85
25.5.RE3 | POSA DI LASTRE O PANNELLI VERTICALI - PIETRE CALCAREE | Deselezionato
25.5.RE3.01 | RIQUADRI IN PIETRA PIASENTINA SU MURATURE ESISTENTI | Selezionato
25.5.RE3.01.A | Con sezione fino a 225 cm² | Deselezionato | m | m | 312.51 | 114.32 | 36.58
25.5.RE3.01.B | Con sezione fino a 400 cm² | Deselezionato | m | m | 418.12 | 128.61 | 30.76
25.5.RE3.01.C | Con sezione fino a 600 cm² | Deselezionato | m | m | 494.65 | 142.9 | 28.89
25.5.SG2 | POSA DI LASTRE O PANNELLI ORIZZONTALI - LATERIZI, TERRECOTTE, REFRATTARI | Deselezionato
25.5.SG2.01 | DAVANZALI IN TAVELLINE DI RECUPERO | Selezionato | M2 | m2 | 157.46 | 85.74 | 54.45
25.5.VV6 | APPLICAZIONE MATERIALI FLUIDI, VERNICIATURA, INTONACATURA A PENNELLO - TINTE A BASE DI EMULSIONI SINTETICHE, VINILICHE, SILICONI | Deselezionato
25.5.VV6.01 | TRATTAMENTO IDROREPELLENTE DI MURATURE IN PIETRAME O LATERIZIO | Selezionato | M2 | m2 | 16.65 | 7.14 | 42.91
25.5.VV8 | APPLICAZIONE MATERIALI FLUIDI, VERNICIATURA, INTONACATURA A PENNELLO - TINTE A CALCE E COLLA, TEMPERE | Deselezionato
25.5.VV8.01 | VELATURA DI INTONACI | Selezionato
25.5.VV8.01.A | Su pareti verticali | Deselezionato | M2 | m2 | 17.38 | 10 | 57.55
25.5.VV8.01.B | Su soffitti o volte | Deselezionato | M2 | m2 | 19.51 | 11.43 | 58.6
25.5.YE1 | IMPASTO E MISCELAZIONE, LISCIATURA, TRATTAMENTO SUPERFICI, SABBIATURA - PIETRE VULCANICHE | Deselezionato
25.5.YE1.01 | PULIZIA DI ELEMENTI LAPIDEI CON MICROSABBIATRICE DI PRECISIONE | Selezionato
25.5.YE1.01.A | Senza aspirazione delle polveri | Deselezionato | M2 | m2 | 95.38 | 57.16 | 59.93
25.5.YE1.01.B | Con aspirazione delle polveri | Deselezionato | M2 | m2 | 109.38 | 62.87 | 57.48
25.5.YG1 | IMPASTO E MISCELAZIONE, LISCIATURA, TRATTAMENTO SUPERFICI, SABBIATURA - ARGILLE ESSICCATE, BATTUTI DI TERRA | Deselezionato
25.5.YG1.01 | PULIZIA DI MATERIALI LAPIDEI CON IMPACCHI DI ARGILLE ASSORBENTI (ESTRAZIONE DI SALI) | Selezionato | M2 | m2 | 105.91 | 28.59 | 26.99
25.5.YV1 | IMPASTO E MISCELAZIONE, LISCIATURA, TRATTAMENTO SUPERFICI, SABBIATURA - PRODOTTI PER LA PREPARAZIONE DELLE SUPERFICI, MANI DI FONDO | Deselezionato
25.5.YV1.01 | ESECUZIONE DI IMPACCHI (POLPA DI CARTA) PER LA RIMOZIONE DI SCIALBATURE PREESISTENTI DA ELEMENTI LAPIDEI | Selezionato | M2 | m2 | 55.92 | 28.58 | 51.11
25.5.YV1.02 | MESSA IN LUCE E PROTEZIONE DI AFFRESCHI | Selezionato | M2 | m2 | 354.75 | 228.64 | 64.45
25.5.YV1.03 | PROTEZIONE E RIMOZIONE DI AFFRESCHI | Selezionato | M2 | m2 | 1239.9 | 914.55 | 73.76
25.5.YW4 | IMPASTO E MISCELAZIONE, LISCIATURA, TRATTAMENTO SUPERFICI, SABBIATURA - ACQUA | Deselezionato
25.5.YW4.01 | PULIZIA DI MATERIALI LAPIDEI CON ACQUA NEBULIZZATA | Selezionato | M2 | m2 | 61.48 | 35.77 | 58.18
25.5.ZG2 | GIUNZIONI, SALDATURE, RIPARAZIONI - LATERIZI, TERRECOTTE, REFRATTARI | Deselezionato
25.5.ZG2.01 | RESTAURO CORNICI INTERNE | Selezionato
25.5.ZG2.01.A | Per sviluppo fino a 50 cm | Deselezionato | m | m | 398.79 | 285.81 | 71.67
25.5.ZG2.01.B | Per sviluppo fino a 100 cm | Deselezionato | m | m | 563.61 | 400.11 | 70.99
25.5.ZQ3 | GIUNZIONI, SALDATURE, RIPARAZIONI - MALTE | Deselezionato
25.5.ZQ3.01 | CONSOLIDAMENTO DI INTONACO CON RESINE | Selezionato | M2 | m2 | 225.7 | 114.32 | 50.65
25.5.ZQ3.02 | RESTAURO INTONACI ANTICHI INTERNI | Selezionato | M2 | m2 | 242.57 | 142.9 | 58.91
26 | RIPARAZIONI, RINFORZI, ADEGUAMENTI STRUTTURALI | Deselezionato
26.1 | TRACCE ED ANCORAGGI | Deselezionato
26.1.HH2 | MONTAGGIO E LAVORAZIONE DI CARPENTERIA - ACCIAIO | Deselezionato
26.1.HH2.01 | COLLEGAMENTI TRAVI IN LEGNO E MURATURE ESISTENTI | Selezionato | cad | cad | 69.61 | 34.3 | 49.27
26.1.ZQ4 | GIUNZIONI, SALDATURE, RIPARAZIONI - CALCESTRUZZI | Deselezionato
26.1.ZQ4.01 | ANCORAGGI A CODA DI RONDINE | Selezionato
26.1.ZQ4.01.A | In struttura di pietrame o laterizio, con sezione fino a 800 cm² | Deselezionato | cad | cad | 49.32 | 25.72 | 52.15
26.1.ZQ4.01.B | In struttura di pietrame o laterizio, con sezione fino a 1500 cm² | Deselezionato | cad | cad | 66.53 | 31.44 | 47.25
26.1.ZQ4.01.C | In struttura di c.a., con sezione fino a 800 cm² | Deselezionato | cad | cad | 63.24 | 34.3 | 54.23
26.1.ZQ4.01.D | In struttura di c.a., con sezione fino a 1500 cm² | Deselezionato | cad | cad | 81.21 | 40.01 | 49.27
26.2 | TIRANTATURE | Deselezionato
26.2.HH2 | MONTAGGIO E LAVORAZIONE DI CARPENTERIA - ACCIAIO | Deselezionato
26.2.HH2.01 | TIRANTI E PIASTRE IN ACCIAIO | Selezionato | kG | kg | 9.45 | 4.45 | 47.06
26.3 | RIPRESA VECCHIE MURATURE | Deselezionato
26.3.ZQ3 | GIUNZIONI, SALDATURE, RIPARAZIONI - MALTE | Deselezionato
26.3.ZQ3.01 | RIPARAZIONE DI LESIONI SU MURATURE IN PIETRAME | Selezionato | M2 | m2 | 109.77 | 51.45 | 46.87
26.3.ZQ3.02 | RIPARAZIONE DI LESIONI SU MURATURE IN PIETRAME A VISTA | Selezionato | M2 | m2 | 113.42 | 57.16 | 50.4
26.4 | CONSOLIDAMENTO CON INIEZIONI | Deselezionato
26.4.ZQ3 | GIUNZIONI, SALDATURE, RIPARAZIONI - MALTE | Deselezionato
26.4.ZQ3.01 | INIEZIONI DI CONSOLIDAMENTO SU MURI IN PIETRAME | Selezionato
26.4.ZQ3.01.A | Spessori fino a 40 cm | Deselezionato | M2 | m2 | 41.89 | 22.86 | 54.58
26.4.ZQ3.01.B | Spessori fino a 60 cm | Deselezionato | M2 | m2 | 55.9 | 31.44 | 56.24
26.4.ZQ3.01.C | Spessori fino a 80 cm | Deselezionato | M2 | m2 | 68.2 | 38.58 | 56.57
26.4.ZQ3.02 | CONSOLIDAMENTO DI MURATURE CON INIEZIONI DI LEGANTE IDRAULICO INORGANICO | Selezionato
26.4.ZQ3.02.A | Spessori fino a 40 cm | Deselezionato | M2 | m2 | 77.92 | 34.29 | 44.01
26.4.ZQ3.02.B | Spessori fino a 60 cm | Deselezionato | M2 | m2 | 95.32 | 40.02 | 41.98
26.4.ZQ3.02.C | Spessori fino a 80 cm | Deselezionato | M2 | m2 | 115.55 | 45.72 | 39.57
26.4.ZR4 | GIUNZIONI, SALDATURE, RIPARAZIONI - LEGANTI A BASE DI RESINE | Deselezionato
26.4.ZR4.01 | RIPARAZIONE DI LESIONI DI MURATURA CON INIEZIONE DI RESINE EPOSSIDICHE | Selezionato
26.4.ZR4.01.A | Per spessori fino a 40 cm | Deselezionato | M2 | m2 | 169.06 | 28.59 | 16.91
26.4.ZR4.01.B | Per spessori fino a 60 cm | Deselezionato | M2 | m2 | 229.06 | 34.29 | 14.97
26.4.ZR4.01.C | Per spessori fino a 80 cm | Deselezionato | M2 | m2 | 297.05 | 40.01 | 13.47
26.5 | CONSOLIDAMENTO DI MURATURE | Deselezionato
26.5.ZH2 | GIUNZIONI, SALDATURE, RIPARAZIONI - ACCIAIO | Deselezionato
26.5.ZH2.01 | RINFORZO MURATURE CON PERFORAZIONI E BARRE D'ACCIAIO | Selezionato
26.5.ZH2.01.A | Con barre fino a diam. 16 mm compreso | Deselezionato | m | m | 84.6 | 25.72 | 30.4
26.5.ZH2.01.B | Con barre fino a diam. 20 mm compreso | Deselezionato | m | m | 95.25 | 28.58 | 30.01
26.5.ZH2.01.C | Con barre fino a diam. 30 mm compreso | Deselezionato | m | m | 108.05 | 31.44 | 29.1
26.5.ZH2.02 | CONSOLIDAMENTO DI PARETI IN PIETRAME FACCIA A VISTA CON ARMATURA SOTTOFUGA IN TREFOLI DI ACCIAIO | Selezionato
26.5.ZH2.02.A | Su un lato faccia a vista - per spessore del muro fino a 25 cm | Deselezionato | M2 | m2 | 129.93 | 47.13 | 36.27
26.5.ZH2.02.B | Su un lato faccia a vista - per spessore del muro da 25 a 60 cm | Deselezionato | M2 | m2 | 147.2 | 50.45 | 34.27
26.5.ZH2.03 | CONSOLIDAMENTO DI PARETI IN PIETRAME FACCIA A VISTA CON ARMATURA SOTTOFUGA IN TREFOLI DI ACCIAIO E INTONACO ARMATO SULL'ALTRO LATO | Selezionato
26.5.ZH2.03.A | Su un lato faccia a vista e sul lato opposto intonaco armato - per spessore del muro fino a 25 cm | Deselezionato | M2 | m2 | 196.35 | 68.74 | 35.01
26.5.ZH2.03.B | Su un lato faccia a vista e sul lato opposto intonaco armato - per spessore del muro da 25 a 60 cm | Deselezionato | M2 | m2 | 216.24 | 72.07 | 33.33
26.5.ZN8 | GIUNZIONI, SALDATURE, RIPARAZIONI - LAMINATI PLASTICI, VETRORESINA | Deselezionato
26.5.ZN8.01 | RINFORZO DI MURATURE MEDIANTE INTONACO ARMATO CON RETE IN COMPOSITO FIBRORINFORZATO SU UNA FACCIA | Selezionato
26.5.ZN8.01.A | Su un lato - per spessore del muro fino a 25 cm | Deselezionato | M2 | m2 | 91.89 | 31.05 | 33.79
26.5.ZN8.01.B | Su un lato - per spessore del muro da 25 a 60 cm | Deselezionato | M2 | m2 | 99.93 | 32.71 | 32.73
26.5.ZN8.02 | RINFORZO DI MURATURE MEDIANTE INTONACO ARMATO CON RETE IN COMPOSITO FIBRORINFORZATO SU DUE FACCE | Selezionato
26.5.ZN8.02.A | Su due lati - per spessore del muro fino a 25 cm | Deselezionato | M2 | m2 | 182.35 | 63.75 | 34.96
26.5.ZN8.02.B | Su due lati - per spessore del muro da 25 a 60 cm | Deselezionato | M2 | m2 | 197.77 | 68.19 | 34.48
26.5.ZN8.03 | RINFORZO IN CORRISPONDENZA DEGLI INCROCI MURARI | Selezionato | m | m | 24.22 | 2.77 | 11.45
26.5.ZQ3 | GIUNZIONI, SALDATURE, RIPARAZIONI - MALTE | Deselezionato
26.5.ZQ3.01 | RIPARAZIONE DI LESIONI DIFFUSE CON RETE ELETTROSALDATA E BETONCINO SU DUE FACCE | Selezionato | M2 | m2 | 127.6 | 77.16 | 60.47
26.5.ZQ3.02 | RIPARAZIONE DI LESIONI DIFFUSE CON RETE ELETTROSALDATA E BETONCINO SU UNA FACCIA | Selezionato | M2 | m2 | 59.02 | 34.3 | 58.11
26.5.ZQ4 | GIUNZIONI, SALDATURE, RIPARAZIONI - CALCESTRUZZI | Deselezionato
26.5.ZQ4.01 | RINFORZO DI MURATURE CON LASTRE ARMATE IN C.A. | Selezionato
26.5.ZQ4.01.A | Per spessori fino a 10 cm compreso | Deselezionato | M2 | m2 | 81.32 | 40.17 | 49.4
26.5.ZQ4.01.B | Per spessori fino a 15 cm compreso | Deselezionato | M2 | m2 | 91.92 | 43.03 | 46.81
26.5.ZQ4.01.C | Per spessori fino a 20 cm compreso | Deselezionato | M2 | m2 | 104.38 | 45.89 | 43.96
26.5.ZQ4.01.D | Per spessori fino a 25 cm compreso | Deselezionato | M2 | m2 | 114.97 | 48.75 | 42.4
26.5.ZQ4.01.E | Sovrapprezzo per casseri a superficie curva | Deselezionato | M2 | m2 | 16.91 | 5.72 | 33.8
26.6 | RINFORZO TRAVI E PILASTRI | Deselezionato
26.6.ZQ3 | GIUNZIONI, SALDATURE, RIPARAZIONI - MALTE | Deselezionato
26.6.ZQ3.01 | RINFORZO DI PILASTRI IN C.A. | Selezionato
26.6.ZQ3.01.A | Con casseri di forma quadra | Deselezionato | M2 | m2 | 138.41 | 85.74 | 61.95
26.6.ZQ3.01.B | Con casseri di forma circolare | Deselezionato | M2 | m2 | 182.56 | 114.32 | 62.62
26.6.ZQ3.02 | RINFORZO TRAVI IN C.A. | Selezionato | M2 | m2 | 156.48 | 100.04 | 63.93
26.6.ZQ4 | GIUNZIONI, SALDATURE, RIPARAZIONI - CALCESTRUZZI | Deselezionato
26.6.ZQ4.01 | CORDOLO ESEGUITO SU MURATURE IN PIETRAME O LATERIZIO ESISTENTI | Selezionato | m | m | 91.86 | 45.73 | 49.78
26.6.ZQ4.02 | SOSTITUZIONE DI ARCHITRAVI E PIATTABANDE | Selezionato | m | m | 110.37 | 45.73 | 41.43
26.7 | RINFORZO SOLAI E COPERTURE | Deselezionato
26.7.SI1 | POSA DI LASTRE O PANNELLI ORIZZONTALI - LEGNAME DA COSTRUZIONE | Deselezionato
26.7.SI1.01 | IRRIGIDIMENTO DI SOLAIO IN LEGNO MEDIANTE POSA DI TAVOLATO | Selezionato
26.7.SI1.01.A | Tavoloni con unione a filo piano | Deselezionato | M2 | m2 | 46.02 | 18.62 | 40.46
26.7.SI1.01.B | Tavoloni maschiati | Deselezionato | M2 | m2 | 49.62 | 18.62 | 37.53
26.7.ZN8 | GIUNZIONI, SALDATURE, RIPARAZIONI - LAMINATI PLASTICI, VETRORESINA | Deselezionato
26.7.ZN8.01 | CONSOLIDAMENTO DI SOLAI IN LEGNO, LATEROCEMENTO O PAVIMENTAZIONI ESISTENTI, CON POSA DI RETE IN COMPOSITO FIBRORINFORZATO | Selezionato | M2 | m2 | 50.21 | 13.86 | 27.6
26.7.ZN8.02 | MESSA IN SICUREZZA DAL FENOMENO DI "SFONDELLAMENTO" DEI SOLAI IN LATEROCEMENTO CON SISTEMA DI RETE IN COMPOSITO FIBRORINFORZATO | Selezionato | M2 | m2 | 57.05 | 19.96 | 34.98
26.7.ZQ4 | GIUNZIONI, SALDATURE, RIPARAZIONI - CALCESTRUZZI | Deselezionato
26.7.ZQ4.01 | RINFORZO DI SOLAI IN LATERO-C.A. | Selezionato
26.7.ZQ4.01.A | Per solai con altezza totale fino a 20 cm | Deselezionato | M2 | m2 | 72.9 | 37.16 | 50.97
26.7.ZQ4.01.B | Per solai con altezza totale fino a 24 cm | Deselezionato | M2 | m2 | 78.25 | 38.59 | 49.31
26.7.ZQ4.01.C | Per solai con altezza totale fino a 30 cm | Deselezionato | M2 | m2 | 83.6 | 40.01 | 47.86
26.7.ZQ4.01.D | Sovrapprezzo per getto della cappa da 4 cm | Deselezionato | M2 | m2 | 12.09 | 4.29 | 35.46
26.8 | RINFORZO STRUTTURALE DI ELEMENTI E MURATURE IN C.A. E C.A.P. | Deselezionato
26.8.ZN8 | GIUNZIONI, SALDATURE, RIPARAZIONI - COMPOSITO FIBRORINFORZATO A MATRICE POLIMERICA (F.R.P.) | Deselezionato
26.8.ZN8.01 | PREPARAZIONE DELLA SUPERFICIE IN CALCESTRUZZO PER L'APPLICAZIONE DI RINFORZI IN F.R.P. | Selezionato | M2 | m2 | 111.68 | 37.14 | 33.26
26.8.ZN8.02 | RINFORZO STRUTTURALE DI ELEMENTI E MURATURE IN C.A. O C.A.P. CON 1 STRATO DI TESSUTO IN FIBRA DI CARBONIO - CLASSE 210 C | Selezionato
26.8.ZN8.02.A | 1 strato di tessuto unidirezionale in fibra di carbonio ad alta tenacità di grammatura 300 g/m² | Deselezionato | M2 | m2 | 195.89 | 102.88 | 52.52
26.8.ZN8.02.B | 1 strato di tessuto unidirezionale in fibra di carbonio ad alta tenacità di grammatura 600 g/m² | Deselezionato | M2 | m2 | 236.41 | 102.89 | 43.52
26.8.ZN8.02.C | 1 strato di tessuto multiassiale (quadriassiale) in fibra di carbonio di grammatura 400 g/m² | Deselezionato | M2 | m2 | 224 | 102.88 | 45.93
26.8.ZN8.03 | RINFORZO STRUTTURALE DI ELEMENTI E MURATURE IN C.A. O C.A.P. CON STRATI SUCCESSIVI DI TESSUTO IN FIBRA DI CARBONIO - CLASSE 210 C | Selezionato
26.8.ZN8.03.A | Strati successivi (fino ad un massimo di tre) di tessuto unidirezionale in fibra di carbonio ad alta tenacità di grammatura 300 g/m² impregnato in situ con matrice bicomponente di tipo epossidico, per strato | Deselezionato | M2 | m2 | 154.9 | 84.02 | 54.24
26.8.ZN8.03.B | Strati successivi (fino ad un massimo di tre) di tessuto unidirezionale in fibra di carbonio ad alta tenacità di grammatura 600 g/m² impregnato in situ con matrice bicomponente di tipo epossidico, per strato | Deselezionato | M2 | m2 | 190.79 | 84.02 | 44.04
26.8.ZN8.03.C | Strati successivi (fino ad un massimo di tre) di tessuto multiassiale (quadriassiale) in fibra di carbonio di grammatura 400 g/m² impregnato in situ con matrice bicomponente di tipo epossidico, per strato | Deselezionato | M2 | m2 | 183 | 84.03 | 45.92
26.8.ZN8.04 | RINFORZO STRUTTURALE DI ELEMENTI E MURATURE IN C.A. O C.A.P. CON 1 STRATO DI TESSUTO IN FIBRA DI CARBONIO - CLASSE 350/2800 C | Selezionato
26.8.ZN8.04.A | 1 strato di tessuto unidirezionale in fibra di carbonio ad alta tenacità di grammatura 300 g/m² | Deselezionato | M2 | m2 | 266.86 | 102.9 | 38.56
26.8.ZN8.04.B | 1 strato di tessuto unidirezionale in fibra di carbonio ad alta tenacità di grammatura 600 g/m² | Deselezionato | M2 | m2 | 390.19 | 102.89 | 26.37
26.8.ZN8.05 | RINFORZO STRUTTURALE DI ELEMENTI E MURATURE IN C.A. O C.A.P. CON STRATI SUCCESSIVI DI TESSUTO IN FIBRA DI CARBONIO - CLASSE 350/2800 C | Selezionato
26.8.ZN8.05.A | Strati successivi (fino ad un massimo di tre) di tessuto unidirezionale in fibra di carbonio ad alta tenacità di grammatura 300 g/m² impregnato in situ con matrice bicomponente di tipo epossidico, per strato | Deselezionato | M2 | m2 | 225.86 | 84.02 | 37.2
26.8.ZN8.05.B | Strati successivi (fino ad un massimo di tre) di tessuto unidirezionale in fibra di carbonio ad alta tenacità di grammatura 600 g/m² impregnato in situ con matrice bicomponente di tipo epossidico, per strato | Deselezionato | M2 | m2 | 344.6 | 84.01 | 24.38
26.8.ZN8.06 | RINFORZO STRUTTURALE DI ELEMENTI IN C.A. O C.A.P. E MURATURE MEDIANTE INCOLLAGGIO DI LAMINE IN FIBRA DI CARBONIO - Classe C 150/2300 | Selezionato
26.8.ZN8.06.A | Lamine di larghezza 50 mm e spessore 1,4 mm | Deselezionato | m | m | 64.11 | 24.01 | 37.45
26.8.ZN8.06.B | Lamine di larghezza 100 mm e spessore 1,4 mm | Deselezionato | m | m | 91.37 | 24.4 | 26.7
26.8.ZN8.06.C | Lamine di larghezza 150 mm e spessore 1,4 mm | Deselezionato | m | m | 130.29 | 26.29 | 20.18
26.8.ZN8.07 | RINFORZO STRUTTURALE DI ELEMENTI IN C.A. O C.A.P. E MURATURE MEDIANTE INCOLLAGGIO DI LAMINE IN FIBRA DI CARBONIO - Classe C 200/1800 | Selezionato
26.8.ZN8.07.A | Lamine di larghezza 50 mm e spessore 1,4 mm | Deselezionato | m | m | 96.43 | 24.01 | 24.9
26.8.ZN8.07.B | Lamine di larghezza 100 mm e spessore 1,4 mm | Deselezionato | m | m | 152.14 | 25.15 | 16.53
26.8.ZN8.07.C | Lamine di larghezza 150 mm e spessore 1,4 mm | Deselezionato | m | m | 213.71 | 26.29 | 12.3
26.8.ZN8.08 | COLLEGAMENTI E RIPRESE TRAMITE APPLICAZIONE DI BARRA IN FIBRA DI CARBONIO AD ALTA TENACITA' E RESINA TERMOINDURENTE | Selezionato
26.8.ZN8.08.A | Connettore in foro non passante di lunghezza 20 cm (più 20 cm di sfioccatura) | Deselezionato | cad | cad | 20.34 | 7.43 | 36.53
26.8.ZN8.08.B | Connettore in foro non passante di lunghezza 30 cm (più 20 cm di sfioccatura) | Deselezionato | cad | cad | 24.86 | 8.57 | 34.49
26.8.ZN8.08.C | Connettore in foro non passante di lunghezza 50 cm (più 20 cm di sfioccatura) | Deselezionato | cad | cad | 32.4 | 9.72 | 29.99
26.9 | OPERE COMPLEMENTARI | Deselezionato
26.9.ZQ4 | GIUNZIONI, SALDATURE, RIPARAZIONI - CALCESTRUZZI | Deselezionato
26.9.ZQ4.01 | GETTO DI CALCESTRUZZO PER RIEMPIMENTO DI CANNE FUMARIE | Selezionato | m3 | m3 | 291.45 | 114.31 | 39.22
27 | COPERTURE | Deselezionato
27.1 | ELEMENTI PREFABBRICATI DI COPERTURA IN C.A. | Deselezionato
27.1.GQ4 | MONTAGGIO PREFABBRICATI - CALCESTRUZZI | Deselezionato
27.1.GQ4.01 | COPPELLE PREFABBRICATE CURVE DI COPERTURA IN C.A.V. | Selezionato | M2 | m2 | 75.34 | 11.43 | 15.17
27.2 | ELEMENTI PREFABBRICATI DI COPERTURA IN C.A.P. | Deselezionato
27.2.GQ4 | MONTAGGIO PREFABBRICATI - CALCESTRUZZI | Deselezionato
27.2.GQ4.01 | TRAVI PREFABBRICATE IN C.A.P., DIRITTE DI COPERTURA | Selezionato
27.2.GQ4.01.A | Per momento di esercizio fino a 450 kNm | Deselezionato | m | m | 197.09 | 15.73 | 7.98
27.2.GQ4.01.B | Per momento di esercizio fino a 700 kNm | Deselezionato | m | m | 215.39 | 15.72 | 7.3
27.2.GQ4.01.C | Per momento di esercizio fino a 1000 kNm | Deselezionato | m | m | 234.79 | 16.58 | 7.06
27.2.GQ4.01.D | Per momento di esercizio fino a 1400 kNm | Deselezionato | m | m | 267.73 | 16.57 | 6.19
27.2.GQ4.01.E | Per momento di esercizio fino a 2000 kNm | Deselezionato | m | m | 286.77 | 17.15 | 5.98
27.2.GQ4.01.F | Per momento di esercizio fino a 2600 kNm | Deselezionato | m | m | 323.41 | 17.14 | 5.3
27.2.GQ4.02 | TRAVI PREFABBRICATE IN C.A.P., A DOPPIA PENDENZA | Selezionato
27.2.GQ4.02.A | Per momento di esercizio fino a 600 kNm | Deselezionato | m | m | 233.71 | 15.73 | 6.73
27.2.GQ4.02.B | Per momento di esercizio fino a 1000 kNm | Deselezionato | m | m | 244.9 | 15.72 | 6.42
27.2.GQ4.02.C | Per momento di esercizio fino a 1800 kNm | Deselezionato | m | m | 263.66 | 16.58 | 6.29
27.2.GQ4.02.D | Per momento di esercizio fino a 2600 kNm | Deselezionato | m | m | 305.09 | 17.15 | 5.62
27.2.GQ4.02.E | Per momento di esercizio fino a 3600 kNm | Deselezionato | m | m | 344.04 | 17.72 | 5.15
27.2.GQ4.03 | TEGOLO DI COPERTURA A DOPPIO T IN C.A.P. | Selezionato
27.2.GQ4.03.A | Con altezza fino a 30 cm, luci fino a 10 m | Deselezionato | M2 | m2 | 71.72 | 7.14 | 9.96
27.2.GQ4.03.B | Con altezza fino a 60 cm, luci fino a 20 m | Deselezionato | M2 | m2 | 82.01 | 8.57 | 10.45
27.2.GQ4.04 | TEGOLO DI COPERTURA A "V" IN C.A.P. | Selezionato
27.2.GQ4.04.A | Per lunghezze fino a 12 m | Deselezionato | m | m | 260.7 | 11.44 | 4.39
27.2.GQ4.04.B | Per lunghezze fino a 20 m | Deselezionato | m | m | 286.02 | 12.87 | 4.5
27.3 | TAVOLATI DI COPERTURA IN LEGNO | Deselezionato
27.3.SI1 | POSA DI LASTRE O PANNELLI ORIZZONTALI - LEGNAME DA COSTRUZIONE | Deselezionato
27.3.SI1.01 | TAVOLATO IN LEGNO PER COPERTURA | Selezionato
27.3.SI1.01.A | Tavole in legno abete spessore 25 mm | Deselezionato | M2 | m2 | 30.73 | 12.86 | 41.85
27.3.SI1.01.B | Tavole in legno abete spessore 35 mm | Deselezionato | M2 | m2 | 36.26 | 12.86 | 35.47
27.3.SI1.01.C | Tavole in legno larice spessore 25 mm | Deselezionato | M2 | m2 | 35.05 | 12.86 | 36.69
27.3.SI1.01.D | Tavole in legno larice spessore 35 mm | Deselezionato | M2 | m2 | 42.47 | 12.86 | 30.28
27.3.SI11 | GIUNZIONI, SALDATURE, RIPARAZIONI - MALTE | Deselezionato
27.4 | TAVOLATI DI COPERTURA IN LATERIZIO | Deselezionato
27.4.SG2 | POSA DI LASTRE O PANNELLI ORIZZONTALI - LATERIZI, TERRECOTTE, REFRATTARI | Deselezionato
27.4.SG2.01 | MURETTI E TAVELLONI PER FORMAZIONE DI PENDENZA DI COPERTURA | Selezionato | M2 | m2 | 53.21 | 17.15 | 32.23
27.4.SG2.02 | TAVELLONATO IN LATERIZIO PER COPERTURA | Selezionato
27.4.SG2.02.A | Tavelloni dello spessore di 6 cm | Deselezionato | M2 | m2 | 29.79 | 14.29 | 47.97
27.4.SG2.02.B | Tavelloni dello spessore di 8 cm | Deselezionato | M2 | m2 | 31.78 | 15.72 | 49.46
27.4.SG2.03 | SOTTOMANTO DI COPERTURA IN TAVELLINE DI LATERIZIO | Selezionato
27.4.SG2.03.A | Tavelline nuove | Deselezionato | M2 | m2 | 43.42 | 14.29 | 32.91
27.4.SG2.03.B | Tavelline di recupero | Deselezionato | M2 | m2 | 39.95 | 20.01 | 50.08
27.5 | TAVOLATI DI COPERTURA IN LAMIERA | Deselezionato
27.5.NH2 | POSA DI ELEMENTI A SOVRAPPOSIZIONE, TEGOLE, COPPI - ACCIAIO | Deselezionato
27.5.NH2.01 | COPERTURA PIANA O INCLINATA IN LAMIERA GRECATA IN ACCIAIO ZINCATO | Selezionato
27.5.NH2.01.A | Lamiera A 40/P 920 spessore 0,8 mm | Deselezionato | M2 | m2 | 29.99 | 8.57 | 28.59
27.5.NH2.01.B | Lamiera A 40/P 920 spessore 1,0 mm | Deselezionato | M2 | m2 | 32.46 | 8.57 | 26.41
27.5.NH2.01.C | Lamiera A 40/P 920 spessore 1,2 mm | Deselezionato | M2 | m2 | 34.72 | 8.57 | 24.69
27.5.NH2.01.D | Lamiera A 55/P 800 spessore 0,8 mm | Deselezionato | M2 | m2 | 32.22 | 8.57 | 26.61
27.5.NH2.01.E | Lamiera A 55/P 800 spessore 1,0 mm | Deselezionato | M2 | m2 | 35.19 | 8.57 | 24.36
27.5.NH2.01.F | Lamiera A 55/P 800 spessore 1,2 mm | Deselezionato | M2 | m2 | 37.68 | 8.57 | 22.75
27.5.NH2.01.G | Lamiera A 75/P 760 spessore 0,8 mm | Deselezionato | M2 | m2 | 34.45 | 8.57 | 24.89
27.5.NH2.01.H | Lamiera A 75/P 760 spessore 1,0 mm | Deselezionato | M2 | m2 | 37.68 | 8.57 | 22.75
27.5.NH2.01.I | Lamiera A 75/P 760 spessore 1,2 mm | Deselezionato | M2 | m2 | 40.63 | 8.57 | 21.1
27.5.NH2.01.J | Lamiera A 100/P 500 spessore 0,8 mm | Deselezionato | M2 | m2 | 37.9 | 8.57 | 22.62
27.5.NH2.01.K | Lamiera A 100/P 500 spessore 1,0 mm | Deselezionato | M2 | m2 | 41.86 | 8.57 | 20.48
27.5.NH2.01.L | Lamiera A 100/P 500 spessore 1,2 mm | Deselezionato | M2 | m2 | 45.32 | 8.57 | 18.92
27.5.NH2.01.M | Sovrapprezzo per preverniciatura | Deselezionato | M2 | m2 | 0.89 | 0.7 | 78.65
27.5.NH2.02 | COPERTURA IN PANNELLI METALLICI AUTOPORTANTI COIBENTATI. GRECATURA FINO A 50 mm | Selezionato
27.5.NH2.02.A | Spess. lamiera 6/10 mm | Deselezionato | M2 | m2 | 43.5 | 11.43 | 26.28
27.5.NH2.02.B | Spess. lamiera 7/10 mm | Deselezionato | M2 | m2 | 44.73 | 11.43 | 25.56
27.5.NH2.02.C | Spess. lamiera 8/10 mm | Deselezionato | M2 | m2 | 46.24 | 11.43 | 24.72
27.5.NH2.02.D | Sovrapprezzo per ogni cm in più di isolamento termico oltre i primi 3 cm | Deselezionato | M2 | m2 | 1.2 | 0 | 0
27.5.NH2.03 | COPERTURA INCLINATA CON PANNELLI METALLICI MONOLITICI. GRECATURA FINO A 50 mm | Selezionato
27.5.NH2.03.A | Spessore isolamento 30 mm | Deselezionato | M2 | m2 | 43.44 | 11.09 | 25.52
27.5.NH2.03.B | Spessore isolamento 40 mm | Deselezionato | M2 | m2 | 44.7 | 11.09 | 24.81
27.5.NH2.03.C | Spessore isolamento 50 mm | Deselezionato | M2 | m2 | 45.8 | 11.09 | 24.21
27.5.NH2.03.D | Spessore isolamento 60 mm | Deselezionato | M2 | m2 | 46.9 | 11.09 | 23.64
27.5.NH2.03.E | Spessore isolamento 80 mm | Deselezionato | M2 | m2 | 48.35 | 11.09 | 22.93
27.5.NH2.04 | COPERTURA CON LASTRE MULTISTRATO GRECATE O ONDULATE | Selezionato
27.5.NH2.04.A | Con lamiera di acciaio zincato dello spessore di 0,5 mm | Deselezionato | M2 | m2 | 49.29 | 12.86 | 26.09
27.5.NH2.04.B | Con lamiera di acciaio zincato dello spessore di 0,6 mm | Deselezionato | M2 | m2 | 54.76 | 12.86 | 23.49
27.5.NH2.04.C | Con lamiera di acciaio zincato dello spessore di 0,8 mm | Deselezionato | M2 | m2 | 62.23 | 14.29 | 22.96
27.5.NH2.04.D | Sovrapprezzo per rivestimento esterno in lamina di alluminio preverniciata | Deselezionato | M2 | m2 | 2.29 | 0 | 0
27.5.NH2.04.E | Sovrapprezzo per rivestimento esterno in lamina di rame elettrolitico | Deselezionato | M2 | m2 | 27.48 | 0 | 0
27.5.NH2.04.F | Sovrapprezzo per lastre con raggio di curvatura su misura | Deselezionato | M2 | m2 | 4.98 | 0 | 0
27.5.NH2.05 | COPERTURA ISOLATA E VENTILATA CON LASTRE MULTISTRATO ONDULATE O GRECATE | Selezionato
27.5.NH2.05.A | Spessore isolante 40 mm, trasmittanza termica 0,81 W/mqK | Deselezionato | M2 | m2 | 62.72 | 19.41 | 30.94
27.5.NH2.05.B | Spessore isolante 50 mm, trasmittanza termica 0,66 W/mqK | Deselezionato | M2 | m2 | 66.72 | 19.4 | 29.08
27.5.NH2.05.C | Spessore isolante 60 mm, trasmittanza termica 0,55 W/mqK | Deselezionato | M2 | m2 | 71.2 | 22.18 | 31.15
27.5.NH2.05.D | Spessore isolante 90 mm, trasmittanza termica 0,36 W/mqK | Deselezionato | M2 | m2 | 80.03 | 23.56 | 29.44
27.5.NH2.05.E | Spessore isolante 100 mm, trasmittanza termica 0,32 W/mqK | Deselezionato | M2 | m2 | 82.35 | 24.95 | 30.3
27.5.NH2.05.F | Spessore isolante 110 mm, trasmittanza termica 0,30 W/mqK | Deselezionato | M2 | m2 | 88.11 | 27.72 | 31.46
27.5.NH2.05.G | Spessore isolante 130 mm, trasmittanza termica 0,25 W/mqK | Deselezionato | M2 | m2 | 93.73 | 29.94 | 31.94
27.5.NH2.05.H | Spessore isolante 140 mm, trasmittanza termica 0,23 W/mqK | Deselezionato | M2 | m2 | 105.13 | 31.04 | 29.53
27.5.NH2.05.I | Spessore isolante 150 mm, trasmittanza termica 0,22 W/mqK | Deselezionato | M2 | m2 | 109.75 | 32.71 | 29.8
27.5.NH2.05.L | Spessore isolante 160 mm, trasmittanza termica 0,20 W/mqK | Deselezionato | M2 | m2 | 114.24 | 34.65 | 30.33
27.5.NH2.05.M | Sovrapprezzo per lamiera in acciaio dello spessore di 0,5 mm | Deselezionato | M2 | m2 | 2.34 | 0 | 0
27.5.NH2.05.N | Sovrapprezzo per rivestimento esterno in lamina di alluminio con finitura | Deselezionato | M2 | m2 | 2.29 | 0 | 0
27.5.NH2.05.O | Sovrapprezzo per rivestimento inferiore in lamina di alluminio goffrato | Deselezionato | M2 | m2 | 1.59 | 0 | 0
27.5.NH2.05.P | Sovrapprezzo per rivestimento inferiore in tessuto non tessuto di polipropilene | Deselezionato | M2 | m2 | 3.25 | 0 | 0
27.5.NH2.05.Q | Sovrapprezzo per giunto longitudinale in PVC | Deselezionato | M2 | m2 | 4.09 | 0 | 0
27.5.NH2.05.R | Sovrapprezzo per rivestimento inferiore in laminato di polietilene/polipropilene e giunto longitudinale in PVC | Deselezionato | M2 | m2 | 6.94 | 0 | 0
27.5.NH2.05.S | Sovrapprezzo per rivestimento inferiore in laminato di vetroresina sp. 0,5 mm | Deselezionato | M2 | m2 | 2.58 | 0 | 0
27.5.NH2.05.T | Sovrapprezzo per forniture inferiori ai 100 mq | Deselezionato | M2 | m2 | 5.28 | 4.17 | 78.98
27.6 | TAVOLATI DI COPERTURA IN LASTRE | Deselezionato
27.6.NF2 | POSA DI ELEMENTI A SOVRAPPOSIZIONE, TEGOLE, COPPI - CONGLOMERATI MINERALI | Deselezionato
27.6.NF2.01 | COPERTURA IN LASTRE ONDULATE DI FIBROCEMENTO | Selezionato
27.6.NF2.01.A | Lastre diritte | Deselezionato | M2 | m2 | 36.47 | 11.43 | 31.35
27.6.NF2.01.B | Lastre curve | Deselezionato | M2 | m2 | 43.08 | 14.29 | 33.17
28 | SISTEMI STRUTTURALI COMPLETI | Deselezionato
28.1 | MICROTUNNEL | Deselezionato
28.1.AB1 | LAVORI EDILIZI IN GENERALE - PER UTILIZZO GENERALE | Deselezionato
28.1.AB1.01 | IMPIANTO CANTIERE E SMONTAGGIO ATTREZZATURE PER MICROTUNNEL | Selezionato
28.1.AB1.01.A | Per DN 300 - DN 400 - DN 500 | Deselezionato | COR | a corpo | 26939.76 | 5145.49 | 19.1
28.1.AB1.01.B | Per DN 600 - DN 800 | Deselezionato | COR | a corpo | 30870.16 | 6001.16 | 19.44
28.1.AB1.01.C | Per DN 1000 - DN 1100 - DN 1200 - DN 1400 | Deselezionato | COR | a corpo | 40989.59 | 7718.34 | 18.83
28.1.AB1.01.D | Per DN 1500 - DN 1600 - DN 1800 | Deselezionato | COR | a corpo | 62284.53 | 14574.58 | 23.4
28.1.AB1.01.E | Per DN 2000 | Deselezionato | COR | a corpo | 93084.56 | 19436.06 | 20.88
28.1.AB1.01.F | Per DN 2500 | Deselezionato | COR | a corpo | 112047.05 | 22577.48 | 20.15
28.1.AB1.02 | IMPIANTO DI CANTIERE PARZIALE PER L'ESECUZIONE DI ALTRE TRATTE DA UNO STESSO POZZO DI SPINTA PER MICROTUNNEL | Selezionato
28.1.AB1.02.A | Per DN 300 - DN 400 - DN 500 | Deselezionato | COR | a corpo | 7255.93 | 2572.23 | 35.45
28.1.AB1.02.B | Per DN 600 - DN 800 | Deselezionato | COR | a corpo | 10309.36 | 3429.92 | 33.27
28.1.AB1.02.C | Per DN 1000 - DN 1100 - DN 1200 - DN 1400 | Deselezionato | COR | a corpo | 13489.48 | 4000.98 | 29.66
28.1.AB1.02.D | Per DN 1500 - DN 1600 - DN 1800 | Deselezionato | COR | a corpo | 16800.93 | 5430.06 | 32.32
28.1.AB1.02.E | Per DN 2000 | Deselezionato | COR | a corpo | 31254.56 | 7716.75 | 24.69
28.1.AB1.02.F | Per DN 2500 | Deselezionato | COR | a corpo | 35998.22 | 9431.53 | 26.2
28.1.AB1.03 | IMPIANTO DI CANTIERE PARZIALE PER L'ESECUZIONE DI TRATTE DA UN POZZO DI SPINTA SUCCESSIVO AL PRIMO PER MICROTUNNEL | Selezionato
28.1.AB1.03.A | Per DN 300 - DN 400 - DN 500 | Deselezionato | COR | a corpo | 11657.78 | 3144.1 | 26.97
28.1.AB1.03.B | Per DN 600 - DN 800 | Deselezionato | COR | a corpo | 14530.09 | 4143.98 | 28.52
28.1.AB1.03.C | Per DN 1000 - DN 1100 - DN 1200 - DN 1400 | Deselezionato | COR | a corpo | 19811.92 | 5145.16 | 25.97
28.1.AB1.03.D | Per DN 1500 - DN 1600 - DN 1800 | Deselezionato | COR | a corpo | 34201.44 | 10003.92 | 29.25
28.1.AB1.03.E | Per DN 2000 | Deselezionato | COR | a corpo | 55981.27 | 13429.91 | 23.99
28.1.AB1.03.F | Per DN 2500 | Deselezionato | COR | a corpo | 65538.83 | 16004.58 | 24.42
28.1.CD2 | TERRE, SCAVI, RILEVATI, MASSICCIATE - SOTTOSUOLO | Deselezionato
28.1.CD2.01 | PERFORAZIONE E POSA DI TUBAZIONI CON TECNICA MICROTUNNELLING A SMARINO IDRAULICO | Selezionato
28.1.CD2.01.A | Per tubazioni DN 300 | Deselezionato | m | m | 707.67 | 194.33 | 27.46
28.1.CD2.01.B | Per tubazioni DN 400 | Deselezionato | m | m | 759.35 | 200.09 | 26.35
28.1.CD2.01.C | Per tubazioni DN 500 | Deselezionato | m | m | 826.25 | 242.92 | 29.4
28.1.CD2.01.D | Per tubazioni DN 600 | Deselezionato | m | m | 979.34 | 271.47 | 27.72
28.1.CD2.01.E | Per tubazioni DN 800 | Deselezionato | m | m | 1040.18 | 242.88 | 23.35
28.1.CD2.01.F | Per tubazioni DN 1000 | Deselezionato | m | m | 1250.94 | 257.19 | 20.56
28.1.CD2.01.G | Per tubazioni DN 1100 | Deselezionato | m | m | 1332.21 | 257.25 | 19.31
28.1.CD2.01.H | Per tubazioni DN 1200 | Deselezionato | m | m | 1423.24 | 285.79 | 20.08
28.1.CD2.01.I | Per tubazioni DN 1400 | Deselezionato | m | m | 1581.22 | 314.35 | 19.88
28.1.CD2.01.J | Per tubazioni DN 1500 | Deselezionato | m | m | 1861.33 | 357.19 | 19.19
28.1.CD2.01.K | Per tubazioni DN 1600 | Deselezionato | m | m | 1970.07 | 371.56 | 18.86
28.1.CD2.01.L | Per tubazioni DN 1800 | Deselezionato | m | m | 2304.71 | 300.07 | 13.02
28.1.CD2.01.M | Per tubazioni DN 2000 | Deselezionato | m | m | 3153.8 | 371.52 | 11.78
28.1.CD2.01.N | Per tubazioni DN 2500 | Deselezionato | m | m | 3633.65 | 414.24 | 11.4
28.1.CD2.02 | SOVRAPPREZZO PER PERFORAZIONE IN ROCCIA PER MICROTUNNEL | Selezionato
28.1.CD2.02.A | Per tubazioni DN 500/600, resistenza fino a 500 kg/cm² | Deselezionato | m | m | 328.07 | 201.99 | 61.57
28.1.CD2.02.B | Per tubazioni DN 800, resistenza fino a 500 kg/cm² | Deselezionato | m | m | 445.41 | 231.08 | 51.88
28.1.CD2.02.C | Per tubazioni DN 1000, resistenza fino a 750 kg/cm² | Deselezionato | m | m | 550.34 | 275.78 | 50.11
28.1.CD2.02.D | Per tubazioni DN 1100, resistenza fino a 750 kg/cm² | Deselezionato | m | m | 628.63 | 293.07 | 46.62
28.1.CD2.02.E | Per tubazioni DN 1200, resistenza fino a 750 kg/cm² | Deselezionato | m | m | 641.18 | 303.02 | 47.26
28.1.CD2.02.F | Per tubazioni DN 1400, resistenza fino a 750 kg/cm² | Deselezionato | m | m | 790.5 | 331.85 | 41.98
28.1.CD2.02.G | Per tubazioni DN 1500, resistenza fino a 750 kg/cm² | Deselezionato | m | m | 911.86 | 389.55 | 42.72
28.1.CD2.02.H | Per tubazioni DN 1600, resistenza fino a 2000 kg/cm² | Deselezionato | m | m | 996.57 | 389.56 | 39.09
28.1.CD2.02.I | Per tubazioni DN 1800, resistenza fino a 2000 kg/cm² | Deselezionato | m | m | 1082.17 | 396.83 | 36.67
28.1.CD2.02.J | Per tubazioni DN 2000, resistenza fino a 2000 kg/cm² | Deselezionato | m | m | 1198.68 | 476.12 | 39.72
28.1.CD2.02.K | Per tubazioni DN 2500, resistenza fino a 2000 kg/cm² | Deselezionato | m | m | 1214.78 | 476.19 | 39.2
28.1.IQ4 | CANALIZZAZIONI, TUBAZIONI - CALCESTRUZZI | Deselezionato
28.1.IQ4.01 | FORNITURA TUBI IN C.A. IDONEI ALLA SPINTA PER REALIZZAZIONE MICROTUNNEL | Selezionato
28.1.IQ4.01.A | Per tubazioni DN 300 | Deselezionato | m | m | 174.4 | 0 | 0
28.1.IQ4.01.B | Per tubazioni DN 400 | Deselezionato | m | m | 209.28 | 0 | 0
28.1.IQ4.01.C | Per tubazioni DN 500 | Deselezionato | m | m | 242.34 | 0 | 0
28.1.IQ4.01.D | Per tubazioni DN 600 | Deselezionato | m | m | 278.05 | 0 | 0
28.1.IQ4.01.E | Per tubazioni DN 800 | Deselezionato | m | m | 312.87 | 0 | 0
28.1.IQ4.01.F | Per tubazioni DN 1000 | Deselezionato | m | m | 335.84 | 0 | 0
28.1.IQ4.01.G | Per tubazioni DN 1100 | Deselezionato | m | m | 414.68 | 0 | 0
28.1.IQ4.01.H | Per tubazioni DN 1200 | Deselezionato | m | m | 453.32 | 0 | 0
28.1.IQ4.01.I | Per tubazioni DN 1400 | Deselezionato | m | m | 498.28 | 0 | 0
28.1.IQ4.01.J | Per tubazioni DN 1500 | Deselezionato | m | m | 529.1 | 0 | 0
28.1.IQ4.01.K | Per tubazioni DN 1600 | Deselezionato | m | m | 599.52 | 0 | 0
28.1.IQ4.01.L | Per tubazioni DN 1800 | Deselezionato | m | m | 745.68 | 0 | 0
28.1.IQ4.01.M | Per tubazioni DN 2000 | Deselezionato | m | m | 848.78 | 0 | 0
28.1.IQ4.01.N | Per tubazioni DN 2500 | Deselezionato | m | m | 1114.79 | 0 | 0
28.2 | TENSOSTRUTTURE | Deselezionato
28.2.JN6 | TENSOSTRUTTURE, TIRANTATURE, RETI, GRIGLIATI - MATERIE PLASTICHE E FIBRE SINTETICHE, RESINE TERMOPLASTICHE | Deselezionato
28.2.JN6.01 | COPERTURA A VELA IN TENSOSTRUTTURA | Selezionato
28.2.JN6.01.A | Per superficie coperta fino a 100 m² | Deselezionato | M2 | m2 | 353.41 | 7.14 | 2.02
28.2.JN6.01.B | Per superficie coperta fino a 200 m² | Deselezionato | M2 | m2 | 378.59 | 8.56 | 2.26
28.2.JN6.01.C | Per superficie coperta fino a 500 m² | Deselezionato | M2 | m2 | 408.61 | 10.01 | 2.45
28.2.JN6.02 | COPERTURA A TENDOSTRUTTURA | Selezionato
28.2.JN6.02.A | Per superficie coperta fino a 16 m² | Deselezionato | M2 | m2 | 343.79 | 22.86 | 6.65
28.2.JN6.02.B | Per superficie coperta fino a 25 m² | Deselezionato | M2 | m2 | 352.89 | 21.42 | 6.07
28.2.JN6.02.C | Per superficie coperta fino a 36 m² | Deselezionato | M2 | m2 | 363.45 | 19.99 | 5.5
28.2.JN6.02.D | Per superficie coperta fino a 100 m² | Deselezionato | M2 | m2 | 403.59 | 20.02 | 4.96
30 | ARTICOLAZIONE DEGLI SPAZI ESTERNI | Deselezionato
30.1 | RECINZIONI E STACCIONATE | Deselezionato
30.1.BH2 | DEMOLIZIONI, RIMOZIONI - ACCIAIO | Deselezionato
30.1.BH2.01 | RIMOZIONI DI RECINZIONI | Selezionato
30.1.BH2.01.A | In rete metallica | Deselezionato | M2 | m2 | 5.88 | 4.44 | 75.43
30.1.BH2.01.B | In profili metallici | Deselezionato | M2 | m2 | 11.06 | 8.32 | 75.19
30.1.BH2.01.C | In legno | Deselezionato | M2 | m2 | 8 | 6.1 | 76.23
30.1.HI1 | MONTAGGIO E LAVORAZIONE DI CARPENTERIA - LEGNAME DA COSTRUZIONE | Deselezionato
30.1.HI1.01 | RECINZIONE IN ELEMENTI MEZZI TONDI IN LEGNO DI PINO TRATTATO | Selezionato
30.1.HI1.01.A | Altezza 90 cm | Deselezionato | m | m | 67.17 | 13.86 | 20.63
30.1.HI1.01.B | Altezza 120 cm | Deselezionato | m | m | 77.87 | 15.25 | 19.58
30.1.JH2 | TENSOSTRUTTURE, TIRANTATURE, RETI, GRIGLIATI - ACCIAIO | Deselezionato
30.1.JH2.01 | RECINZIONE IN RETE METALLICA ZINCATA E PLASTICATA | Selezionato
30.1.JH2.01.A | Altezza 100 cm | Deselezionato | m | m | 30.69 | 9.15 | 29.81
30.1.JH2.01.B | Altezza 125 cm | Deselezionato | m | m | 33.72 | 9.7 | 28.77
30.1.JH2.01.C | Altezza 140 cm | Deselezionato | m | m | 36.18 | 11.09 | 30.65
30.1.JH2.01.D | Altezza 160 cm | Deselezionato | m | m | 41.79 | 13.86 | 33.17
30.1.JH2.01.E | Altezza 200 cm | Deselezionato | m | m | 49.81 | 16.63 | 33.39
30.1.JH2.01.F | Altezza 250 cm | Deselezionato | m | m | 53.93 | 16.63 | 30.84
30.1.JH2.02 | RECINZIONE IN RETE DI FERRO ZINCATO | Selezionato
30.1.JH2.02.A | Altezza 100 cm | Deselezionato | m | m | 28.83 | 9.15 | 31.73
30.1.JH2.02.B | Altezza 125 cm | Deselezionato | m | m | 31.16 | 9.7 | 31.14
30.1.JH2.02.C | Altezza 140 cm | Deselezionato | m | m | 33.94 | 11.09 | 32.67
30.1.JH2.02.D | Altezza 160 cm | Deselezionato | m | m | 39.51 | 13.86 | 35.08
30.1.JH2.02.E | Altezza 200 cm | Deselezionato | m | m | 46.91 | 16.63 | 35.46
30.1.JH2.02.F | Altezza 250 cm | Deselezionato | m | m | 50.22 | 16.63 | 33.12
30.1.JH2.03 | RECINZIONI CON PANNELLI GRIGLIATI ELETTROSALDATI IN ACCIAIO ZINCATO PREVERNICIATO | Selezionato
30.1.JH2.03.A | Altezza pannello 120 cm | Deselezionato | M2 | m2 | 69.51 | 16.63 | 23.93
30.1.JH2.03.B | Altezza pannello 140 cm | Deselezionato | M2 | m2 | 76.83 | 16.63 | 21.65
30.1.JH2.03.C | Altezza pannello 150 cm | Deselezionato | M2 | m2 | 84.29 | 19.4 | 23.02
30.1.JH2.03.D | Altezza pannello 170 cm | Deselezionato | M2 | m2 | 93.01 | 19.4 | 20.86
30.1.JH2.03.E | Altezza pannello 200 cm | Deselezionato | M2 | m2 | 108.86 | 22.17 | 20.37
30.1.SI1 | POSA DI LASTRE O PANNELLI ORIZZONTALI - LEGNAME DA COSTRUZIONE | Deselezionato
30.1.SI1.01 | RECINZIONE CON TAVOLETTE SQUADRATE IN LEGNO DI PINO TRATTATO | Selezionato
30.1.SI1.01.A | Pali di sostegno da 9x9xh150 cm, tavoletta sagomata da 2x11xh80 cm, numero due traversi | Deselezionato | m | m | 72.59 | 16.63 | 22.91
30.1.SI1.01.B | Pali di sostegno da 9x9xh200 cm, tavoletta sagomata da 2x11xh120 cm, numero due traversi | Deselezionato | m | m | 87.01 | 16.64 | 19.12
30.1.SI1.01.C | Pali di sostegno da 9x9xh250 cm, tavoletta sagomata da 2x11xh200 cm, numero tre traversi | Deselezionato | m | m | 107 | 22.18 | 20.73
30.2 | CANCELLI NELLE RECINZIONI | Deselezionato
30.2.HH2 | MONTAGGIO E LAVORAZIONE DI CARPENTERIA - ACCIAIO | Deselezionato
30.2.HH2.01 | CANCELLI IN ACCIAIO SCORREVOLI | Selezionato
30.2.HH2.01.A | Con due mani di vernice antiruggine epossidica | Deselezionato | kG | kg | 5.98 | 3.33 | 55.63
30.2.HH2.01.B | Con zincatura a caldo | Deselezionato | kG | kg | 6.85 | 4.16 | 60.68
30.2.HH2.02 | CANCELLI IN ACCIAIO A DUE ANTE | Selezionato
30.2.HH2.02.A | Con due mani di fondo e due di smalto sintetico | Deselezionato | kG | kg | 7.57 | 4.44 | 58.59
30.2.HH2.02.B | Con zincatura a caldo | Deselezionato | kG | kg | 8.43 | 5.27 | 62.46
30.2.XX1 | MONTAGGIO E ASSEMBLAGGIO DI COMPONENTI PREFABBRICATI COMPLESSI - MATERIALI VARI E COMPLESSI PER IMPIANTI MECCANICI | Deselezionato
30.2.XX1.01 | AUTOMAZIONE IDRAULICA PER CANCELLI DI TIPO A BATTENTE | Selezionato
30.2.XX1.01.A | Per portoni con anta avente peso fino a 800 kg e martinetto con apertura 100° | Deselezionato | COR | a corpo | 3831.67 | 554.44 | 14.47
30.2.XX1.01.B | Per portoni con anta avente peso fino a 800 kg e martinetto con apertura 180° | Deselezionato | COR | a corpo | 3930.3 | 554.57 | 14.11
30.2.XX1.02 | AUTOMAZIONE PER CANCELLI DI TIPO SCORREVOLE | Selezionato
30.2.XX1.02.A | Per portoni di peso fino a 1000 kg | Deselezionato | COR | a corpo | 2686.63 | 221.65 | 8.25
30.2.XX1.02.B | Per portoni di peso oltre 1000 kg e fino a 2200 kg | Deselezionato | COR | a corpo | 3599.22 | 443.42 | 12.32
30.2.XX1.02.C | Per portoni di peso oltre 2200 kg e fino a 3500 kg | Deselezionato | COR | a corpo | 5215.84 | 554.44 | 10.63
31 | SERRAMENTI ESTERNI | Deselezionato
31.1 | SERRAMENTI FISSI E GRIGLIE | Deselezionato
31.1.BH2 | DEMOLIZIONI, RIMOZIONI - ACCIAIO | Deselezionato
31.1.BH2.01 | RIMOZIONE DI GRIGLIE O INFERRIATE IN ACCIAIO | Selezionato | M2 | m2 | 15.54 | 8.32 | 53.51
31.1.BH4 | DEMOLIZIONI, RIMOZIONI - ALLUMINIO | Deselezionato
31.1.BH4.01 | RIMOZIONE DI SERRAMENTI SIA INTERNI CHE ESTERNI | Selezionato
31.1.BH4.01.A | Interni | Deselezionato | M2 | m2 | 19.25 | 11.09 | 57.6
31.1.BH4.01.B | Esterni | Deselezionato | M2 | m2 | 44.4 | 30.49 | 68.68
31.1.XH2 | MONTAGGIO E ASSEMBLAGGIO DI COMPONENTI PREFABBRICATI COMPLESSI - ACCIAIO | Deselezionato
31.1.XH2.01 | GRIGLIATO FISSO DI AERAZIONE IN PROFILI DI ACCIAIO E RETE ZINCATA | Selezionato
31.1.XH2.01.A | Filo diam. 1 mm, maglia 10x10 mm | Deselezionato | M2 | m2 | 93.82 | 13.86 | 14.77
31.1.XH2.01.B | Filo diam. 1 mm, maglia 15x15 mm | Deselezionato | M2 | m2 | 95.05 | 13.86 | 14.58
31.1.XH2.01.C | Filo diam. 2 mm, maglia 14x14 mm | Deselezionato | M2 | m2 | 96.04 | 13.86 | 14.43
31.1.XH2.01.D | Filo diam. 2 mm, maglia 20x20 mm | Deselezionato | M2 | m2 | 97.35 | 13.86 | 14.24
31.1.XH2.02 | INFERRIATE DI PROTEZIONE IN ACCIAIO | Selezionato
31.1.XH2.02.A | In acciaio | Deselezionato | kG | kg | 9.96 | 5.54 | 55.66
31.1.XH2.02.B | In ferro battuto con elementi preforgiati | Deselezionato | kG | kg | 12.19 | 6.93 | 56.85
31.1.XH2.02.C | Sovrapprezzo per zincatura a caldo | Deselezionato | kG | kg | 1.06 | 0.82 | 77.26
31.1.XH2.02.D | Sovrapprezzo per due mani di fondo e due mani di smalto sintetico | Deselezionato | kG | kg | 0.08 | 0 | 0
31.1.XH2.03 | GRIGLIATO FISSO DI AERAZIONE IN LAMIERA DI ACCIAIO | Selezionato
31.1.XH2.03.A | In lamiera zincata preverniciata | Deselezionato | kG | kg | 14.97 | 2.22 | 14.81
31.1.XH2.03.B | In lamiera zincata | Deselezionato | kG | kg | 13.51 | 2.22 | 16.41
31.1.XH2.04 | SERRAMENTO FISSO CON TAMPONAMENTO IN RETE ONDULATA | Selezionato
31.1.XH2.04.A | Con profili in acciaio | Deselezionato | M2 | m2 | 118.54 | 7.21 | 6.08
31.1.XH2.04.B | Con profili in alluminio colore naturale | Deselezionato | M2 | m2 | 109.02 | 7.21 | 6.61
31.1.XH2.05 | SERRAMENTO FISSO IN ACCIAIO CON PROFILI SENZA PORTA GUARNIZIONI | Selezionato
31.1.XH2.05.A | Finestra vetrata ad una anta fissa | Deselezionato | M2 | m2 | 213.16 | 41.59 | 19.51
31.1.XH2.05.B | Finestra vetrata a più ante fisse | Deselezionato | M2 | m2 | 225.42 | 41.59 | 18.45
31.1.XH2.05.C | Sovrapprezzo per curvatura dei profili | Deselezionato | M2 | m2 | 50.6 | 0 | 0
31.1.XH2.06 | SERRAMENTO FISSO IN ACCIAIO ZINCATO CON PROFILI PORTA GUARNIZIONI | Selezionato
31.1.XH2.06.A | Finestra vetrata ad una anta fissa | Deselezionato | M2 | m2 | 228.69 | 41.58 | 18.18
31.1.XH2.06.B | Finestra vetrata a più ante fisse | Deselezionato | M2 | m2 | 241.92 | 41.59 | 17.19
31.1.XH2.06.C | Sovrapprezzo per curvatura dei profili | Deselezionato | M2 | m2 | 61.34 | 0 | 0
31.1.XH2.06.D | Sovrapprezzo per profili colorati a campione o pellicolati | Deselezionato | M2 | m2 | 120.18 | 0 | 0
31.1.XH2.06.E | Sovrapprezzo per profili con profondità 60 mm | Deselezionato | M2 | m2 | 49.55 | 0 | 0
31.1.XH2.06.F | Sovrapprezzo per profili con profondità 70 mm | Deselezionato | M2 | m2 | 63.25 | 0 | 0
31.1.XH2.06.G | Sovrapprezzo per profili tagliafuoco RE 60 | Deselezionato | M2 | m2 | 197.49 | 6.93 | 3.51
31.1.XH2.06.H | Sovrapprezzo per profili a taglio termico | Deselezionato | M2 | m2 | 160.44 | 0 | 0
31.1.XH3 | MONTAGGIO E ASSEMBLAGGIO DI COMPONENTI PREFABBRICATI COMPLESSI - ACCIAI SPECIALI | Deselezionato
31.1.XH3.01 | SERRAMENTO FISSO IN ACCIAIO INOX | Selezionato
31.1.XH3.01.A | Finestra vetrata ad una anta fissa | Deselezionato | M2 | m2 | 301.39 | 41.59 | 13.8
31.1.XH3.01.B | Finestra vetrata a più ante fisse | Deselezionato | M2 | m2 | 308.75 | 41.59 | 13.47
31.1.XH3.01.C | Sovrapprezzo per profili con profondità 60 mm | Deselezionato | M2 | m2 | 41.29 | 0 | 0
31.1.XH3.01.D | Sovrapprezzo per profili con profondità 70 mm | Deselezionato | M2 | m2 | 101.43 | 0 | 0
31.1.XH3.01.E | Sovrapprezzo per profili a taglio termico | Deselezionato | M2 | m2 | 179.33 | 0 | 0
31.1.XH3.01.F | Sovrapprezzo per curvatura dei profili | Deselezionato | M2 | m2 | 61.34 | 0 | 0
31.1.XH3.01.G | Sovrapprezzo per profili colorati a campione o pellicolati | Deselezionato | M2 | m2 | 120.18 | 0 | 0
31.1.XH4 | MONTAGGIO E ASSEMBLAGGIO DI COMPONENTI PREFABBRICATI COMPLESSI - ALLUMINIO | Deselezionato
31.1.XH4.01 | GRIGLIATO FISSO DI AERAZIONE IN LAMELLE PREFABBRICATE DI ALLUMINIO | Selezionato | kG | kg | 8.99 | 2.22 | 24.67
31.1.XH4.02 | INFERRIATE DI PROTEZIONE IN ALLUMINIO | Selezionato
31.1.XH4.02.A | In alluminio verniciato a fuoco, colore a scelta | Deselezionato | M2 | m2 | 191.1 | 13.85 | 7.25
31.1.XH4.02.B | In alluminio anodizzato, colore a scelta | Deselezionato | M2 | m2 | 185.17 | 13.87 | 7.49
31.1.XH4.02.C | In alluminio elettrocolorato, colore a scelta | Deselezionato | M2 | m2 | 189.3 | 13.86 | 7.32
31.1.XH4.03 | GRIGLIATO FISSO DI AERAZIONE IN LAMIERA DI ALLUMINIO | Selezionato
31.1.XH4.03.A | In alluminio anodizzato | Deselezionato | kG | kg | 12.66 | 2.22 | 17.52
31.1.XH4.03.B | In alluminio elettrocolorato | Deselezionato | kG | kg | 13.12 | 2.22 | 16.9
31.1.XH4.03.C | In alluminio verniciato con mano di aggrappante e due di smalto | Deselezionato | kG | kg | 13.88 | 2.22 | 15.98
31.1.XH4.04 | SERRAMENTO FISSO IN ALLUMINIO | Selezionato
31.1.XH4.04.A | Finestra vetrata ad una anta fissa | Deselezionato | M2 | m2 | 288.25 | 69.3 | 24.04
31.1.XH4.04.B | Finestra vetrata a più ante fisse | Deselezionato | M2 | m2 | 293.96 | 69.29 | 23.57
31.1.XH4.04.C | Sovrapprezzo per profili con profondità 50 mm | Deselezionato | M2 | m2 | 28.91 | 0 | 0
31.1.XH4.04.D | Sovrapprezzo per profili con profondità 55 mm | Deselezionato | M2 | m2 | 20.96 | 0 | 0
31.1.XH4.04.E | Sovrapprezzo per curvatura profili | Deselezionato | M2 | m2 | 50.6 | 0 | 0
31.1.XH4.04.F | Sovrapprezzo per profili a taglio termico/profondità telaio 65/75 | Deselezionato | M2 | m2 | 66.35 | 0 | 0
31.1.XH4.04.G | Sovrapprezzo per profili blindati | Deselezionato | M2 | m2 | 182.16 | 6.92 | 3.8
31.1.XH4.04.H | Sovrapprezzo per profili colorati a campione o pellicolati | Deselezionato | M2 | m2 | 120.18 | 0 | 0
31.1.XH6 | MONTAGGIO E ASSEMBLAGGIO DI COMPONENTI PREFABBRICATI COMPLESSI - LEGHE DI RAME | Deselezionato
31.1.XH6.01 | SERRAMENTO FISSO IN BRONZO CON PROFILI PORTA GUARNIZIONI | Selezionato
31.1.XH6.01.A | Finestra vetrata ad una anta fissa | Deselezionato | M2 | m2 | 318.54 | 41.57 | 13.05
31.1.XH6.01.B | Finestra vetrata a più ante fisse | Deselezionato | M2 | m2 | 325.08 | 41.58 | 12.79
31.1.XH6.01.C | Sovrapprezzo per curvatura dei profili | Deselezionato | M2 | m2 | 50.6 | 40 | 79.05
31.1.XI1 | MONTAGGIO E ASSEMBLAGGIO DI COMPONENTI PREFABBRICATI COMPLESSI - LEGNAME DA COSTRUZIONE | Deselezionato
31.1.XI1.01 | SERRAMENTO FISSO IN LEGNO DOUGLAS | Selezionato
31.1.XI1.01.A | Finestra vetrata ad una anta fissa | Deselezionato | M2 | m2 | 338.36 | 27.71 | 8.19
31.1.XI1.01.B | Finestra vetrata a più ante fisse | Deselezionato | M2 | m2 | 373.43 | 55.45 | 14.85
31.1.XI1.01.C | Sovrapprezzo per profili con spessore 80 mm | Deselezionato | M2 | m2 | 20.86 | 0 | 0
31.1.XI1.01.D | Sovrapprezzo per profili curvi | Deselezionato | M2 | m2 | 36.52 | 0 | 0
31.1.XI1.01.E | Sovrapprezzo per profili in legno larice lamellare | Deselezionato | M2 | m2 | 20.61 | 0 | 0
31.1.XI1.01.F | Sovrapprezzo per profili in legno rovere lamellare | Deselezionato | M2 | m2 | 61.95 | 0 | 0
31.1.XI1.01.G | Sovrapprezzo per profili in legno castagno lamellare | Deselezionato | M2 | m2 | 73.03 | 0 | 0
31.1.XI1.01.H | Sovrapprezzo per profili con spessore superiore a 80 mm, per 10 mm in più | Deselezionato | M2 | m2 | 52.17 | 0 | 0
31.1.XI1.01.I | Sovrapprezzo per laccatura a smalto satinato alchidico uretanico per esterno (cd. a cera) | Deselezionato | M2 | m2 | 75.48 | 0 | 0
31.1.XI1.01.L | Sovrapprezzo per finitura e laccature del tipo a poro aperto con resine acriliche all’acqua | Deselezionato | M2 | m2 | 75.48 | 0 | 0
31.1.XI1.01.M | Sovrapprezzo per rivestimento esterno dei profili con lamina di alluminio laccati giunti a 45° | Deselezionato | M2 | m2 | 207.26 | 0 | 0
31.2 | SERRAMENTI A CERNIERA | Deselezionato
31.2.XH2 | MONTAGGIO E ASSEMBLAGGIO DI COMPONENTI PREFABBRICATI COMPLESSI - ACCIAIO | Deselezionato
31.2.XH2.01 | SERRAMENTO IN ACCIAIO APRIBILE A CERNIERA CON PROFILI SENZA PORTA GUARNIZIONI | Selezionato
31.2.XH2.01.A | Finestra vetrata ad una anta | Deselezionato | M2 | m2 | 256.07 | 41.59 | 16.24
31.2.XH2.01.B | Finestra vetrata con due ante | Deselezionato | M2 | m2 | 269.1 | 41.58 | 15.45
31.2.XH2.01.C | Sovrapprezzo per curvatura dei profili | Deselezionato | M2 | m2 | 61.34 | 0 | 0
31.2.XH2.02 | SERRAMENTO IN ACCIAIO APRIBILE A CERNIERA CON PROFILI CON PORTA GUARNIZIONI | Selezionato
31.2.XH2.02.A | Finestra vetrata ad una anta | Deselezionato | M2 | m2 | 249.72 | 41.58 | 16.65
31.2.XH2.02.B | Finestra vetrata con due ante | Deselezionato | M2 | m2 | 256.89 | 41.59 | 16.19
31.2.XH2.02.C | Finestra vetrata con anta fissa ed una apribile | Deselezionato | M2 | m2 | 271.62 | 41.59 | 15.31
31.2.XH2.02.D | Finestra vetrata con anta fissa e due apribili | Deselezionato | M2 | m2 | 277.86 | 41.57 | 14.96
31.2.XH2.02.E | Finestra vetrata con più ante apribili | Deselezionato | M2 | m2 | 280.3 | 41.57 | 14.83
31.2.XH2.02.F | Sovrapprezzo per profili blindati | Deselezionato | M2 | m2 | 182.16 | 6.92 | 3.8
31.2.XH2.02.G | Sovrapprezzo per profili a taglio termico con profondità 70/80 mm | Deselezionato | M2 | m2 | 160.44 | 0 | 0
31.2.XH2.02.H | Sovrapprezzo per curvatura dei profili | Deselezionato | M2 | m2 | 61.34 | 0 | 0
31.2.XH2.02.I | Sovrapprezzo per profili con profondità 55 mm | Deselezionato | M2 | m2 | 38.91 | 0 | 0
31.2.XH2.02.J | Sovrapprezzo per profili con profondità 60 mm | Deselezionato | M2 | m2 | 49.55 | 0 | 0
31.2.XH2.02.K | Sovrapprezzo per profili tagliafuoco RE 60 | Deselezionato | M2 | m2 | 197.49 | 6.93 | 3.51
31.2.XH2.02.L | Sovrapprezzo per profil colorati a campione o pellicolati | Deselezionato | M2 | m2 | 120.18 | 0 | 0
31.2.XH2.02.M | Sovrapprezzo per apertura anta/ribalta | Deselezionato | cad | cad | 28.15 | 0 | 0
31.2.XH3 | MONTAGGIO E ASSEMBLAGGIO DI COMPONENTI PREFABBRICATI COMPLESSI - ACCIAI SPECIALI | Deselezionato
31.2.XH3.01 | SERRAMENTO IN ACCIAIO INOX APRIBILE A CERNIERA | Selezionato
31.2.XH3.01.A | Finestra vetrata ad una anta | Deselezionato | M2 | m2 | 327.84 | 41.57 | 12.68
31.2.XH3.01.B | Finestra vetrata con due ante | Deselezionato | M2 | m2 | 336.81 | 41.6 | 12.35
31.2.XH3.01.C | Finestra vetrata con anta fissa ed una apribile | Deselezionato | M2 | m2 | 349.87 | 41.56 | 11.88
31.2.XH3.01.D | Finestra vetrata con anta fissa e due apribili | Deselezionato | M2 | m2 | 355.59 | 41.57 | 11.69
31.2.XH3.01.E | Finestra vetrata con più ante apribili | Deselezionato | M2 | m2 | 359.68 | 41.58 | 11.56
31.2.XH3.01.F | Sovrapprezzo per profili blindati | Deselezionato | M2 | m2 | 202.24 | 6.94 | 3.43
31.2.XH3.01.G | Sovrapprezzo per profili a taglio termico con profondità 65/80 mm | Deselezionato | M2 | m2 | 179.33 | 0 | 0
31.2.XH3.01.H | Sovrapprezzo per profili con profondità 60 mm | Deselezionato | M2 | m2 | 41.29 | 0 | 0
31.2.XH3.01.I | Sovrapprezzo per profili con profondità 70 mm | Deselezionato | M2 | m2 | 101.43 | 0 | 0
31.2.XH3.01.L | Sovrapprezzo per curvatura dei profili | Deselezionato | M2 | m2 | 61.34 | 0 | 0
31.2.XH3.01.M | Sovrapprezzo per profili colorati a campione o pellicolati | Deselezionato | M2 | m2 | 120.18 | 0 | 0
31.2.XH3.01.N | Sovrapprezzo per apertura ad anta/ribalta | Deselezionato | cad | cad | 28.15 | 0 | 0
31.2.XH4 | MONTAGGIO E ASSEMBLAGGIO DI COMPONENTI PREFABBRICATI COMPLESSI - ALLUMINIO | Deselezionato
31.2.XH4.01 | SERRAMENTO IN ALLUMINIO APRIBILE A CERNIERA | Selezionato
31.2.XH4.01.A | Finestra vetrata ad una anta | Deselezionato | M2 | m2 | 299.97 | 69.29 | 23.1
31.2.XH4.01.B | Finestra vetrata con due ante | Deselezionato | M2 | m2 | 307.34 | 69.31 | 22.55
31.2.XH4.01.C | Finestra vetrata con anta fissa ed una apribile | Deselezionato | M2 | m2 | 315 | 69.3 | 22
31.2.XH4.01.D | Finestra vetrata con anta fissa e due apribili | Deselezionato | M2 | m2 | 321.25 | 69.29 | 21.57
31.2.XH4.01.E | Finestra vetrata con più ante apribili | Deselezionato | M2 | m2 | 325.31 | 69.29 | 21.3
31.2.XH4.01.F | Sovrapprezzo per profili con profondità 50 mm | Deselezionato | M2 | m2 | 28.91 | 0 | 0
31.2.XH4.01.G | Sovrapprezzo per profili con profondità 55 mm | Deselezionato | M2 | m2 | 23.96 | 0 | 0
31.2.XH4.01.H | Sovrapprezzo per profili con profondità 60 mm | Deselezionato | M2 | m2 | 26.31 | 0 | 0
31.2.XH4.01.I | Sovrapprezzo per profili a taglio termico con profili di profondità 65/75 mm | Deselezionato | M2 | m2 | 66.35 | 0 | 0
31.2.XH4.01.J | Sovrapprezzo per profili blindati | Deselezionato | M2 | m2 | 182.16 | 6.92 | 3.8
31.2.XH4.01.K | Sovrapprezzo per verniciatura a forno | Deselezionato | M2 | m2 | 11.79 | 8.32 | 70.53
31.2.XH4.01.L | Sovrapprezzo per curvatura dei profili | Deselezionato | M2 | m2 | 50.6 | 0 | 0
31.2.XH4.01.M | Sovrapprezzo per profili colorati a campione o pellicolati | Deselezionato | M2 | m2 | 120.18 | 0 | 0
31.2.XH4.01.N | Sovrapprezzo per apertura anta/ribalta | Deselezionato | cad | cad | 28.15 | 0 | 0
31.2.XH4.02 | SERRAMENTO CON PROFILI IN ALLUMINIO-LEGNO APRIBILE A CERNIERA | Selezionato
31.2.XH4.02.A | Finestra vetrata ad una anta | Deselezionato | M2 | m2 | 315 | 69.3 | 22
31.2.XH4.02.B | Finestra vetrata con due ante | Deselezionato | M2 | m2 | 323.69 | 69.3 | 21.41
31.2.XH4.02.C | Finestra vetrata con anta fissa ed una apribile | Deselezionato | M2 | m2 | 331.04 | 69.29 | 20.93
31.2.XH4.02.D | Finestra vetrata con anta fissa e due apribili | Deselezionato | M2 | m2 | 338.38 | 69.3 | 20.48
31.2.XH4.02.E | Finestra vetrata con più ante apribili | Deselezionato | M2 | m2 | 340.82 | 69.29 | 20.33
31.2.XH4.02.F | Sovrapprezzo per profili con profondità 60 mm | Deselezionato | M2 | m2 | 8.73 | 0 | 0
31.2.XH4.02.G | Sovrapprezzo per profili blindati | Deselezionato | M2 | m2 | 182.16 | 6.92 | 3.8
31.2.XH4.02.H | Sovrapprezzo per verniciatura a forno | Deselezionato | M2 | m2 | 11.79 | 8.32 | 70.53
31.2.XH4.02.I | Sovrapprezzo per apertura ad anta/ribalta | Deselezionato | cad | cad | 28.15 | 0 | 0
31.2.XH4.02.L | Sovrapprezzo per curvatura dei profili | Deselezionato | M2 | m2 | 50.6 | 0 | 0
31.2.XH4.02.M | Sovrapprezzo per profili colorati a campione o pellicolati | Deselezionato | M2 | m2 | 120.18 | 0 | 0
31.2.XH6 | MONTAGGIO E ASSEMBLAGGIO DI COMPONENTI PREFABBRICATI COMPLESSI - LEGHE DI RAME | Deselezionato
31.2.XH6.01 | SERRAMENTO IN BRONZO APRIBILE A CERNIERA | Selezionato
31.2.XH6.01.A | Finestra vetrata ad una anta | Deselezionato | M2 | m2 | 328.97 | 41.58 | 12.64
31.2.XH6.01.B | Finestra vetrata con due ante | Deselezionato | M2 | m2 | 335.2 | 41.56 | 12.4
31.2.XH6.01.C | Finestra vetrata con anta fissa ed una apribile | Deselezionato | M2 | m2 | 341.74 | 41.59 | 12.17
31.2.XH6.01.D | Finestra vetrata con anta fissa e due apribili | Deselezionato | M2 | m2 | 349.25 | 41.6 | 11.91
31.2.XH6.01.E | Finestra vetrata con più ante apribili | Deselezionato | M2 | m2 | 351.2 | 41.58 | 11.84
31.2.XH6.01.F | Sovrapprezzo per curvatura dei profili | Deselezionato | M2 | m2 | 50.6 | 40 | 79.05
31.2.XH6.01.G | Sovrapprezzo per apertura ad anta-ribalta | Deselezionato | cad | cad | 28.15 | 0 | 0
31.2.XI1 | MONTAGGIO E ASSEMBLAGGIO DI COMPONENTI PREFABBRICATI COMPLESSI - LEGNAME DA COSTRUZIONE | Deselezionato
31.2.XI1.01 | SERRAMENTO IN LEGNO DOUGLAS APRIBILE A VOLATA E/O RIBALTA | Selezionato
31.2.XI1.01.A | Finestra vetrata ad una anta | Deselezionato | M2 | m2 | 394.47 | 33.25 | 8.43
31.2.XI1.01.B | Finestra vetrata con due ante | Deselezionato | M2 | m2 | 387.67 | 33.26 | 8.58
31.2.XI1.01.C | Finestra vetrata con più ante apribili | Deselezionato | M2 | m2 | 391.05 | 33.28 | 8.51
31.2.XI1.01.D | Sovrapprezzo per profili con spessore 80 mm | Deselezionato | M2 | m2 | 20.86 | 0 | 0
31.2.XI1.01.E | Sovrapprezzo per profili curvi | Deselezionato | M2 | m2 | 36.52 | 0 | 0
31.2.XI1.01.F | Sovrapprezzo per profili in larice lamellare | Deselezionato | M2 | m2 | 20.61 | 0 | 0
31.2.XI1.01.G | Sovrapprezzo per profili in rovere lamellare | Deselezionato | M2 | m2 | 71.74 | 0 | 0
31.2.XI1.01.H | Sovrapprezzo per profili in castagno lamellare | Deselezionato | M2 | m2 | 73.03 | 0 | 0
31.2.XI1.01.I | Sovrapprezzo per profili con spessore superiore a 80 mm, per 10 mm in più | Deselezionato | M2 | m2 | 52.17 | 0 | 0
31.2.XI1.01.L | Sovrapprezzo per laccatura a smalto satinato alchidico uretanico per esterno (cd. a cera) | Deselezionato | M2 | m2 | 75.48 | 0 | 0
31.2.XI1.01.M | Sovrapprezzo per rivestimento esterno dei profili con lamina di alluminio laccati giunti a 45° | Deselezionato | M2 | m2 | 207.26 | 0 | 0
31.2.XN6 | MONTAGGIO E ASSEMBLAGGIO DI COMPONENTI PREFABBRICATI COMPLESSI - MATERIE PLASTICHE E FIBRE SINTETICHE, RESINE TERMOPLASTICHE | Deselezionato
31.2.XN6.01 | SERRAMENTO IN PVC RINFORZATO APRIBILE A CERNIERA | Selezionato
31.2.XN6.01.A | Finestra vetrata ad una anta | Deselezionato | M2 | m2 | 301.43 | 69.3 | 22.99
31.2.XN6.01.B | Finestra vetrata con due ante | Deselezionato | M2 | m2 | 267.12 | 69.29 | 25.94
31.2.XN6.01.C | Finestra vetrata con più ante apribili | Deselezionato | M2 | m2 | 286.4 | 69.31 | 24.2
31.2.XN6.01.D | Sovrapprezzo per profili con profondità 80 mm | Deselezionato | M2 | m2 | 15.81 | 0 | 0
31.2.XN6.01.E | Sovrapprezzo per profili con profondità superiore a 80 mm | Deselezionato | M2 | m2 | 31.63 | 0 | 0
31.2.XN6.01.F | Sovrapprezzo per curvatura dei profili | Deselezionato | M2 | m2 | 718.52 | 0 | 0
31.2.XN6.01.G | Sovrapprezzo per profili colorati a campione o pellicolati | Deselezionato | M2 | m2 | 120.18 | 0 | 0
31.2.XN6.01.H | Sovrapprezzo per apertura ad anta-ribalta | Deselezionato | cad | cad | 28.15 | 0 | 0
31.3 | SERRAMENTI A BILICO | Deselezionato
31.3.XH2 | MONTAGGIO E ASSEMBLAGGIO DI COMPONENTI PREFABBRICATI COMPLESSI - ACCIAIO | Deselezionato
31.3.XH2.01 | SERRAMENTO IN ACCIAIO APRIBILE A BILICO CON PROFILI CON PORTA GUARNIZIONI | Selezionato
31.3.XH2.01.A | Finestra vetrata ad una anta | Deselezionato | M2 | m2 | 251.55 | 41.58 | 16.53
31.3.XH2.01.B | Finestra vetrata con due ante | Deselezionato | M2 | m2 | 259 | 41.57 | 16.05
31.3.XH2.01.C | Finestra vetrata con anta fissa ed una apribile | Deselezionato | M2 | m2 | 273.91 | 41.58 | 15.18
31.3.XH2.01.D | Finestra vetrata con anta fissa e due apribili | Deselezionato | M2 | m2 | 279.8 | 41.58 | 14.86
31.3.XH2.01.E | Finestra vetrata con più ante apribili | Deselezionato | M2 | m2 | 282.58 | 41.57 | 14.71
31.3.XH2.01.F | Sovrapprezzo per profili blindati | Deselezionato | M2 | m2 | 182.16 | 6.92 | 3.8
31.3.XH2.01.G | Sovrapprezzo per profili a taglio termico con profondità 70/80 mm | Deselezionato | M2 | m2 | 160.44 | 0 | 0
31.3.XH2.01.H | Sovrapprezzo per profili con profondità 60 mm | Deselezionato | M2 | m2 | 49.55 | 0 | 0
31.3.XH2.01.I | Sovrapprezzo per curvatura dei profili | Deselezionato | M2 | m2 | 61.34 | 0 | 0
31.3.XH2.01.L | Sovrapprezzo per profili colorati a campione o pellicolati | Deselezionato | M2 | m2 | 120.18 | 0 | 0
31.3.XH3 | MONTAGGIO E ASSEMBLAGGIO DI COMPONENTI PREFABBRICATI COMPLESSI - ACCIAI SPECIALI | Deselezionato
31.3.XH3.01 | SERRAMENTO IN ACCIAIO INOX APRIBILE A BILICO | Selezionato
31.3.XH3.01.A | Finestra vetrata ad una anta | Deselezionato | M2 | m2 | 331.92 | 41.59 | 12.53
31.3.XH3.01.B | Finestra vetrata con due ante | Deselezionato | M2 | m2 | 342.53 | 41.58 | 12.14
31.3.XH3.01.C | Finestra vetrata con anta fissa ed una apribile | Deselezionato | M2 | m2 | 352.83 | 41.56 | 11.78
31.3.XH3.01.D | Finestra vetrata con anta fissa e due apribili | Deselezionato | M2 | m2 | 360.67 | 41.59 | 11.53
31.3.XH3.01.E | Finestra vetrata con più ante apribili | Deselezionato | M2 | m2 | 365.26 | 41.57 | 11.38
31.3.XH3.01.F | Sovrapprezzo per profili blindati | Deselezionato | M2 | m2 | 202.24 | 6.94 | 3.43
31.3.XH3.01.G | Sovrapprezzo per profili a taglio termico con profondità 70/80 mm | Deselezionato | M2 | m2 | 179.33 | 0 | 0
31.3.XH3.01.H | Sovrapprezzo per profili con profondità 55 mm | Deselezionato | M2 | m2 | 41.29 | 0 | 0
31.3.XH3.01.I | Sovrapprezzo per profili con profondità 70 mm | Deselezionato | M2 | m2 | 101.43 | 0 | 0
31.3.XH3.01.L | Sovrapprezzo per curvatura dei profili | Deselezionato | M2 | m2 | 61.34 | 0 | 0
31.3.XH3.01.M | Sovrapprezzo per profili colorati a campione o pellicolati | Deselezionato | M2 | m2 | 120.18 | 0 | 0
31.3.XH4 | MONTAGGIO E ASSEMBLAGGIO DI COMPONENTI PREFABBRICATI COMPLESSI - ALLUMINIO | Deselezionato
31.3.XH4.01 | SERRAMENTO IN ALLUMINIO APRIBILE A BILICO | Selezionato
31.3.XH4.01.A | Finestra vetrata ad una anta | Deselezionato | M2 | m2 | 304.56 | 69.29 | 22.75
31.3.XH4.01.B | Finestra vetrata con due ante | Deselezionato | M2 | m2 | 310.76 | 69.3 | 22.3
31.3.XH4.01.C | Finestra vetrata con anta fissa ed una apribile | Deselezionato | M2 | m2 | 318.61 | 69.3 | 21.75
31.3.XH4.01.D | Finestra vetrata con anta fissa e due apribili | Deselezionato | M2 | m2 | 325.31 | 69.29 | 21.3
31.3.XH4.01.E | Finestra vetrata con più ante apribili | Deselezionato | M2 | m2 | 329.07 | 69.3 | 21.06
31.3.XH4.01.F | Sovrapprezzo per profili con profondità 50 mm | Deselezionato | M2 | m2 | 28.91 | 0 | 0
31.3.XH4.01.G | Sovrapprezzo per profili con profondità 55 mm | Deselezionato | M2 | m2 | 20.96 | 0 | 0
31.3.XH4.01.H | Sovrapprezzo per profili con profondità 60 mm | Deselezionato | M2 | m2 | 26.31 | 0 | 0
31.3.XH4.01.I | Sovrapprezzo per profili a taglio termico con profili di profondità 65/75 mm | Deselezionato | M2 | m2 | 66.35 | 0 | 0
31.3.XH4.01.J | Sovrapprezzo per profili blindati | Deselezionato | M2 | m2 | 182.16 | 6.92 | 3.8
31.3.XH4.01.K | Sovrapprezzo per verniciatura a forno | Deselezionato | M2 | m2 | 11.79 | 8.32 | 70.53
31.3.XH4.01.L | Sovrapprezzo per curvatura dei profili | Deselezionato | M2 | m2 | 50.6 | 0 | 0
31.3.XH4.01.M | Sovrapprezzo per profili colorati a campione o pellicolati | Deselezionato | M2 | m2 | 120.18 | 0 | 0
31.3.XH4.02 | SERRAMENTI CON PROFILI IN ALLUMINIO-LEGNO APRIBILE A BILICO | Selezionato
31.3.XH4.02.A | Finestra vetrata ad una anta | Deselezionato | M2 | m2 | 320.42 | 69.31 | 21.63
31.3.XH4.02.B | Finestra vetrata con due ante | Deselezionato | M2 | m2 | 330.03 | 69.31 | 21
31.3.XH4.02.C | Finestra vetrata con anta fissa ed una apribile | Deselezionato | M2 | m2 | 338.38 | 69.3 | 20.48
31.3.XH4.02.D | Finestra vetrata con anta fissa e due apribili | Deselezionato | M2 | m2 | 343.78 | 69.31 | 20.16
31.3.XH4.02.E | Finestra vetrata con più ante apribili | Deselezionato | M2 | m2 | 348.67 | 69.32 | 19.88
31.3.XH4.02.F | Sovrapprezzo per curvatura dei profili | Deselezionato | M2 | m2 | 50.6 | 0 | 0
31.3.XH4.02.G | Sovrapprezzo per profili blindati | Deselezionato | M2 | m2 | 182.16 | 6.92 | 3.8
31.3.XH4.02.H | Sovrapprezzo per verniciatura a forno | Deselezionato | M2 | m2 | 11.79 | 8.32 | 70.53
31.3.XH4.02.I | Sovrapprezzo per profili colorati a campione o pellicolati | Deselezionato | M2 | m2 | 120.18 | 0 | 0
31.3.XH6 | MONTAGGIO E ASSEMBLAGGIO DI COMPONENTI PREFABBRICATI COMPLESSI - LEGHE DI RAME | Deselezionato
31.3.XH6.01 | SERRAMENTO IN BRONZO APRIBILE A BILICO | Selezionato
31.3.XH6.01.A | Finestra vetrata ad una anta | Deselezionato | M2 | m2 | 337.81 | 41.58 | 12.31
31.3.XH6.01.B | Finestra vetrata con due ante | Deselezionato | M2 | m2 | 343.68 | 41.59 | 12.1
31.3.XH6.01.C | Finestra vetrata con anta fissa ed una apribile | Deselezionato | M2 | m2 | 349.25 | 41.6 | 11.91
31.3.XH6.01.D | Finestra vetrata con anta fissa e due apribili | Deselezionato | M2 | m2 | 357.43 | 41.57 | 11.63
31.3.XH6.01.E | Finestra vetrata con più ante apribili | Deselezionato | M2 | m2 | 361.68 | 41.59 | 11.5
31.3.XH6.01.F | Sovrapprezzo per curvatura dei profili | Deselezionato | M2 | m2 | 50.6 | 40 | 79.05
31.3.XI1 | MONTAGGIO E ASSEMBLAGGIO DI COMPONENTI PREFABBRICATI COMPLESSI - LEGNAME DA COSTRUZIONE | Deselezionato
31.3.XI1.01 | SERRAMENTO IN LEGNO DOUGLAS APRIBILE A BILICO | Selezionato
31.3.XI1.01.A | Finestra vetrata ad una anta | Deselezionato | M2 | m2 | 489.65 | 33.25 | 6.79
31.3.XI1.01.B | Finestra vetrata con due ante | Deselezionato | M2 | m2 | 503.24 | 33.26 | 6.61
31.3.XI1.01.C | Finestra vetrata con più ante apribili | Deselezionato | M2 | m2 | 516.93 | 33.24 | 6.43
31.3.XI1.01.D | Sovrapprezzo per profili con spessore 80 mm | Deselezionato | M2 | m2 | 20.86 | 0 | 0
31.3.XI1.01.E | Sovrapprezzo per profili curvi | Deselezionato | M2 | m2 | 36.52 | 0 | 0
31.3.XI1.01.F | Sovrapprezzo per profili in larice lamellare | Deselezionato | M2 | m2 | 22.18 | 0 | 0
31.3.XI1.01.G | Sovrapprezzo per profili in rovere lamellare | Deselezionato | M2 | m2 | 71.74 | 0 | 0
31.3.XI1.01.H | Sovrapprezzo per profili in castagno lamellare | Deselezionato | M2 | m2 | 73.03 | 0 | 0
31.3.XI1.01.I | Sovrapprezzo per profili con spessore superiore a 80 mm, per 10 mm in più | Deselezionato | M2 | m2 | 52.17 | 0 | 0
31.3.XI1.01.L | Sovrapprezzo per laccatura a smalto satinato alchidico uretanico per esterno (cd. a cera) | Deselezionato | M2 | m2 | 75.48 | 0 | 0
31.3.XI1.01.M | Sovrapprezzo per rivestimento esterno dei profili con lamina di alluminio laccati giunti a 45° | Deselezionato | M2 | m2 | 207.26 | 0 | 0
31.3.XN6 | MONTAGGIO E ASSEMBLAGGIO DI COMPONENTI PREFABBRICATI COMPLESSI - MATERIE PLASTICHE E FIBRE SINTETICHE, RESINE TERMOPLASTICHE | Deselezionato
31.3.XN6.01 | SERRAMENTO IN PVC RINFORZATO APRIBILE A BILICO | Selezionato
31.3.XN6.01.A | Finestra vetrata ad una anta | Deselezionato | M2 | m2 | 267.12 | 69.29 | 25.94
31.3.XN6.01.B | Finestra vetrata con due ante | Deselezionato | M2 | m2 | 307.51 | 69.31 | 22.54
31.3.XN6.01.C | Finestra vetrata con più ante apribili | Deselezionato | M2 | m2 | 325.48 | 69.29 | 21.29
31.3.XN6.01.D | Sovrapprezzo per profili con profondità 80 mm | Deselezionato | M2 | m2 | 15.81 | 0 | 0
31.3.XN6.01.E | Sovrapprezzo per profili con profondità superiore a 80 mm | Deselezionato | M2 | m2 | 31.63 | 0 | 0
31.3.XN6.01.F | Sovrapprezzo per curvatura dei profili | Deselezionato | M2 | m2 | 718.52 | 0 | 0
31.3.XN6.01.G | Sovrapprezzo per profili colorati a campione o pellicolati | Deselezionato | M2 | m2 | 120.18 | 0 | 0
31.4 | SERRAMENTI A SCORRIMENTO | Deselezionato
31.4.XH4 | MONTAGGIO E ASSEMBLAGGIO DI COMPONENTI PREFABBRICATI COMPLESSI - ALLUMINIO | Deselezionato
31.4.XH4.01 | SERRAMENTO IN ALLUMINIO APRIBILE A SCORRIMENTO | Selezionato
31.4.XH4.01.A | Finestra vetrata a due ante scorrevoli | Deselezionato | M2 | m2 | 330.23 | 69.32 | 20.99
31.4.XH4.01.B | Finestra vetrata a due ante scorrevoli e anta centrale fissa | Deselezionato | M2 | m2 | 338.05 | 69.3 | 20.5
31.4.XH4.01.C | Finestra vetrata a quattro ante scorrevoli | Deselezionato | M2 | m2 | 348.32 | 69.32 | 19.9
31.4.XH4.01.D | Sovrapprezzo per curvatura dei profili | Deselezionato | M2 | m2 | 50.6 | 0 | 0
31.4.XH4.01.E | Sovrapprezzo per profili con profondità 60 mm | Deselezionato | M2 | m2 | 42.35 | 0 | 0
31.4.XH4.01.F | Sovrapprezzo per profili a taglio termico | Deselezionato | M2 | m2 | 66.35 | 0 | 0
31.4.XH4.01.G | Sovrapprezzo per verniciatura a forno | Deselezionato | M2 | m2 | 11.79 | 8.32 | 70.53
31.4.XH4.01.H | Sovrapprezzo per profili colorati a campione o pellicolati | Deselezionato | M2 | m2 | 120.18 | 0 | 0
31.4.XN6 | MONTAGGIO E ASSEMBLAGGIO DI COMPONENTI PREFABBRICATI COMPLESSI - MATERIE PLASTICHE E FIBRE SINTETICHE, RESINE TERMOPLASTICHE | Deselezionato
31.4.XN6.01 | SERRAMENTO IN PVC RINFORZATO APRIBILE CON SISTEMA RIENTRANTE SCORREVOLE | Selezionato
31.4.XN6.01.A | Finestra vetrata scorrevole rientrante più vetrata fissa | Deselezionato | M2 | m2 | 477.73 | 85.94 | 17.99
31.4.XN6.01.B | Sovrapprezzo per seconda finestra ad anta scorrevole | Deselezionato | M2 | m2 | 59.08 | 9.7 | 16.42
31.4.XN6.01.C | Sovrapprezzo per profili con profondità 80 mm | Deselezionato | M2 | m2 | 15.81 | 0 | 0
31.4.XN6.01.D | Sovrapprezzo per profili con profondità superiore a 80 mm | Deselezionato | M2 | m2 | 31.63 | 0 | 0
31.4.XN6.01.E | Sovrapprezzo per profili colorati a campione o pellicolati | Deselezionato | M2 | m2 | 120.18 | 0 | 0
31.4.XN6.01.F | Sovrapprezzo per apertura ad anta ribalta | Deselezionato | M2 | m2 | 28.15 | 0 | 0
31.4.XN6.02 | SERRAMENTO IN PVC RINFORZATO APRIBILE CON SISTEMA ALZANTE SCORREVOLE | Selezionato
31.4.XN6.02.A | Serramento vetrato scorrevole alzante più seconda anta vetrata fissa | Deselezionato | M2 | m2 | 587.41 | 85.94 | 14.63
31.4.XN6.02.B | Sovrapprezzo per seconda anta scorrevole alzante | Deselezionato | M2 | m2 | 123.22 | 19.41 | 15.75
31.4.XN6.02.C | Sovrapprezzo per profili con profondità 80 mm | Deselezionato | M2 | m2 | 15.81 | 0 | 0
31.4.XN6.02.D | Sovrapprezzo per profili con profondità superiore a 80 mm | Deselezionato | M2 | m2 | 31.63 | 0 | 0
31.4.XN6.02.E | Sovrapprezzo per profili colorati a campione o pellicolati | Deselezionato | M2 | m2 | 120.18 | 0 | 0
31.5 | SERRAMENTI A MOVIMENTO MISTO, MONOBLOCCHI | Deselezionato
31.5.XH2 | MONTAGGIO E ASSEMBLAGGIO DI COMPONENTI PREFABBRICATI COMPLESSI - ACCIAIO | Deselezionato
31.5.XH2.01 | SERRAMENTO MONOBLOCCO IN ACCIAIO A MOVIMENTO MISTO CON PERSIANA AVVOLGIBILE | Selezionato
31.5.XH2.01.A | Finestra vetrata a più ante | Deselezionato | M2 | m2 | 452.41 | 41.58 | 9.19
31.5.XH2.01.B | Finestra vetrata a più ante con porta finestra | Deselezionato | M2 | m2 | 462.55 | 41.58 | 8.99
31.5.XH2.01.C | Sovrapprezzo per profili con profondità 50 mm | Deselezionato | M2 | m2 | 28.91 | 0 | 0
31.5.XH2.01.D | Sovrapprezzo per profili con profondità 60 mm | Deselezionato | M2 | m2 | 49.55 | 0 | 0
31.5.XH2.01.E | Sovrapprezzo per profili a taglio termico | Deselezionato | M2 | m2 | 160.44 | 0 | 0
31.5.XH2.01.F | Sovrapprezzo per avvolgibili con stecche coibentate in alluminio, ganci scorrevoli in acciaio inox | Deselezionato | M2 | m2 | 51.21 | 0 | 0
31.5.XH2.01.G | Sovrapprezzo per avvolgibili con stecche in alluminio a infilare | Deselezionato | M2 | m2 | 30.04 | 0 | 0
31.5.XH2.01.H | Sovrapprezzo per formazione di cassonetto coprirullo con veletta esterna | Deselezionato | M2 | m2 | 48.06 | 0 | 0
31.5.XH4 | MONTAGGIO E ASSEMBLAGGIO DI COMPONENTI PREFABBRICATI COMPLESSI - ALLUMINIO | Deselezionato
31.5.XH4.01 | SERRAMENTO MONOBLOCCO IN ALLUMINIO A MOVIMENTO MISTO CON PERSIANA AVVOLGIBILE | Selezionato
31.5.XH4.01.A | Finestra vetrata a più ante | Deselezionato | M2 | m2 | 446.14 | 69.29 | 15.53
31.5.XH4.01.B | Finestra vetrata a più ante con porta finestra | Deselezionato | M2 | m2 | 452.97 | 69.3 | 15.3
31.5.XH4.01.C | Sovrapprezzo per profili con profondità 50 mm | Deselezionato | M2 | m2 | 28.91 | 0 | 0
31.5.XH4.01.D | Sovrapprezzo per profili con profondità 60 mm | Deselezionato | M2 | m2 | 26.31 | 0 | 0
31.5.XH4.01.E | Sovrapprezzo per profili a taglio termico | Deselezionato | M2 | m2 | 66.35 | 0 | 0
31.5.XH4.01.F | Sovrapprezzo per avvolgibili con stecche coibentate in alluminio, ganci scorrevoli in acciaio inox | Deselezionato | M2 | m2 | 51.21 | 0 | 0
31.5.XH4.01.G | Sovrapprezzo per avvolgibili in alluminio a infilare | Deselezionato | M2 | m2 | 30.04 | 0 | 0
31.5.XH4.01.H | Sovrapprezzo per formazione di cassonetto coprirullo con veletta esterna | Deselezionato | M2 | m2 | 48.06 | 0 | 0
31.5.XH4.01.I | Sovrapprezzo per verniciatura a forno | Deselezionato | M2 | m2 | 11.79 | 8.32 | 70.53
31.5.XH4.02 | SERRAMENTO MONOBLOCCO CON PROFILI IN ALLUMINIO-LEGNO A MOVIMENTO MISTO CON PERSIANA AVVOLGIBILE | Selezionato
31.5.XH4.02.A | Finestra vetrata a un'anta | Deselezionato | M2 | m2 | 514.38 | 55.45 | 10.78
31.5.XH4.02.B | Finestra vetrata a due ante | Deselezionato | M2 | m2 | 534.58 | 55.44 | 10.37
31.5.XH4.02.C | Finestra vetrata a più ante apribili | Deselezionato | M2 | m2 | 555.25 | 55.41 | 9.98
31.5.XH4.02.D | Finestra vetrata a più ante con porta finestra | Deselezionato | M2 | m2 | 560.97 | 55.42 | 9.88
31.5.XH4.02.E | Sovrapprezzo per profili con profondità 60 mm | Deselezionato | M2 | m2 | 26.31 | 0 | 0
31.5.XH4.02.F | Sovrapprezzo per persiane avvolgibili con stecche in alluminio coibentate con ganci scorrevoli in acciaio inox | Deselezionato | M2 | m2 | 51.21 | 0 | 0
31.5.XH4.02.G | Sovrapprezzo per persiane avvolgibili in alluminio a infilare | Deselezionato | M2 | m2 | 30.04 | 0 | 0
31.5.XH4.02.H | Sovrapprezzo per formazione di cassonetto coprirullo con veletta esterna | Deselezionato | M2 | m2 | 48.06 | 0 | 0
31.5.XH4.02.I | Sovrapprezzo per verniciatura a forno | Deselezionato | M2 | m2 | 11.79 | 8.32 | 70.53
31.5.XH4.02.L | Sovrapprezzo per curvatura dei profili | Deselezionato | M2 | m2 | 50.6 | 0 | 0
31.5.XH4.02.M | Sovrapprezzo per profili colorati a campione o pellicolati | Deselezionato | M2 | m2 | 120.18 | 0 | 0
31.5.XH4.02.N | Sovrapprezzo per apertura ad anta/ribalta | Deselezionato | cad | cad | 28.15 | 0 | 0
31.5.XI1 | MONTAGGIO E ASSEMBLAGGIO DI COMPONENTI PREFABBRICATI COMPLESSI - LEGNAME DA COSTRUZIONE | Deselezionato
31.5.XI1.01 | SERRAMENTO MONOBLOCCO IN LEGNO A MOVIMENTO MISTO CON PERSIANA AVVOLGIBILE | Selezionato
31.5.XI1.01.A | Finestra vetrata a più ante | Deselezionato | M2 | m2 | 471.2 | 41.56 | 8.82
31.5.XI1.01.B | Finestra vetrata a più ante con porta finestra | Deselezionato | M2 | m2 | 478.72 | 41.6 | 8.69
31.5.XI1.01.C | Sovrapprezzo per profili con spessore 80 mm | Deselezionato | M2 | m2 | 20.86 | 0 | 0
31.5.XI1.01.D | Sovrapprezzo per profili in larice lamellare | Deselezionato | M2 | m2 | 20.61 | 0 | 0
31.5.XI1.01.E | Sovrapprezzo per profili in rovere lamellare | Deselezionato | M2 | m2 | 61.95 | 0 | 0
31.5.XI1.01.F | Sovrapprezzo per profili in castagno lamellare | Deselezionato | M2 | m2 | 71.74 | 0 | 0
31.5.XI1.01.G | Sovrapprezzo per avvolgibile in legno rovere, larice, ramino con ganci scorrevoli in acciaio inox | Deselezionato | M2 | m2 | 157 | 0 | 0
31.5.XI1.01.H | Sovrapprezzo per avvolgibile in alluminio verniciato, coibentato, con ganci scorrevoli in acciaio inox | Deselezionato | M2 | m2 | 51.21 | 0 | 0
31.5.XI1.01.I | Sovrapprezzo per avvolgibile in alluminio verniciato a infilare | Deselezionato | M2 | m2 | 30.04 | 0 | 0
31.5.XI1.01.J | Sovrapprezzo per formazione di cassonetto con veletta esterna | Deselezionato | M2 | m2 | 48.06 | 0 | 0
31.5.XI1.01.K | Sovrapprezzo per profili con spessore superiore a 80 mm, per 10 mm in più | Deselezionato | M2 | m2 | 52.17 | 0 | 0
31.5.XI1.01.L | Sovrapprezzo per laccatura a smalto satinato alchidico uretanico per esterno (cd. a cera) | Deselezionato | M2 | m2 | 75.48 | 0 | 0
31.5.XI1.01.M | Sovrapprezzo per rivestimento esterno dei profili con lamina di alluminio laccati giunti a 45° | Deselezionato | M2 | m2 | 207.26 | 0 | 0
31.5.XI1.02 | SERRAMENTO MONOBLOCCO IN LEGNO A MOVIMENTO MISTO CON SCURETTI OSCURANTI | Selezionato
31.5.XI1.02.A | Finestra vetrata ad un'anta | Deselezionato | M2 | m2 | 617.54 | 41.56 | 6.73
31.5.XI1.02.B | Finestra vetrata a due ante | Deselezionato | M2 | m2 | 689.61 | 41.58 | 6.03
31.5.XI1.02.C | Porta finestra a due ante | Deselezionato | M2 | m2 | 632.5 | 41.56 | 6.57
31.5.XI1.02.D | Sovrapprezzo per profili con spessore 80 mm | Deselezionato | M2 | m2 | 20.86 | 0 | 0
31.5.XI1.02.E | Sovrapprezzo per profili in legno larice lamellare | Deselezionato | M2 | m2 | 20.61 | 0 | 0
31.5.XI1.02.F | Sovrapprezzo per profili in legno rovere lamellare | Deselezionato | M2 | m2 | 61.95 | 0 | 0
31.5.XI1.02.G | Sovrapprezzo per profili in legno castagno lamellare | Deselezionato | M2 | m2 | 71.74 | 0 | 0
31.5.XI1.02.I | Sovrapprezzo per scuretti a persiane orientabili | Deselezionato | M2 | m2 | 51.26 | 0 | 0
31.5.XI1.02.J | Sovrapprezzo per scuretti con parti apribili | Deselezionato | M2 | m2 | 68.23 | 0 | 0
31.5.XI1.02.K | Sovrapprezzo per profili con spessore superiore a 80 mm, per 10 mm in più | Deselezionato | M2 | m2 | 52.17 | 0 | 0
31.5.XI1.02.L | Sovrapprezzo per laccatura a smalto satinato alchidico uretanico per esterno (cd. a cera) | Deselezionato | M2 | m2 | 75.48 | 0 | 0
31.5.XI1.02.M | Sovrapprezzo per rivestimento esterno dei profili con lamina di alluminio laccati giunti a 45° | Deselezionato | M2 | m2 | 207.26 | 0 | 0
31.5.XN6 | MONTAGGIO E ASSEMBLAGGIO DI COMPONENTI PREFABBRICATI COMPLESSI - MATERIE PLASTICHE E FIBRE SINTETICHE, RESINE TERMOPLASTICHE | Deselezionato
31.5.XN6.01 | SERRAMENTO MONOBLOCCO IN PVC RINFORZATO A MOVIMENTO MISTO | Selezionato
31.5.XN6.01.A | Finestra vetrata ad una anta | Deselezionato | M2 | m2 | 736.23 | 69.28 | 9.41
31.5.XN6.01.B | Finestra vetrata a due o più ante | Deselezionato | M2 | m2 | 780.54 | 69.31 | 8.88
31.5.XN6.01.C | Sovrapprezzo per profili con profondità 80 mm | Deselezionato | M2 | m2 | 15.81 | 0 | 0
31.5.XN6.01.D | Sovrapprezzo per profili con profondità superiore a 80 mm | Deselezionato | M2 | m2 | 31.63 | 0 | 0
31.5.XN6.01.E | Sovrapprezzo per profili colorati a campione o pellicolati | Deselezionato | M2 | m2 | 120.18 | 0 | 0
31.5.XN6.01.F | Sovrapprezzo per cassonetto colorato a campione o pellicolato | Deselezionato | M2 | m2 | 50.47 | 0 | 0
31.5.XN6.01.G | Sovrapprezzo per apertura ad anta-ribalta | Deselezionato | cad | cad | 28.15 | 0 | 0
31.6 | PORTE | Deselezionato
31.6.XH2 | MONTAGGIO E ASSEMBLAGGIO DI COMPONENTI PREFABBRICATI COMPLESSI - ACCIAIO | Deselezionato
31.6.XH2.01 | PORTA ESTERNA IN PROFILI D'ACCIAIO CON PORTA GUARNIZIONI | Selezionato
31.6.XH2.01.A | Porta ad un'anta | Deselezionato | M2 | m2 | 455.43 | 33.25 | 7.3
31.6.XH2.01.B | Porta a due ante | Deselezionato | M2 | m2 | 462.95 | 33.29 | 7.19
31.6.XH2.01.C | Sovrapprezzo per profili con profondità 50 mm | Deselezionato | M2 | m2 | 28.91 | 0 | 0
31.6.XH2.01.D | Sovrapprezzo per profili con profondità 55 mm | Deselezionato | M2 | m2 | 38.91 | 0 | 0
31.6.XH2.01.E | Sovrapprezzo per profili con profondità 60 mm | Deselezionato | M2 | m2 | 49.55 | 0 | 0
31.6.XH2.01.F | Sovrapprezzo per profili a taglio termico | Deselezionato | M2 | m2 | 160.44 | 0 | 0
31.6.XH2.01.G | Sovrapprezzo per curvatura dei profili | Deselezionato | M2 | m2 | 61.34 | 0 | 0
31.6.XH2.01.H | Sovrapprezzo per tamponamento in doghe | Deselezionato | M2 | m2 | 22.16 | 0 | 0
31.6.XH2.01.I | Sovrapprezzo per porta antintrusione classificata in classe 2 | Deselezionato | M2 | m2 | 99.09 | 0 | 0
31.6.XH4 | MONTAGGIO E ASSEMBLAGGIO DI COMPONENTI PREFABBRICATI COMPLESSI - ALLUMINIO | Deselezionato
31.6.XH4.01 | PORTA ESTERNA IN PROFILI IN ALLUMINIO | Selezionato
31.6.XH4.01.A | Porta ad un'anta | Deselezionato | M2 | m2 | 490.64 | 66.53 | 13.56
31.6.XH4.01.B | Porta a due ante | Deselezionato | M2 | m2 | 500.12 | 66.52 | 13.3
31.6.XH4.01.C | Sovrapprezzo per profili con profondità 55 mm | Deselezionato | M2 | m2 | 20.96 | 0 | 0
31.6.XH4.01.D | Sovrapprezzo per profili con profondità 60 mm | Deselezionato | M2 | m2 | 26.31 | 0 | 0
31.6.XH4.01.E | Sovrapprezzo per profili a taglio termico | Deselezionato | M2 | m2 | 66.35 | 0 | 0
31.6.XH4.01.F | Sovrapprezzo per curvatura dei profili | Deselezionato | M2 | m2 | 61.34 | 0 | 0
31.6.XH4.01.G | Sovrapprezzo per tamponamento in doghe | Deselezionato | M2 | m2 | 12.22 | 0 | 0
31.6.XH4.01.H | Sovrapprezzo per verniciatura a forno | Deselezionato | M2 | m2 | 11.79 | 8.32 | 70.53
31.6.XH4.01.I | Sovrapprezzo per porta antintrusione classificata in classe 2 | Deselezionato | M2 | m2 | 94.39 | 0 | 0
31.6.XH4.02 | PORTA ESTERNA IN PROFILI DI LEGNO DOUGLAS | Selezionato
31.6.XH4.02.A | Porta ad un'anta cieca | Deselezionato | M2 | m2 | 812.99 | 55.45 | 6.82
31.6.XH4.02.B | Porta a due ante | Deselezionato | M2 | m2 | 754.51 | 55.46 | 7.35
31.6.XH4.02.C | Sovrapprezzo per profili con spessore 80 mm | Deselezionato | M2 | m2 | 31.3 | 0 | 0
31.6.XH4.02.D | Sovrapprezzo per curvatura dei profili | Deselezionato | M2 | m2 | 36.52 | 0 | 0
31.6.XH4.02.E | Sovrapprezzo per porta antintrusione classificata in classe 2 con controtelaio, telaio e pannello battente in lamiera d'acciaio spessore 25/10 mm | Deselezionato | M2 | m2 | 314.07 | 27.73 | 8.83
31.6.XH4.02.F | Sovrapprezzo per profili in larice | Deselezionato | M2 | m2 | 22.18 | 0 | 0
31.6.XH4.02.G | Sovrapprezzo per profili in rovere | Deselezionato | M2 | m2 | 71.74 | 0 | 0
31.6.XH4.02.H | Sovrapprezzo per profili in castagno | Deselezionato | M2 | m2 | 73.03 | 0 | 0
31.6.XH4.02.I | Sovrapprezzo per profili con spessore superiore a 80 mm, per 10 mm in più | Deselezionato | M2 | m2 | 52.17 | 0 | 0
31.6.XH4.02.L | Sovrapprezzo per laccatura a smalto satinato alchidico uretanico per esterno (cd. a cera) | Deselezionato | M2 | m2 | 75.48 | 0 | 0
31.6.XH4.02.M | Sovrapprezzo per rivestimento esterno dei profili con lamina di alluminio laccati giunti a 45° | Deselezionato | M2 | m2 | 207.26 | 0 | 0
31.6.XN6 | MONTAGGIO E ASSEMBLAGGIO DI COMPONENTI PREFABBRICATI COMPLESSI - MATERIE PLASTICHE E FIBRE SINTETICHE, RESINE TERMOPLASTICHE | Deselezionato
31.6.XN6.01 | PORTA ESTERNA IN PROFILI DI PVC | Selezionato
31.6.XN6.01.A | Porta ad un'anta | Deselezionato | M2 | m2 | 551.03 | 72.07 | 13.08
31.6.XN6.01.B | Porta a due ante | Deselezionato | M2 | m2 | 493.73 | 72.08 | 14.6
31.6.XN6.01.C | Sovrapprezzo per profili con profondità 80 mm | Deselezionato | M2 | m2 | 15.81 | 0 | 0
31.6.XN6.01.D | Sovrapprezzo per profili con profondità superiore a 80 mm | Deselezionato | M2 | m2 | 31.63 | 0 | 0
31.6.XN6.01.E | Sovrapprezzo per curvatura dei profili | Deselezionato | M2 | m2 | 718.52 | 0 | 0
31.6.XN6.01.F | Sovrapprezzo per profili colorati a campione o pellicolati | Deselezionato | M2 | m2 | 120.18 | 0 | 0
31.7 | PORTONI | Deselezionato
31.7.XH2 | MONTAGGIO E ASSEMBLAGGIO DI COMPONENTI PREFABBRICATI COMPLESSI - ACCIAIO | Deselezionato
31.7.XH2.01 | PORTONI A LIBRO IN ACCIAIO PER USO INDUSTRIALE | Selezionato
31.7.XH2.01.A | Portone a libro fino a quattro ante con raccolta in luce su due lati | Deselezionato | M2 | m2 | 223.2 | 52.68 | 23.6
31.7.XH2.01.B | Portone a libro fino a quattro ante con raccolta in luce su un lato | Deselezionato | M2 | m2 | 235.44 | 58.2 | 24.72
31.7.XH2.01.C | Portone a libro fino a otto ante con raccolta in luce su due lati | Deselezionato | M2 | m2 | 211.08 | 49.9 | 23.64
31.7.XH2.01.D | Sovrapprezzo per pannello di tamponamento a doppia parete coibentata | Deselezionato | M2 | m2 | 89.64 | 0 | 0
31.7.XH2.01.E | Sovrapprezzo per ante vetrate con lastre acriliche alveolari | Deselezionato | M2 | m2 | 98 | 0 | 0
31.7.XH2.01.F | Sovrapprezzo per ante vetrate con lastre trasparenti in policarbonato spessore 6 mm | Deselezionato | M2 | m2 | 62.67 | 0 | 0
31.7.XH2.01.G | Griglie di aerazione 80x75 cm | Deselezionato | cad | cad | 69.6 | 13.86 | 19.91
31.7.XH2.01.H | Sovrapprezzo per motorizzazione adeguata completa | Deselezionato | M2 | m2 | 478.49 | 0 | 0
31.7.XH2.01.I | Porta pedonale 90x210 cm inserita nel portone | Deselezionato | cad | cad | 515.15 | 8.29 | 1.61
31.7.XH2.02 | SERRANDE AVVOLGIBILI IN ACCIAIO DI TIPO INDUSTRIALE | Selezionato
31.7.XH2.02.A | Serranda con luce netta 500x500 cm | Deselezionato | M2 | m2 | 273.04 | 27.71 | 10.15
31.7.XH2.02.B | Serranda con luce netta 300x350 cm | Deselezionato | M2 | m2 | 289.37 | 27.72 | 9.58
31.7.XH2.02.C | Sovrapprezzo per profili coibentati | Deselezionato | M2 | m2 | 52.13 | 40.4 | 77.5
31.7.XH2.02.D | Sovrapprezzo per profili finestrati | Deselezionato | M2 | m2 | 9.63 | 0 | 0
31.7.XH2.02.E | Sovrapprezzo per verniciatura a forno | Deselezionato | M2 | m2 | 16.33 | 11.09 | 67.9
31.7.XH2.02.F | Sistema per lo spostamento orizzontale del rullo avvolgitore | Deselezionato | cad | cad | 296.38 | 0 | 0
31.7.XH2.03 | SERRANDE AVVOLGIBILI IN ALLUMINIO DI TIPO INDUSTRIALE | Selezionato
31.7.XH2.03.A | Serranda con luce netta 500x500 cm | Deselezionato | M2 | m2 | 294.06 | 24.94 | 8.48
31.7.XH2.03.B | Serranda con luce netta 300x350 cm | Deselezionato | M2 | m2 | 312.28 | 27.73 | 8.88
31.7.XH2.03.C | Sovrapprezzo per profili coibentati | Deselezionato | M2 | m2 | 52.13 | 40.4 | 77.5
31.7.XH2.03.D | Sovrapprezzo per profili finestrati | Deselezionato | M2 | m2 | 9.63 | 0 | 0
31.7.XH2.03.E | Sovrapprezzo per profili con griglie di aerazione | Deselezionato | M2 | m2 | 4.44 | 0 | 0
31.7.XH2.03.F | Sovrapprezzo per verniciatura a forno | Deselezionato | M2 | m2 | 16.33 | 11.09 | 67.9
31.7.XH2.03.G | Sistema per lo spostamento orizzontale del rullo avvolgitore | Deselezionato | cad | cad | 296.38 | 0 | 0
31.7.XH2.04 | PORTONI SEZIONALI IN ACCIAIO AD USO INDUSTRIALE CIECHI | Selezionato
31.7.XH2.04.A | Portone sezionale in luce netta fino a 9,00 m² | Deselezionato | M2 | m2 | 489.34 | 44.33 | 9.06
31.7.XH2.04.B | Portone sezionale in luce netta da 9,01 m² a 13,50 m² | Deselezionato | M2 | m2 | 392.93 | 44.36 | 11.29
31.7.XH2.04.C | Portone sezionale in luce netta da 13,51 m² a 20,00 m² | Deselezionato | M2 | m2 | 342.29 | 44.36 | 12.96
31.7.XH2.04.D | Portone sezionale in luce netta da 20,01 m² a 25,00 m² | Deselezionato | M2 | m2 | 307.95 | 44.34 | 14.4
31.7.XH2.04.E | Sovrapprezzo per inserimento di porta nel portone sezionale | Deselezionato | cad | cad | 1140.63 | 0 | 0
31.7.XH2.04.F | Sovrapprezzo per inserimento di oblò ovale da 34x66 cm | Deselezionato | cad | cad | 51.26 | 0 | 0
31.7.XH2.04.G | Sovrapprezzo per inserimento di griglia di aerazione in alluminio da 20x40 cm | Deselezionato | cad | cad | 17.46 | 0 | 0
31.7.XH2.05 | PORTONI BASCULANTI AD USO RESIDENZIALE IN ACCIAIO | Selezionato
31.7.XH2.05.A | Esterno telaio fino a 5,50 m² | Deselezionato | M2 | m2 | 361.1 | 40.19 | 11.13
31.7.XH2.05.B | Esterno telaio da 5,51 m² a 6,50 m² | Deselezionato | M2 | m2 | 403.94 | 44.35 | 10.98
31.7.XH2.05.C | Esterno telaio da 6,51 m² a 7,00 m² | Deselezionato | M2 | m2 | 450.31 | 55.43 | 12.31
31.7.XH2.05.D | Esterno telaio da 7,01 m² a 9,00 m² | Deselezionato | M2 | m2 | 482.65 | 66.51 | 13.78
31.7.XH2.05.E | Sovrapprezzo per verniciatura RAL | Deselezionato | M2 | m2 | 16.33 | 11.09 | 67.9
31.7.XH2.05.F | Sovrapprezzo per porta pedonale inserita | Deselezionato | cad | cad | 413.31 | 0 | 0
31.7.XH2.05.G | Motorizzazione completa di accessori | Deselezionato | cad | cad | 1996.07 | 55.49 | 2.78
31.7.XH2.05.H | Sovrapprezzo per esecuzione griglie di aerazione | Deselezionato | M2 | m2 | 8.27 | 0 | 0
31.7.XH2.06 | PORTONI BASCULANTI AD USO RESIDENZIALE IN ACCIAIO RIVESTITI IN LEGNO IMPREGNATO | Selezionato
31.7.XH2.06.A | Esterno telaio fino a 5,50 m² | Deselezionato | M2 | m2 | 409.79 | 40.2 | 9.81
31.7.XH2.06.B | Esterno telaio da 5,51 m² a 6,50 m² | Deselezionato | M2 | m2 | 461.45 | 44.35 | 9.61
31.7.XH2.06.C | Esterno telaio da 6,51 m² a 7,00 m² | Deselezionato | M2 | m2 | 513.39 | 55.45 | 10.8
31.7.XH2.06.D | Esterno telaio da 7,01 m² a 9,00 m² | Deselezionato | M2 | m2 | 548.02 | 66.53 | 12.14
31.7.XH2.06.E | Sovrapprezzo per porta pedonale inserita | Deselezionato | cad | cad | 413.31 | 0 | 0
31.7.XH2.06.F | Motorizzazione completa di accessori | Deselezionato | cad | cad | 2012.39 | 55.34 | 2.75
31.7.XH2.07 | PORTONE SEZIONALE IN ACCIAIO COIBENTATO PER USO RESIDENZIALE | Selezionato
31.7.XH2.07.A | Esterno telaio fino a 5,50 m² | Deselezionato | M2 | m2 | 262.83 | 41.58 | 15.82
31.7.XH2.07.B | Esterno telaio da 5,51 m² a 6,50 m² | Deselezionato | M2 | m2 | 296.33 | 47.12 | 15.9
31.7.XH2.07.C | Motorizzazione completa di accessori | Deselezionato | cad | cad | 1822.17 | 55.39 | 3.04
31.7.XH4 | MONTAGGIO E ASSEMBLAGGIO DI COMPONENTI PREFABBRICATI COMPLESSI - ALLUMINIO | Deselezionato
31.7.XH4.01 | PORTONI SEZIONALI IN ALLUMINIO AD USO INDUSTRIALE CON SPECCHIATURE TRASPARENTI | Selezionato
31.7.XH4.01.A | Portone sezionale in luce netta fino a 9,00 m² | Deselezionato | M2 | m2 | 640.75 | 41.58 | 6.49
31.7.XH4.01.B | Portone sezionale in luce netta da 9,01 m² a 13,50 m² | Deselezionato | M2 | m2 | 523.65 | 44.35 | 8.47
31.7.XH4.01.C | Portone sezionale in luce netta da 13,51 m² a 20,00 m² | Deselezionato | M2 | m2 | 475.12 | 49.89 | 10.5
31.7.XH4.01.D | Portone sezionale in luce netta da 20,01 m² a 25,00 m² | Deselezionato | M2 | m2 | 429.19 | 55.45 | 12.92
31.7.XH4.01.E | Sovrapprezzo per inserimento di porta nel portone sezionale | Deselezionato | cad | cad | 1300.85 | 0 | 0
31.7.XH4.01.F | Sovrapprezzo per inserimento di griglia di aerazione in alluminio da 20x40 cm | Deselezionato | cad | cad | 17.46 | 0 | 0
31.8 | SERRANDE, AVVOLGIBILI, PERSIANE, CASSONETTI | Deselezionato
31.8.XH2 | MONTAGGIO E ASSEMBLAGGIO DI COMPONENTI PREFABBRICATI COMPLESSI - ACCIAIO | Deselezionato
31.8.XH2.01 | SERRANDA AVVOLGIBILE IN ACCIAIO ZINCATO | Selezionato
31.8.XH2.01.A | Serranda cieca spessore lamiera 8/10 mm | Deselezionato | M2 | m2 | 108.84 | 22.17 | 20.37
31.8.XH2.01.B | Serranda a giorno in tubi di acciaio zincato | Deselezionato | M2 | m2 | 119.96 | 22.18 | 18.49
31.8.XH2.01.C | Serranda ad elementi microforati zincati spessore 10/10 mm | Deselezionato | M2 | m2 | 129.42 | 22.17 | 17.13
31.8.XH2.01.D | Motorizzazione | Deselezionato | cad | cad | 1765.97 | 55.45 | 3.14
31.8.XH2.02 | SERRANDA ESTENSIBILE IN ACCIAIO ZINCATO | Selezionato
31.8.XH2.02.A | Serranda ad un battente | Deselezionato | M2 | m2 | 111.29 | 22.18 | 19.93
31.8.XH2.02.B | Serranda a due battenti | Deselezionato | M2 | m2 | 122.38 | 27.72 | 22.65
31.8.XH4 | MONTAGGIO E ASSEMBLAGGIO DI COMPONENTI PREFABBRICATI COMPLESSI - ALLUMINIO | Deselezionato
31.8.XH4.01 | PERSIANA AVVOLGIBILE IN ALLUMINIO | Selezionato
31.8.XH4.01.A | Avvolgibile con stecche doppia parete coibentate, collegate tra loro con ganci in acciaio inox, altezza 43 mm, larghezza 7,5 mm | Deselezionato | M2 | m2 | 100.52 | 11.09 | 11.03
31.8.XH4.01.B | Avvolgibile con stecche doppia parete coibentate, collegate tra loro con ganci in acciaio inox, altezza 26 mm, larghezza 7,5 mm | Deselezionato | M2 | m2 | 133.68 | 11.08 | 8.29
31.8.XH4.01.C | Avvolgibile di sicurezza con stecche doppia parete, collegate tra loro con ganci in acciaio inox, altezza 33,5 mm, larghezza 9 mm | Deselezionato | M2 | m2 | 197.19 | 16.62 | 8.43
31.8.XH4.02 | ANTE D'OSCURO IN ALLUMINIO (SCURETTI) | Selezionato
31.8.XH4.02.A | Scuretti ciechi con pannelli di tamponamento coibentati | Deselezionato | M2 | m2 | 285.13 | 6.93 | 2.43
31.8.XH4.02.B | Scuretti con persiana (ovalina) mobile | Deselezionato | M2 | m2 | 345.6 | 6.95 | 2.01
31.8.XH4.02.C | Sovrapprezzo per verniciatura a forno | Deselezionato | M2 | m2 | 16.33 | 11.09 | 67.9
31.8.XH4.03 | CASSONETTI COPRIRULLO IN ALLUMINIO | Selezionato | M2 | m2 | 454.71 | 77.62 | 17.07
31.8.XI1 | MONTAGGIO E ASSEMBLAGGIO DI COMPONENTI PREFABBRICATI COMPLESSI - LEGNAME DA COSTRUZIONE | Deselezionato
31.8.XI1.01 | PERSIANA AVVOLGIBILE IN LEGNO | Selezionato
31.8.XI1.01.A | Avvolgibile con stecche in legno ramino, faggio | Deselezionato | M2 | m2 | 232.57 | 11.09 | 4.77
31.8.XI1.01.B | Avvolgibile con stecche in legno rovere, castagno | Deselezionato | M2 | m2 | 243.36 | 11.1 | 4.56
31.8.XI1.01.C | Sovrapprezzo per comando con arganello autofrenante completo di accessori | Deselezionato | M2 | m2 | 74.3 | 5.54 | 7.46
31.8.XI1.02 | ANTE D'OSCURO IN LEGNO (SCURETTI) | Selezionato
31.8.XI1.02.A | Scuretti a doppia orditura in doghe di legno douglas - larice | Deselezionato | M2 | m2 | 300.79 | 8.3 | 2.76
31.8.XI1.02.B | Scuretti a doppia orditura in doghe di legno rovere - castagno | Deselezionato | M2 | m2 | 323.66 | 8.32 | 2.57
31.8.XI1.02.C | Scuretti a specchietti in rovere, castagno | Deselezionato | M2 | m2 | 361.25 | 8.31 | 2.3
31.8.XI1.02.D | Scuretti a doppia orditura con persiane mobili | Deselezionato | M2 | m2 | 389 | 8.32 | 2.14
31.8.XI1.02.E | Scuretti a doppia orditura con parti apribili | Deselezionato | M2 | m2 | 382.49 | 8.3 | 2.17
31.8.XI1.03 | CASSONETTI COPRIRULLO IN LEGNO | Selezionato | M2 | m2 | 471.21 | 77.61 | 16.47
31.8.XN6 | MONTAGGIO E ASSEMBLAGGIO DI COMPONENTI PREFABBRICATI COMPLESSI - MATERIE PLASTICHE E FIBRE SINTETICHE, RESINE TERMOPLASTICHE | Deselezionato
31.8.XN6.01 | SCURO IN PVC CON TELAIO SU 4 LATI E APERTURA ALLA PADOVANA | Selezionato
31.8.XN6.01.A | Scuro in PVC con telaio su 4 lati e apertura alla padovana | Deselezionato | M2 | m2 | 698.39 | 94.28 | 13.5
31.8.XN6.02 | PERSIANA IN PVC CON TELAIO SU 4 LATI E APERTURA DUE ANTE | Selezionato
31.8.XN6.02.A | Persiana in PVC con telaio su 4 lati e apertura a 2 ante | Deselezionato | M2 | m2 | 770.65 | 94.25 | 12.23
31.8.XN6.02.B | Sovrapprezzo per ante colorate a campione o pellicolate | Deselezionato | M2 | m2 | 101.2 | 0 | 0
31.9 | MANIGLIONI, TELAI, FERRAMENTA, ACCESSORI | Deselezionato
31.9.XH2 | MONTAGGIO E ASSEMBLAGGIO DI COMPONENTI PREFABBRICATI COMPLESSI - ACCIAIO | Deselezionato
31.9.XH2.01 | MANIGLIONI ANTIPANICO A BARRA ORIZZONTALE BASCULANTE | Selezionato
31.9.XH2.01.A | Per porta cieca ad una anta | Deselezionato | cad | cad | 120.06 | 27.72 | 23.09
31.9.XH2.01.B | Per porta cieca a due ante - maniglione anta principale e anta secondaria | Deselezionato | cad | cad | 243.52 | 55.45 | 22.77
31.9.XH2.01.C | Per porta vetrata ad una anta | Deselezionato | cad | cad | 189.53 | 27.73 | 14.63
31.9.XH2.01.D | Per porta vetrata a due ante - maniglione anta principale e anta secondaria | Deselezionato | cad | cad | 400.21 | 55.43 | 13.85
31.9.XH2.01.E | Per porta cieca - anta secondaria | Deselezionato | cad | cad | 123.51 | 27.72 | 22.44
31.9.XH2.02 | MANIGLIONI ANTIPANICO A BARRA INCORPORATA | Selezionato
31.9.XH2.02.A | Per porta cieca ad una anta | Deselezionato | cad | cad | 147.44 | 27.72 | 18.8
31.9.XH2.02.B | Per porta cieca a due ante - maniglione anta principale e anta secondaria | Deselezionato | cad | cad | 302.99 | 55.45 | 18.3
31.9.XH2.02.C | Per porta cieca a due ante - anta secondaria | Deselezionato | cad | cad | 155.6 | 27.71 | 17.81
31.9.XH2.02.D | Per porta vetrata ad una anta | Deselezionato | cad | cad | 450.99 | 27.74 | 6.15
31.9.XH2.02.E | Per porta vetrata a due ante - maniglione anta principale e anta secondaria | Deselezionato | cad | cad | 939.48 | 55.43 | 5.9
31.9.XH2.02.F | Per porta vetrata a due ante - anta secondaria | Deselezionato | cad | cad | 490.98 | 27.74 | 5.65
31.9.XH2.03 | CHIUDIPORTA A MOLLA | Selezionato | cad | cad | 179.08 | 11.09 | 6.19
31.9.XH2.04 | CHIUDIPORTA A PAVIMENTO | Selezionato | cad | cad | 307.06 | 13.85 | 4.51
31.9.XH2.05 | CONTROTELAI IN ACCIAIO PER SERRAMENTI ESTERNI | Selezionato | M2 | m2 | 18.78 | 6.93 | 36.9
31.9.XH4 | MONTAGGIO E ASSEMBLAGGIO DI COMPONENTI PREFABBRICATI COMPLESSI - ALLUMINIO | Deselezionato
31.9.XH4.01 | MANIGLIA ANTIPANICO | Selezionato | cad | cad | 90.16 | 6.93 | 7.69
32 | SERRAMENTI INTERNI | Deselezionato
32.1 | SERRAMENTI FISSI, GRIGLIE | Deselezionato
32.1.XH4 | MONTAGGIO E ASSEMBLAGGIO DI COMPONENTI PREFABBRICATI COMPLESSI - ALLUMINIO | Deselezionato
32.1.XH4.01 | SERRAMENTO FISSO IN ALLUMINIO ANODIZZATO | Selezionato
32.1.XH4.01.A | Vetrata ad un'anta fissa | Deselezionato | M2 | m2 | 228.76 | 27.73 | 12.12
32.1.XH4.01.B | Vetrata a più ante fisse | Deselezionato | M2 | m2 | 234.47 | 27.71 | 11.82
32.1.XH4.01.C | Sovrapprezzo per profili con profondità 50 mm | Deselezionato | M2 | m2 | 28.91 | 0 | 0
32.1.XH4.01.D | Sovrapprezzo per curvatura dei profili | Deselezionato | M2 | m2 | 14.6 | 11.54 | 79.04
32.1.XH4.01.E | Sovrapprezzo per verniciatura a fuoco | Deselezionato | M2 | m2 | 11.79 | 8.32 | 70.53
32.1.XH4.02 | GRIGLIATO IN LAMELLE PREFABBRICATE DI ALLUMINIO PIEGATE A Z | Selezionato
32.1.XH4.02.A | Grigliato fisso | Deselezionato | M2 | m2 | 228.93 | 4.44 | 1.94
32.1.XH4.02.B | Grigliato apribile | Deselezionato | M2 | m2 | 241.08 | 4.44 | 1.84
32.1.XI1 | MONTAGGIO E ASSEMBLAGGIO DI COMPONENTI PREFABBRICATI COMPLESSI - LEGNAME DA COSTRUZIONE | Deselezionato
32.1.XI1.01 | SERRAMENTO FISSO IN LEGNO | Selezionato
32.1.XI1.01.A | Vetrata in legno abete ad un'anta fissa | Deselezionato | M2 | m2 | 239.24 | 27.73 | 11.59
32.1.XI1.01.B | Vetrata in legno abete a più ante fisse | Deselezionato | M2 | m2 | 317.36 | 27.71 | 8.73
32.1.XI1.01.C | Sovrapprezzo per profili con profondità 55 mm | Deselezionato | M2 | m2 | 12.21 | 0 | 0
32.1.XI1.01.D | Sovrapprezzo per profili curvi | Deselezionato | M2 | m2 | 36.52 | 0 | 0
32.1.XI1.01.E | Sovrapprezzo per serramento in legno larice | Deselezionato | M2 | m2 | 22.18 | 0 | 0
32.1.XI1.01.F | Sovrapprezzo per serramento in legno rovere | Deselezionato | M2 | m2 | 71.74 | 0 | 0
32.1.XI1.01.G | Sovrapprezzo per serramento in legno castagno | Deselezionato | M2 | m2 | 73.03 | 0 | 0
32.1.XI1.01.H | Sovrapprezzo per due mani di fondo e due di smalto sintetico | Deselezionato | M2 | m2 | 19.29 | 13.86 | 71.85
32.1.XI1.01.I | Sovrapprezzo per due mani di impregnante a base di solventi organici pigmentati | Deselezionato | M2 | m2 | 19.95 | 13.86 | 69.47
32.2 | PORTE A CERNIERA | Deselezionato
32.2.XH2 | MONTAGGIO E ASSEMBLAGGIO DI COMPONENTI PREFABBRICATI COMPLESSI - ACCIAIO | Deselezionato
32.2.XH2.01 | PORTE A CERNIERA PREFABBRICATE IN ACCIAIO | Selezionato
32.2.XH2.01.A | Porta ad un battente foro muro 70x215 cm | Deselezionato | cad | cad | 183.61 | 22.18 | 12.08
32.2.XH2.01.B | Porta ad un battente foro muro 80x215 cm | Deselezionato | cad | cad | 201.58 | 22.17 | 11
32.2.XH2.01.C | Porta ad un battente foro muro 90x215 cm | Deselezionato | cad | cad | 219.57 | 22.18 | 10.1
32.2.XH2.01.D | Porta a due battenti foro muro 140x215 cm | Deselezionato | cad | cad | 299.63 | 22.17 | 7.4
32.2.XH2.01.E | Porta a due battenti foro muro 160x215 cm | Deselezionato | cad | cad | 333.95 | 22.17 | 6.64
32.2.XH2.01.F | Porta a due battenti foro muro 180x215 cm | Deselezionato | cad | cad | 361.73 | 22.17 | 6.13
32.2.XH4 | MONTAGGIO E ASSEMBLAGGIO DI COMPONENTI PREFABBRICATI COMPLESSI - ALLUMINIO | Deselezionato
32.2.XH4.01 | PORTE A CERNIERA CON TELAIO IN ALLUMINIO, PANNELLO TAMBURATO RIVESTITO IN LAMINATO PLASTICO | Selezionato
32.2.XH4.01.A | Porta cieca ad un battente | Deselezionato | M2 | m2 | 335.43 | 27.71 | 8.26
32.2.XH4.01.B | Porta cieca a due battenti | Deselezionato | M2 | m2 | 363.22 | 27.71 | 7.63
32.2.XI1 | MONTAGGIO E ASSEMBLAGGIO DI COMPONENTI PREFABBRICATI COMPLESSI - LEGNAME DA COSTRUZIONE | Deselezionato
32.2.XI1.01 | PORTE A CERNIERA CON TELAIO IN LEGNO, PANNELLO TAMBURATO | Selezionato
32.2.XI1.01.A | Porta cieca ad un battente | Deselezionato | M2 | m2 | 340.33 | 27.74 | 8.15
32.2.XI1.01.B | Porta cieca a due battenti | Deselezionato | M2 | m2 | 366.49 | 27.71 | 7.56
32.2.XI1.01.C | Sovrapprezzo per pannello rivestito in legno rovere, noce tanganica, frassino, ciliegio | Deselezionato | M2 | m2 | 53.21 | 0 | 0
32.2.XI1.01.D | Telaio con profondità fino a 35 cm | Deselezionato | M2 | m2 | 38.16 | 6.93 | 18.16
32.2.XI1.01.E | Telaio con profondità fino a 50 cm | Deselezionato | M2 | m2 | 53.25 | 11.09 | 20.82
32.2.XI1.02 | PORTE A CERNIERA IN LEGNO MASSICCIO | Selezionato
32.2.XI1.02.A | Porta cieca ad un battente | Deselezionato | M2 | m2 | 488.77 | 52.84 | 10.81
32.2.XI1.02.B | Porta cieca a due battenti | Deselezionato | M2 | m2 | 506.72 | 52.85 | 10.43
32.2.XI1.02.C | Sovrapprezzo per due mani di impregnante a base di solventi organici pigmentati | Deselezionato | M2 | m2 | 4.64 | 2.77 | 59.74
32.2.XI1.02.D | Sovrapprezzo per telaio e pannello in legno rovere, ciliegio | Deselezionato | M2 | m2 | 90.43 | 0 | 0
32.3 | PORTE A BILICO O TAMBURO | Deselezionato
32.3.XN4 | MONTAGGIO E ASSEMBLAGGIO DI COMPONENTI PREFABBRICATI COMPLESSI - LINOLEUM | Deselezionato
32.3.XN4.02 | PORTE A BILICO CON TELAIO IN ALLUMINIO, PANNELLO TAMBURATO IN LAMINATO PLASTICO | Selezionato
32.3.XN4.02.A | Porta cieca ad un battente | Deselezionato | M2 | m2 | 341.96 | 27.73 | 8.11
32.3.XN4.02.B | Porta cieca a due battenti | Deselezionato | M2 | m2 | 371.71 | 27.73 | 7.46
32.3.XN4.02.C | Sovrapprezzo per verniciatura profili | Deselezionato | M2 | m2 | 11.79 | 8.32 | 70.53
32.4 | PORTE SCORREVOLI | Deselezionato
32.4.XI1 | MONTAGGIO E ASSEMBLAGGIO DI COMPONENTI PREFABBRICATI COMPLESSI - LEGNAME DA COSTRUZIONE | Deselezionato
32.4.XI1.01 | PORTA CON PANNELLO TAMBURATO SCORREVOLE A SCOMPARSA | Selezionato
32.4.XI1.01.A | Porta ad un'anta | Deselezionato | M2 | m2 | 417.48 | 49.89 | 11.95
32.4.XI1.01.B | Porta a due ante contrapposte | Deselezionato | M2 | m2 | 566.68 | 66.53 | 11.74
32.4.XI1.01.C | Sovrapprezzo per rivestimento del pannello, stipiti, mostrine, coprifili, in legno rovere, ciliegio | Deselezionato | M2 | m2 | 94.91 | 75.03 | 79.05
32.4.XI1.02 | PORTA SCORREVOLE IN LEGNO IN VISTA | Selezionato
32.4.XI1.02.A | Porta ad un'anta | Deselezionato | M2 | m2 | 348.98 | 30.5 | 8.74
32.4.XI1.02.B | Porta a due ante contrapposte | Deselezionato | M2 | m2 | 354.95 | 33.26 | 9.37
32.4.XI1.02.C | Sovrapprezzo per rivestimento del pannello, stipiti, mostrine, coprifili in legno rovere | Deselezionato | M2 | m2 | 94.91 | 75.03 | 79.05
32.5 | PORTE A MOVIMENTO MISTO | Deselezionato
32.5.XH4 | MONTAGGIO E ASSEMBLAGGIO DI COMPONENTI PREFABBRICATI COMPLESSI - ALLUMINIO | Deselezionato
32.5.XH4.01 | PORTA ROTOTRASLANTE CON TELAIO IN ALLUMINIO | Selezionato
32.5.XH4.01.A | Porta ad un'anta luce netta fino a 85 cm | Deselezionato | M2 | m2 | 691.78 | 44.34 | 6.41
32.5.XH4.01.B | Porta ad un'anta luce netta fino a 100 cm | Deselezionato | M2 | m2 | 696.94 | 47.11 | 6.76
32.5.XH4.01.C | Porta a due ante di cui una semifissa luce netta fino a 120 cm | Deselezionato | M2 | m2 | 561.54 | 49.92 | 8.89
32.5.XH4.01.D | Porta a due ante di cui una semifissa luce netta fino a 140 cm | Deselezionato | M2 | m2 | 522.32 | 49.88 | 9.55
32.5.XH4.01.E | Porta a due ante di cui una semifissa luce netta fino a 160 cm | Deselezionato | M2 | m2 | 485.74 | 49.89 | 10.27
32.5.XH4.01.F | Sovrapprezzo per ogni cm di maggior spessore della muratura | Deselezionato | CM | cm | 5.52 | 0 | 0
32.6 | PARTIZIONI MOBILI (PARAVENTI, PORTE A SOFFIETTO, ECC.) | Deselezionato
32.6.XI1 | MONTAGGIO E ASSEMBLAGGIO DI COMPONENTI PREFABBRICATI COMPLESSI - LEGNAME DA COSTRUZIONE | Deselezionato
32.6.XI1.01 | PORTE A SOFFIETTO IN LEGNO | Selezionato
32.6.XI1.01.A | Porta e telaio in legno abete verniciato con due mani di fondo e due mani di smalto | Deselezionato | M2 | m2 | 212.24 | 13.86 | 6.53
32.6.XI1.01.B | Porta e telaio in legno rovere, ciliegio, frassino | Deselezionato | M2 | m2 | 230.22 | 13.86 | 6.02
32.6.XN6 | MONTAGGIO E ASSEMBLAGGIO DI COMPONENTI PREFABBRICATI COMPLESSI - MATERIE PLASTICHE E FIBRE SINTETICHE, RESINE TERMOPLASTICHE | Deselezionato
32.6.XN6.01 | PORTE A SOFFIETTO IN PVC | Selezionato | M2 | m2 | 151.78 | 13.86 | 9.13
32.7 | SERRANDE, PORTE DI SICUREZZA | Deselezionato
32.7.XH2 | MONTAGGIO E ASSEMBLAGGIO DI COMPONENTI PREFABBRICATI COMPLESSI - ACCIAIO | Deselezionato
32.7.XH2.01 | PORTE RESISTENTI AL FUOCO AD UN'ANTA REI 30 | Selezionato
32.7.XH2.01.A | Foro muro 800x2150 mm | Deselezionato | cad | cad | 369.98 | 47.14 | 12.74
32.7.XH2.01.B | Foro muro 900x2150 mm | Deselezionato | cad | cad | 390.32 | 55.43 | 14.2
32.7.XH2.01.C | Foro muro 1000x2150 mm | Deselezionato | cad | cad | 407.11 | 60.99 | 14.98
32.7.XH2.02 | PORTE RESISTENTI AL FUOCO AD UN'ANTA REI 60 | Selezionato
32.7.XH2.02.A | Foro muro 800x2150 mm | Deselezionato | cad | cad | 320.98 | 47.12 | 14.68
32.7.XH2.02.B | Foro muro 900x2150 mm | Deselezionato | cad | cad | 346.21 | 55.43 | 16.01
32.7.XH2.02.C | Foro muro 1000x2150 mm | Deselezionato | cad | cad | 363.02 | 60.99 | 16.8
32.7.XH2.02.D | Foro muro 1300x2150 mm | Deselezionato | cad | cad | 459.21 | 77.61 | 16.9
32.7.XH2.03 | PORTE RESISTENTI AL FUOCO A DUE ANTE REI 60 | Selezionato
32.7.XH2.03.A | Foro muro 1300x2150 mm | Deselezionato | cad | cad | 668.44 | 77.61 | 11.61
32.7.XH2.03.B | Foro muro 1450x2150 mm | Deselezionato | cad | cad | 695.3 | 85.94 | 12.36
32.7.XH2.03.C | Foro muro 1600x2150 mm | Deselezionato | cad | cad | 730.59 | 97.02 | 13.28
32.7.XH2.03.D | Foro muro 1800x2150 mm | Deselezionato | cad | cad | 772.35 | 108.13 | 14
32.7.XH2.03.E | Foro muro 2000x2150 mm | Deselezionato | cad | cad | 812.79 | 122 | 15.01
32.7.XH2.03.F | Regolatore di chiusura con guida di scorrimento | Deselezionato | cad | cad | 568.53 | 27.74 | 4.88
32.7.XH2.04 | PORTE RESISTENTI AL FUOCO AD UN'ANTA REI 120 | Selezionato
32.7.XH2.04.A | Foro muro 800x2150 mm | Deselezionato | cad | cad | 384.72 | 47.13 | 12.25
32.7.XH2.04.B | Foro muro 900x2150 mm | Deselezionato | cad | cad | 413.18 | 55.45 | 13.42
32.7.XH2.04.C | Foro muro 1000x2150 mm | Deselezionato | cad | cad | 436.56 | 60.99 | 13.97
32.7.XH2.04.D | Foro muro 1300x2150 mm | Deselezionato | cad | cad | 558.9 | 77.63 | 13.89
32.7.XH2.05 | PORTE RESISTENTI AL FUOCO A DUE ANTE REI 120 | Selezionato
32.7.XH2.05.A | Foro muro 1300x2150 mm | Deselezionato | cad | cad | 781.19 | 77.65 | 9.94
32.7.XH2.05.B | Foro muro 1450x2150 mm | Deselezionato | cad | cad | 816.22 | 85.95 | 10.53
32.7.XH2.05.C | Foro muro 1600x2150 mm | Deselezionato | cad | cad | 859.66 | 97.06 | 11.29
32.7.XH2.05.D | Foro muro 1800x2150 mm | Deselezionato | cad | cad | 911.28 | 108.08 | 11.86
32.7.XH2.05.E | Foro muro 2000x2150 mm | Deselezionato | cad | cad | 963.14 | 121.93 | 12.66
32.7.XH2.05.F | Regolatore di chiusura con guida di scorrimento | Deselezionato | cad | cad | 687.75 | 121.94 | 17.73
32.7.XH2.06 | PORTA VETRATA AD UN'ANTA CON PROFILI IN ACCIAIO RESISTENTE AL FUOCO REI 60 | Selezionato
32.7.XH2.06.A | Foro muro 900x2200 mm | Deselezionato | cad | cad | 2651.26 | 66.55 | 2.51
32.7.XH2.06.B | Foro muro 1100x2200 mm | Deselezionato | cad | cad | 3009.1 | 66.5 | 2.21
32.7.XH2.06.C | Foro muro 1200x2200 mm | Deselezionato | cad | cad | 3192.15 | 66.4 | 2.08
32.7.XH2.06.D | Controtelaio in acciaio | Deselezionato | cad | cad | 120.03 | 27.71 | 23.09
32.7.XH2.07 | PORTA VETRATA A DUE ANTE CON PROFILI IN ACCIAIO RESISTENTE AL FUOCO REI 60 | Selezionato
32.7.XH2.07.A | Foro muro 1300x2160 mm | Deselezionato | cad | cad | 3891.97 | 72 | 1.85
32.7.XH2.07.B | Foro muro 1500x2160 mm | Deselezionato | cad | cad | 4251.44 | 72.27 | 1.7
32.7.XH2.07.C | Foro muro 1800x2160 mm | Deselezionato | cad | cad | 4792.32 | 71.88 | 1.5
32.7.XH2.07.D | Foro muro 2000x2160 mm | Deselezionato | cad | cad | 5150.19 | 72.1 | 1.4
32.7.XH2.07.E | Controtelaio in acciaio | Deselezionato | cad | cad | 121.67 | 27.72 | 22.78
32.7.XH2.08 | PORTA VETRATA AD UN'ANTA CON PROFILI IN ACCIAIO RESISTENTE AL FUOCO REI 120 | Selezionato
32.7.XH2.08.A | Foro muro 900x2100 mm | Deselezionato | cad | cad | 5453.65 | 66.53 | 1.22
32.7.XH2.08.B | Foro muro 1000x2100 mm | Deselezionato | cad | cad | 5822.94 | 66.38 | 1.14
32.7.XH2.08.C | Foro muro 1100x2100 mm | Deselezionato | cad | cad | 6210.23 | 66.45 | 1.07
32.7.XH2.08.D | Foro muro 1200x2100 mm | Deselezionato | cad | cad | 6599.12 | 66.65 | 1.01
32.7.XH2.08.E | Controtelaio in acciaio | Deselezionato | cad | cad | 175.56 | 27.72 | 15.79
32.7.XH2.09 | PORTA VETRATA A DUE ANTE CON PROFILI IN ACCIAIO RESISTENTE AL FUOCO REI 120 | Selezionato
32.7.XH2.09.A | Foro muro 1400x2100 mm | Deselezionato | cad | cad | 8526.16 | 72.47 | 0.85
32.7.XH2.09.B | Foro muro 1600x2100 mm | Deselezionato | cad | cad | 9282.74 | 72.41 | 0.78
32.7.XH2.09.C | Foro muro 1800x2100 mm | Deselezionato | cad | cad | 10060.55 | 72.44 | 0.72
32.7.XH2.09.D | Forno muro 2000x2100 mm | Deselezionato | cad | cad | 10836.73 | 72.61 | 0.67
32.7.XH2.09.E | Controtelaio in acciaio | Deselezionato | cad | cad | 177.2 | 27.71 | 15.64
32.7.XH2.10 | PORTONE A CERNIERA A DUE ANTE RESISTENTE AL FUOCO REI 120 | Selezionato
32.7.XH2.10.A | Foro muro 3000xh 2000 | Deselezionato | cad | cad | 4020.43 | 485.27 | 12.07
32.7.XH2.10.B | Foro muro 6000xh 2000 | Deselezionato | cad | cad | 5954.41 | 571.03 | 9.59
32.7.XH2.10.C | Foro muro 3000xh 2150 | Deselezionato | cad | cad | 4169.63 | 490.77 | 11.77
32.7.XH2.10.D | Foro muro 6000xh 2150 | Deselezionato | cad | cad | 6227.3 | 571.04 | 9.17
32.7.XH2.10.E | Foro muro 3000xh 2500 | Deselezionato | cad | cad | 4461.22 | 518.39 | 11.62
32.7.XH2.10.F | Foro muro 6000xh 2500 | Deselezionato | cad | cad | 6719.16 | 571.13 | 8.5
32.7.XH2.10.G | Foro muro 2500xh 2870 | Deselezionato | cad | cad | 4443.26 | 518.53 | 11.67
32.7.XH2.10.H | Foro muro 6000xh 2870 | Deselezionato | cad | cad | 7428.32 | 571.24 | 7.69
32.7.XH2.10.I | Foro muro 2500xh 3500 | Deselezionato | cad | cad | 5031.52 | 518.25 | 10.3
32.7.XH2.10.J | Foro muro 6000xh 3500 | Deselezionato | cad | cad | 8590.16 | 571.25 | 6.65
32.7.XH2.10.K | Foro muro 2500xh 4000 | Deselezionato | cad | cad | 5350.15 | 518.43 | 9.69
32.7.XH2.10.L | Foro muro 6000xh 4000 | Deselezionato | cad | cad | 9335.28 | 571.32 | 6.12
32.7.XH2.10.M | Foro muro 2500xh 4500 | Deselezionato | cad | cad | 5768.47 | 518.59 | 8.99
32.7.XH2.10.N | Foro muro 6000xh 4500 | Deselezionato | cad | cad | 10185.94 | 581.62 | 5.71
32.7.XH2.10.O | Foro muro 2500xh 5000 | Deselezionato | cad | cad | 6104.65 | 532.33 | 8.72
32.7.XH2.10.P | Foro muro 6000xh 5000 | Deselezionato | cad | cad | 10931.09 | 582.63 | 5.33
32.7.XH2.11 | PORTONE SCORREVOLE RESISTENTE AL FUOCO REI 120 | Selezionato
32.7.XH2.11.A | Ad un'anta fino a 8,00 m² | Deselezionato | M2 | m2 | 367.84 | 69.3 | 18.84
32.7.XH2.11.B | Ad un'anta fino a 10,00 m² | Deselezionato | M2 | m2 | 357.25 | 69.31 | 19.4
32.7.XH2.11.C | Ad un'anta oltre 10,00 m² | Deselezionato | M2 | m2 | 324.54 | 69.29 | 21.35
32.7.XH2.11.D | A due ante contrapposte fino a 8,00 m² | Deselezionato | M2 | m2 | 373.92 | 83.16 | 22.24
32.7.XH2.11.E | A due ante contrapposte fino a 10,00 m² | Deselezionato | M2 | m2 | 390.26 | 83.16 | 21.31
32.7.XH2.11.F | A due ante contrapposte oltre 10,00 m² | Deselezionato | M2 | m2 | 351.04 | 83.16 | 23.69
32.7.XH2.11.G | Ammortizzatore di chiusura (per anta) | Deselezionato | cad | cad | 141.18 | 8.32 | 5.89
32.7.XH2.11.H | Freno corsa (per anta) | Deselezionato | cad | cad | 348.55 | 8.33 | 2.39
32.7.XH2.11.I | Elettromagnete (per anta) | Deselezionato | cad | cad | 236.41 | 8.32 | 3.52
32.7.XH4 | MONTAGGIO E ASSEMBLAGGIO DI COMPONENTI PREFABBRICATI COMPLESSI - ALLUMINIO | Deselezionato
32.7.XH4.01 | PORTA VETRATA CON PROFILI IN ALLUMINIO-ACCIAIO RESISTENTE AL FUOCO REI 60 | Selezionato
32.7.XH4.01.A | Porta ad un'anta | Deselezionato | M2 | m2 | 1246.13 | 30.53 | 2.45
32.7.XH4.01.B | Porta a due ante | Deselezionato | M2 | m2 | 1262.48 | 30.55 | 2.42
32.7.XH4.01.C | Porta a due ante con parti fisse ai lati | Deselezionato | M2 | m2 | 1251.02 | 30.52 | 2.44
32.8 | TELAI, FERRAMENTA, ACCESSORI | Deselezionato
32.8.RO8 | POSA DI LASTRE O PANNELLI VERTICALI - VETRI DI SICUREZZA | Deselezionato
32.8.RO8.01 | OBLO' PER PORTE REI 60 | Selezionato
32.8.RO8.01.A | Oblò da 300x400 mm | Deselezionato | cad | cad | 223.18 | 11.09 | 4.97
32.8.RO8.01.B | Oblò da 400x600 mm | Deselezionato | cad | cad | 380.06 | 11.1 | 2.92
32.8.RO8.01.C | Oblò da 400x1200 mm | Deselezionato | cad | cad | 635.44 | 16.65 | 2.62
32.8.RO8.02 | OBLO' PER PORTE REI 120 | Selezionato
32.8.RO8.02.A | Oblò da 300x400 mm | Deselezionato | cad | cad | 386.6 | 11.1 | 2.87
32.8.RO8.02.B | Oblò da 400x600 mm | Deselezionato | cad | cad | 726.48 | 11.12 | 1.53
32.8.RO8.02.C | Oblò da 400x1200 mm | Deselezionato | cad | cad | 1262.93 | 16.67 | 1.32
32.8.XH3 | MONTAGGIO E ASSEMBLAGGIO DI COMPONENTI PREFABBRICATI COMPLESSI - ACCIAI SPECIALI | Deselezionato
32.8.XH3.01 | MANIGLIE PER PORTE E FINESTRE | Selezionato
32.8.XH3.01.A | In ottone con rosetta o con placca | Deselezionato | cad | cad | 73.09 | 5.55 | 7.59
32.8.XH3.01.B | In acciaio inox con rosetta o con placca | Deselezionato | cad | cad | 79.63 | 5.54 | 6.96
32.8.XH3.01.C | In alluminio con rosetta o con placca | Deselezionato | cad | cad | 61.67 | 5.54 | 8.99
32.8.XH3.01.D | In resina con rosetta o con placca | Deselezionato | cad | cad | 55.13 | 5.55 | 10.06
32.8.XH3.02 | CHIUDIPORTA AEREI | Selezionato
32.8.XH3.02.A | Chiudiporta aereo | Deselezionato | cad | cad | 87.89 | 6.93 | 7.88
32.8.XH3.02.B | Chiudiporta aereo con guida di scorrimento | Deselezionato | cad | cad | 238.21 | 6.93 | 2.91
32.8.XH3.03 | ELETTROMAGNETI PER PORTE | Selezionato
32.8.XH3.03.A | Elettromagneti a parete | Deselezionato | cad | cad | 72.93 | 7.76 | 10.64
32.8.XH3.03.B | Elettromagnete a pavimento | Deselezionato | cad | cad | 153.58 | 6.93 | 4.51
32.8.XH3.04 | REGOLATORI DI CHIUSURA | Selezionato
32.8.XH3.04.A | Regolatore di chiusura esterno con ammortizzatore | Deselezionato | cad | cad | 45 | 6.93 | 15.4
32.8.XH3.04.B | Regolatore di chiusura con sistema interno nella guida di scorrimento | Deselezionato | cad | cad | 560.42 | 11.1 | 1.98
32.8.XH6 | MONTAGGIO E ASSEMBLAGGIO DI COMPONENTI PREFABBRICATI COMPLESSI - LEGHE DI RAME | Deselezionato
32.8.XH6.01 | SERRATURE PER PORTE SERVIZI IGIENICI PUBBLICI | Selezionato
32.8.XH6.01.A | Con indicazione tipo Patent, pomolo in resina | Deselezionato | cad | cad | 114.45 | 11.09 | 9.69
32.8.XH6.01.B | Con indicazione tipo Patent, pomolo in ottone | Deselezionato | cad | cad | 137.31 | 11.09 | 8.08
32.8.XI1 | MONTAGGIO E ASSEMBLAGGIO DI COMPONENTI PREFABBRICATI COMPLESSI - LEGNAME DA COSTRUZIONE | Deselezionato
32.8.XI1.01 | CONTROTELAI IN LEGNO PER SERRAMENTI | Selezionato | M2 | m2 | 40.99 | 5.55 | 13.53
33 | COMPLETAMENTO DEI SOLAI | Deselezionato
33.1 | GRIGLIE E BOTOLE | Deselezionato
33.1.HH2 | MONTAGGIO E LAVORAZIONE DI CARPENTERIA - ACCIAIO | Deselezionato
33.1.HH2.01 | BOTOLA A PAVIMENTO O SOFFITTO IN ACCIAIO | Selezionato
33.1.HH2.01.A | Luce di passaggio 50x50 cm | Deselezionato | cad | cad | 277.67 | 13.86 | 4.99
33.1.HH2.01.B | Luce di passaggio 60x60 cm | Deselezionato | cad | cad | 314.93 | 7.21 | 2.29
33.1.HH2.01.C | Luce di passaggio 70x70 cm | Deselezionato | cad | cad | 345.59 | 8.61 | 2.49
33.1.HH2.02 | CHIUSINI A TENUTA IN ACCIAIO | Selezionato
33.1.HH2.02.A | Luce di passaggio 30x30 cm | Deselezionato | cad | cad | 78.1 | 13.86 | 17.75
33.1.HH2.02.B | Luce di passaggio 40x40 cm | Deselezionato | cad | cad | 90.14 | 13.86 | 15.38
33.1.HH2.02.C | Luce di passaggio 50x50 cm | Deselezionato | cad | cad | 103.38 | 13.86 | 13.41
33.1.HH2.02.D | Luce di passaggio 60x60 cm | Deselezionato | cad | cad | 114.82 | 16.64 | 14.49
33.1.HH6 | MONTAGGIO E LAVORAZIONE DI CARPENTERIA - LEGHE DI RAME | Deselezionato
33.1.HH6.01 | CHIUSINI A TENUTA IN OTTONE | Selezionato
33.1.HH6.01.A | Luce di passaggio 30x30 cm | Deselezionato | cad | cad | 99.49 | 13.86 | 13.93
33.1.HH6.01.B | Luce di passaggio 40x40 cm | Deselezionato | cad | cad | 111.57 | 13.86 | 12.42
33.1.HH6.01.C | Luce di passaggio 50x50 cm | Deselezionato | cad | cad | 125.52 | 13.86 | 11.04
33.1.HH6.01.D | Luce di passaggio 60x60 cm | Deselezionato | cad | cad | 145.8 | 16.64 | 11.41
33.1.JH2 | TENSOSTRUTTURE, TIRANTATURE, RETI, GRIGLIATI - ACCIAIO | Deselezionato
33.1.JH2.01 | GRIGLIE METALLICHE SU SOLAI, BOCCHE DI LUPO | Selezionato
33.1.JH2.01.A | Zincati a caldo | Deselezionato | kG | kg | 14.07 | 1.66 | 11.82
33.1.JH2.01.B | Sovrapprezzo per verniciatura | Deselezionato | kG | kg | 1.48 | 1.11 | 74.92
33.2 | ELEMENTI ORIZZONTALI IN VETROCEMENTO | Deselezionato
33.2.SO4 | POSA DI LASTRE O PANNELLI ORIZZONTALI - VETRI RETINATI, DIFFUSORI PER VETROCEMENTO | Deselezionato
33.2.SO4.01 | STRUTTURE ORIZZONTALI PORTANTI IN VETROCEMENTO | Selezionato
33.2.SO4.01.A | Diffusori parete semplice da 20x20x7 cm | Deselezionato | M2 | m2 | 232.18 | 59.48 | 25.62
33.2.SO4.01.B | Diffusori parete semplice da 14,5x14,5x5,5 cm | Deselezionato | M2 | m2 | 210.61 | 73.33 | 34.82
33.2.SO4.01.C | Diffusori doppia parete da 14,5x14,5x10,5 cm | Deselezionato | M2 | m2 | 228.7 | 73.34 | 32.07
33.2.SO4.01.D | Diffusori doppia parete da 19x19x8 cm | Deselezionato | M2 | m2 | 213.74 | 59.48 | 27.83
33.2.SO4.01.E | Diffusori doppia parete da 24x24x8 cm | Deselezionato | M2 | m2 | 217.65 | 56.7 | 26.05
33.2.SO4.01.F | Sovrapprezzo per posa con cemento bianco | Deselezionato | M2 | m2 | 2.14 | 1.39 | 64.77
33.3 | CALPESTII SOPRAELEVATI | Deselezionato
33.3.JH2 | TENSOSTRUTTURE, TIRANTATURE, RETI, GRIGLIATI - ACCIAIO | Deselezionato
33.3.JH2.01 | CALPESTIO SOPRAELEVATO IN GRIGLIATO METALLICO SU SOLAIO ESISTENTE | Selezionato
33.3.JH2.01.A | Struttura di sostegno con due mani di fondo | Deselezionato | kG | kg | 10.21 | 0.06 | 0.54
33.3.JH2.01.B | Struttura di sostegno zincata a caldo | Deselezionato | kG | kg | 11.22 | 0.89 | 7.89
33.4 | BASAMENTI MACCHINE | Deselezionato
33.4.EQ4 | GETTI CLS SEMPLICE O ARMATO - CALCESTRUZZI | Deselezionato
33.4.EQ4.01 | BASAMENTI PER MACCHINE | Selezionato | m3 | m3 | 233.02 | 55.44 | 23.79
33.9 | OPERE COMPLEMENTARI | Deselezionato
33.9.HH2 | MONTAGGIO E LAVORAZIONE DI CARPENTERIA - ACCIAIO | Deselezionato
33.9.HH2.01 | ROTAIE SCANALATE DI ANCORAGGIO | Selezionato
33.9.HH2.01.A | Profilo 50/30 da annegare nel getto | Deselezionato | m | m | 38.3 | 5.55 | 14.48
33.9.HH2.01.B | Profilo 50/30 da saldare o tassellare | Deselezionato | m | m | 45.76 | 2.77 | 6.06
33.9.HH2.01.C | Profilo 72/48 da annegare nel getto | Deselezionato | m | m | 88.38 | 5.54 | 6.27
33.9.HH2.01.D | Profilo 72/48 da saldare o tassellare | Deselezionato | m | m | 141.58 | 2.77 | 1.96
34 | COMPLETAMENTO SCALE E BALLATOI | Deselezionato
34.1 | PARAPETTI | Deselezionato
34.1.BZ0 | DEMOLIZIONI, RIMOZIONI - MATERIALI VARI E COMPLESSI PER IMPIANTI ELETTRICI (0) | Deselezionato
34.1.BZ0.01 | RIMOZIONE DI RINGHIERE E PARAPETTI | Selezionato
34.1.BZ0.01.A | Legno, ferro, materie plastiche | Deselezionato | M2 | m2 | 18.2 | 9.7 | 53.31
34.1.BZ0.01.B | Elementi prefabbricati in cls | Deselezionato | M2 | m2 | 24.54 | 13.86 | 56.48
34.1.HH2 | MONTAGGIO E LAVORAZIONE DI CARPENTERIA - ACCIAIO | Deselezionato
34.1.HH2.01 | RINGHIERE, PARAPETTI, CORRIMANO IN ACCIAIO | Selezionato
34.1.HH2.01.A | In acciaio con due mani di fondo date a spruzzo | Deselezionato | kG | kg | 8.49 | 4.99 | 58.77
34.1.HH2.01.B | In acciaio con zincatura a caldo | Deselezionato | kG | kg | 9.38 | 5.82 | 62.04
34.1.HI1 | MONTAGGIO E LAVORAZIONE DI CARPENTERIA - LEGNAME DA COSTRUZIONE | Deselezionato
34.1.HI1.01 | RINGHIERE, PARAPETTI, CORRIMANO IN LEGNO | Selezionato
34.1.HI1.01.A | In legno Iroko | Deselezionato | M2 | m2 | 447.18 | 40.47 | 9.05
34.1.HI1.01.B | In legno Rovere | Deselezionato | M2 | m2 | 483.72 | 40.49 | 8.37
34.1.HI1.01.C | In legno Faggio | Deselezionato | M2 | m2 | 419.79 | 40.47 | 9.64
34.9 | OPERE COMPLEMENTARI | Deselezionato
34.9.HH2 | MONTAGGIO E LAVORAZIONE DI CARPENTERIA - ACCIAIO | Deselezionato
34.9.HH2.01 | CORRIMANO IN ACCIAIO | Selezionato | m | m | 29.64 | 5.54 | 18.7
34.9.HH3 | MONTAGGIO E LAVORAZIONE DI CARPENTERIA - ACCIAI SPECIALI | Deselezionato
34.9.HH3.01 | CORRIMANO IN ACCIAIO INOX | Selezionato | m | m | 51.21 | 6.93 | 13.53
34.9.HI3 | MONTAGGIO E LAVORAZIONE DI CARPENTERIA - LEGNO | Deselezionato
34.9.HI3.01 | CORRIMANO IN LEGNO | Selezionato
34.9.HI3.01.A | In legno Rovere | Deselezionato | m | m | 57.91 | 8.32 | 14.36
34.9.HI3.01.B | In legno Ramino | Deselezionato | m | m | 51.19 | 8.32 | 16.25
34.9.HI3.01.C | In legno noce Tanganica | Deselezionato | m | m | 47.09 | 8.32 | 17.66
35 | CONTROSOFFITTI | Deselezionato
35.1 | CONTROSOFFITTI COSTRUITI IN OPERA | Deselezionato
35.1.BY0 | DEMOLIZIONI, RIMOZIONI - MATERIALI VARI | Deselezionato
35.1.BY0.01 | DEMOLIZIONE DI SOFFITTI E CONTROSOFFITTI | Selezionato
35.1.BY0.01.A | Soffitto in arelle e rete metallica | Deselezionato | M2 | m2 | 12.57 | 9.15 | 72.77
35.1.BY0.01.B | Controsoffitto tipo "Perret" | Deselezionato | M2 | m2 | 9.81 | 6.93 | 70.64
35.1.BY0.01.C | Controsoffitto in doghe di alluminio | Deselezionato | M2 | m2 | 5.85 | 2.77 | 47.38
35.1.BY0.01.D | Controsoffitto non ispezionabile, in lastre di gesso, altro materiale equivalente | Deselezionato | M2 | m2 | 7.72 | 5.54 | 71.81
35.1.BY0.01.E | Controsoffitto in perline di legno | Deselezionato | M2 | m2 | 10.33 | 6.93 | 67.09
35.1.BY0.02 | RIMOZIONE E RICOLLOCAMENTO DI CONTROSOFFITTI | Selezionato
35.1.BY0.02.A | Controsoffitto in doghe o quadrotti metallici | Deselezionato | M2 | m2 | 10.91 | 8.32 | 76.22
35.1.BY0.02.B | Controsoffitto in pannelli di gesso, fibre minerali | Deselezionato | M2 | m2 | 7.3 | 5.54 | 75.95
35.1.BY0.02.C | Controsoffitto in perline di legno | Deselezionato | M2 | m2 | 17.9 | 13.86 | 77.43
35.1.BY0.02.D | Controsoffitto in PVC | Deselezionato | M2 | m2 | 7.36 | 5.54 | 75.33
35.1.SH2 | POSA DI LASTRE O PANNELLI ORIZZONTALI - ACCIAIO | Deselezionato
35.1.SH2.01 | CONTROSOFFITTI PIANI INTONACATI CON PANNELLI PORTAINTONACO METALLICI | Selezionato
35.1.SH2.01.A | Intonaco a tre strati in malta bastarda | Deselezionato | M2 | m2 | 65.26 | 22.18 | 33.98
35.1.SH2.01.B | Intonaco a tre strati in malta di sabbia e calce idrata | Deselezionato | M2 | m2 | 66.36 | 22.18 | 33.42
35.1.SH2.01.C | Intonaco premiscelato a base gesso | Deselezionato | M2 | m2 | 59.12 | 18.02 | 30.48
35.1.SH2.01.D | Intonaco premiscelato resistente al fuoco spessore 2 cm | Deselezionato | M2 | m2 | 44.77 | 8.31 | 18.57
35.1.SH2.02 | CONTROSOFFITTI CURVI, VOLTE A BOTTE, VOLTE A CROCIERA CON PANNELLI PORTAINTONACO METALLICI | Selezionato
35.1.SH2.02.A | Controsoffitto con intonaco a tre strati in malta bastarda | Deselezionato | M2 | m2 | 92.92 | 33.27 | 35.8
35.1.SH2.02.B | Controsoffitto con intonaco a tre strati in sabbia e calce idrata | Deselezionato | M2 | m2 | 94.01 | 33.26 | 35.38
35.1.SH2.02.C | Controsoffitto con intonaco premiscelato a base gesso | Deselezionato | M2 | m2 | 92.03 | 33.26 | 36.14
35.1.SH2.02.D | Controsoffitto con intonaco premiscelato resistente al fuoco | Deselezionato | M2 | m2 | 89.96 | 33.27 | 36.98
35.1.SH2.02.E | Sovrapprezzo per volte a botte | Deselezionato | M2 | m2 | 42.85 | 3.33 | 7.76
35.1.SH2.02.F | Sovrapprezzo per volte a crociera | Deselezionato | M2 | m2 | 59.04 | 5.54 | 9.39
35.1.SH2.03 | CORNICIONI - MODANATURE CON PANNELLI PORTAINTONACO "PERNERVO-METAL" | Selezionato | M2 | m2 | 124.21 | 38.8 | 31.24
35.1.SJ1 | POSA DI LASTRE O PANNELLI ORIZZONTALI - FIBRE DI LEGNO, ERACLIT, POPULIT | Deselezionato
35.1.SJ1.01 | CONTROSOFFITTO PIANO FONOISOLANTE E FONOASSORBENTE CON PANNELLI IN LANA DI LEGNO MINERALIZZATA - CLASSE 1 | Selezionato
35.1.SJ1.01.A | Con superficie in vista in fibra sottile | Deselezionato | M2 | m2 | 49.24 | 18.3 | 37.16
35.1.SJ1.01.B | Con superficie in vista a cavità acustiche | Deselezionato | M2 | m2 | 53.47 | 18.3 | 34.22
35.2 | CONTROSOFFITTI A PIASTRE, PANNELLI, DOGHE E TELI | Deselezionato
35.2.SH4 | POSA DI LASTRE O PANNELLI ORIZZONTALI - ALLUMINIO | Deselezionato
35.2.SH4.01 | CONTROSOFFITTO PIANO IN PANNELLI METALLICI | Selezionato
35.2.SH4.01.A | Pannelli in acciaio | Deselezionato | M2 | m2 | 50.26 | 16.63 | 33.09
35.2.SH4.01.B | Pannelli in alluminio | Deselezionato | M2 | m2 | 45.06 | 16.63 | 36.91
35.2.SH4.01.C | Sovrapprezzo per fornitura e posa di materassino in lana di vetro imbustato spessore 50 mm | Deselezionato | M2 | m2 | 6.91 | 1.66 | 24.07
35.2.SH4.01.D | Sovrapprezzo per fornitura e posa di telo in tessuto non tessuto (superficie interna) | Deselezionato | M2 | m2 | 6.85 | 1.66 | 24.28
35.2.SH4.01.E | Sovrapprezzo per velette di raccordo tra soffitto a quote diverse | Deselezionato | m | m | 13.67 | 3.6 | 26.36
35.2.SH4.02 | CONTROSOFFITTO PIANO METALLICO PER PLENUM D'ARIA | Selezionato
35.2.SH4.02.A | In doghe chiuse di alluminio dello spessore di 0,6 mm verniciate a forno | Deselezionato | M2 | m2 | 80.63 | 22.17 | 27.5
35.2.SH4.02.B | Con pannelli in alluminio dello spessore di 0,6 mm verniciati a forno | Deselezionato | M2 | m2 | 50.46 | 16.63 | 32.96
35.2.SH4.03 | CONTROSOFFITTO IN DOGHE DI ALLUMINIO MICROFORATE | Selezionato
35.2.SH4.03.A | Controsoffitto in doghe microforate | Deselezionato | M2 | m2 | 48.43 | 18.3 | 37.78
35.2.SH4.03.B | Sovrapprezzo per velette di raccordo tra soffitti a quote diverse | Deselezionato | M2 | m2 | 13.67 | 3.6 | 26.36
35.2.SH4.03.C | Sovrapprezzo per pannello di ovatta poliestere spessore 30 mm incollato su tessuto non tessuto nero Classe 1 | Deselezionato | M2 | m2 | 10.3 | 1.66 | 16.15
35.2.SH4.04 | CONTROSOFFITTO IN DOGHE CHIUSE DI ALLUMINIO | Selezionato
35.2.SH4.04.A | Controsoffitto in doghe chiuse | Deselezionato | M2 | m2 | 44.59 | 18.3 | 41.03
35.2.SH4.04.B | Sovrapprezzo per velette di raccordo tra soffitti a quote diverse | Deselezionato | M2 | m2 | 13.67 | 3.6 | 26.36
35.2.SH4.04.C | Sovrapprezzo per materassino in lana di vetro imbustato spessore 50 mm | Deselezionato | M2 | m2 | 6.91 | 1.66 | 24.07
35.2.SI1 | POSA DI LASTRE O PANNELLI ORIZZONTALI - LEGNAME DA COSTRUZIONE | Deselezionato
35.2.SI1.01 | CONTROSOFFITTO IN PERLINE DI LEGNO PREVERNICIATE | Selezionato
35.2.SI1.01.A | Spessore 10 mm | Deselezionato | M2 | m2 | 35.33 | 16.63 | 47.08
35.2.SI1.01.B | Spessore 14 mm | Deselezionato | M2 | m2 | 38.28 | 16.63 | 43.45
35.2.SI1.01.C | Spessore 16 mm | Deselezionato | M2 | m2 | 39.46 | 16.63 | 42.15
35.2.SI1.01.D | Spessore 22 mm | Deselezionato | M2 | m2 | 46.87 | 16.63 | 35.49
35.2.SI1.02 | CONTROSOFFITTO IN PERLINE DI LEGNO | Selezionato
35.2.SI1.02.A | Spessore 10 mm | Deselezionato | M2 | m2 | 32.38 | 16.63 | 51.37
35.2.SI1.02.B | Spessore 14 mm | Deselezionato | M2 | m2 | 35.26 | 16.63 | 47.17
35.2.SI1.02.C | Spessore 16 mm | Deselezionato | M2 | m2 | 36.45 | 16.63 | 45.63
35.2.SI1.02.D | Spessore 22 mm | Deselezionato | M2 | m2 | 42.3 | 16.63 | 39.32
35.2.SM1 | POSA DI LASTRE O PANNELLI ORIZZONTALI - LANE DI ROCCIA, VERMICULITE, FIBRE DI VETRO | Deselezionato
35.2.SM1.01 | CONTROSOFFITTI PIANI IN PANNELLI DI FIBRA MINERALE | Selezionato
35.2.SM1.01.A | Pannelli con struttura in vista | Deselezionato | M2 | m2 | 38.89 | 11.09 | 28.51
35.2.SM1.01.B | Pannelli con struttura incassata | Deselezionato | M2 | m2 | 44.75 | 11.09 | 24.78
35.2.SM1.01.C | Pannelli con struttura nascosta | Deselezionato | M2 | m2 | 39.68 | 11.09 | 27.94
35.2.SM1.01.D | Sovrapprezzo per fornitura e posa in opera di materassino in lana di vetro | Deselezionato | M2 | m2 | 15.25 | 3.33 | 21.81
35.2.SR2 | POSA DI LASTRE O PANNELLI ORIZZONTALI - GESSI | Deselezionato
35.2.SR2.01 | CONTROSOFFITTO IN PANNELLI DI GESSO ALLEGGERITO CLASSE O | Selezionato
35.2.SR2.01.A | Con struttura in vista | Deselezionato | M2 | m2 | 28.64 | 11.09 | 38.72
35.2.SR2.01.B | Con struttura incassata | Deselezionato | M2 | m2 | 29.84 | 11.09 | 37.16
35.2.SR2.01.C | Con struttura non in vista (ispezionabile) | Deselezionato | M2 | m2 | 39.65 | 11.09 | 27.96
35.2.SR2.01.D | Sovrapprezzo per materassino in lana di vetro imbustato spessore 50 mm | Deselezionato | M2 | m2 | 6.91 | 1.66 | 24.07
35.2.SR2.02 | CONTROSOFFITTO NON IN ADERENZA CON LASTRE IN GESSO | Selezionato
35.2.SR2.02.A | Con lastre dello spessore di 12,5 mm | Deselezionato | M2 | m2 | 39.65 | 22.18 | 55.93
35.2.SR2.02.B | Con lastre dello spessore di 15 mm | Deselezionato | M2 | m2 | 40.42 | 22.17 | 54.86
35.2.SR2.02.C | Sovrapprezzo per doppio strato di lastre dello spessore di 12,5+12,5 mm | Deselezionato | M2 | m2 | 12.11 | 5.54 | 45.78
35.2.SR2.02.D | Sovrapprezzo per doppio strato di lastre dello spessore di 12,5+15 mm | Deselezionato | M2 | m2 | 12.88 | 5.54 | 43.04
35.2.SR2.02.E | Sovrapprezzo per lastre antincendio spessore 15 mm | Deselezionato | M2 | m2 | 1.25 | 0 | 0
35.2.SR2.02.F | Materassino in lana di vetro spessore 50 mm | Deselezionato | M2 | m2 | 7.01 | 1.66 | 23.73
35.2.SR2.03 | CONTROSOFFITTO IN ADERENZA CON LASTRE IN GESSO | Selezionato
35.2.SR2.03.A | Con lastre dello spessore di 12,5 mm | Deselezionato | M2 | m2 | 22.29 | 11.09 | 49.74
35.2.SR2.03.B | Con lastre dello spessore di 15 mm | Deselezionato | M2 | m2 | 23.06 | 11.09 | 48.08
35.2.SR2.03.C | Sovrapprezzo per doppio strato di lastre dello spessore di 12,5+12,5 mm | Deselezionato | M2 | m2 | 12.11 | 5.54 | 45.78
35.2.SR2.03.D | Sovrapprezzo per doppio strato di lastre dello spessore di 12,5+15 mm | Deselezionato | M2 | m2 | 12.88 | 5.54 | 43.04
35.2.SR2.03.E | Sovrapprezzo per lastre antincendio spessore 15 mm | Deselezionato | M2 | m2 | 1.25 | 0 | 0
35.3 | CONTROSOFFITTI A LAMELLE VERTICALI | Deselezionato
35.3.HH4 | MONTAGGIO E LAVORAZIONE DI CARPENTERIA - ALLUMINIO | Deselezionato
35.3.HH4.01 | CONTROSOFFITTO PIANO IN ALLUMINIO A LAMELLE VERTICALI | Selezionato
35.3.HH4.01.A | Lamelle con altezza 110 mm | Deselezionato | M2 | m2 | 42.1 | 13.86 | 32.92
35.3.HH4.01.B | Lamelle con altezza 140 mm | Deselezionato | M2 | m2 | 46.59 | 13.86 | 29.75
35.3.HH4.01.C | Lamelle con altezza 160 mm | Deselezionato | M2 | m2 | 49.52 | 13.86 | 27.99
35.4 | CONTROSOFFITTI A GRIGLIA E ALVEOLARI | Deselezionato
35.4.SH4 | POSA DI LASTRE O PANNELLI ORIZZONTALI - ALLUMINIO | Deselezionato
35.4.SH4.01 | CONTROSOFFITTO PIANO IN ALLUMINIO CON PANNELLI METALLICI A GRIGLIA | Selezionato
35.4.SH4.01.A | Celle da 5x5x5 cm | Deselezionato | M2 | m2 | 49.49 | 16.63 | 33.61
35.4.SH4.01.B | Celle da 10x10x5 cm | Deselezionato | M2 | m2 | 45.64 | 16.63 | 36.44
35.4.SH4.02 | CONTROSOFFITTO PIANO CON PROFILI METALLICI IN ALLUMINIO SCATOLATI | Selezionato
35.4.SH4.02.A | Con maglia 100x100 mm | Deselezionato | M2 | m2 | 53.84 | 22.18 | 41.19
35.4.SH4.02.B | Con maglia 150x150 mm | Deselezionato | M2 | m2 | 42.06 | 16.63 | 39.54
35.4.SH4.02.C | Con maglia 200x200 mm | Deselezionato | M2 | m2 | 37.23 | 13.86 | 37.23
35.5 | CONTROSOFFITTI ANTINCENDIO | Deselezionato
35.5.SJ1 | POSA DI LASTRE O PANNELLI ORIZZONTALI - FIBRE DI LEGNO, ERACLIT, POPULIT | Deselezionato
35.5.SJ1.01 | CONTROSOFFITTO ANTINCENDIO CON PANNELLI IN FIBRE MINERALI, CLASSE 1 REI 120 | Selezionato
35.5.SJ1.01.A | Pannelli da 60x60 cm | Deselezionato | M2 | m2 | 54.73 | 12.75 | 23.3
35.5.SJ1.01.B | Pannelli da 60x120 cm | Deselezionato | M2 | m2 | 50.19 | 11.09 | 22.09
35.5.SJ1.02 | CONTROSOFFITTO ANTINCENDIO CON PANNELLI IN FIBRE MINERALI, CLASSE 1 REI 180 | Selezionato
35.5.SJ1.02.A | Pannelli da 60x120 cm | Deselezionato | M2 | m2 | 50.19 | 11.09 | 22.09
35.5.SJ1.02.B | Pannelli da 60x60 cm | Deselezionato | M2 | m2 | 55.23 | 12.75 | 23.09
35.5.SM1 | POSA DI LASTRE O PANNELLI ORIZZONTALI - LANE DI ROCCIA, VERMICULITE, FIBRE DI VETRO | Deselezionato
35.5.SM1.01 | CONTROSOFFITTO ANTINCENDIO CON PANNELLI IN CLASSE 0 E CLASSE 1 REI 120 | Selezionato
35.5.SM1.01.A | Con pannelli da 600x600x31 cm | Deselezionato | M2 | m2 | 92.54 | 16.63 | 17.97
35.5.SM1.01.B | Con pannelli da 600x1200x31 cm | Deselezionato | M2 | m2 | 86.64 | 13.86 | 16
35.5.SQ9 | POSA DI LASTRE O PANNELLI ORIZZONTALI - SILICATO DI CALCIO | Deselezionato
35.5.SQ9.01 | CONTROSOFFITTO ANTINCENDIO CON LASTRE IN CALCIO SILICATO CLASSE 0 | Selezionato
35.5.SQ9.01.A | Controsoffitto REI 60 | Deselezionato | M2 | m2 | 64.62 | 13.86 | 21.45
35.5.SQ9.01.B | Controsoffitto REI 90 | Deselezionato | M2 | m2 | 68.81 | 16.63 | 24.17
35.5.SQ9.01.C | Controsoffitto REI 120 | Deselezionato | M2 | m2 | 71.03 | 18.02 | 25.37
35.5.SQ9.02 | CONTROSOFFITTO ANTINCENDIO CON PANNELLI IN CALCIO SILICATO CLASSE 0 | Selezionato
35.5.SQ9.02.A | Pannelli da 600x600 mm spessore 6 mm REI 60, lana di roccia densità 40 kg/m³, spessore 40 mm | Deselezionato | M2 | m2 | 57.05 | 13.86 | 24.29
35.5.SQ9.02.B | Pannelli da 600x600 mm spessore 6 mm REI 60, pannello in lana di legno mineralizzata, spessore 20 mm | Deselezionato | M2 | m2 | 66.74 | 13.86 | 20.77
35.5.SQ9.02.C | Pannelli da 600x600 mm spessore 6 mm REI 120, lana di roccia densità 40 kg/m³, spessore 50 mm | Deselezionato | M2 | m2 | 58.48 | 13.86 | 23.7
35.5.SQ9.02.D | Pannelli da 600x600 mm spessore 6 mm REI 120, pannello in lana di legno mineralizzata, spessore 25 mm | Deselezionato | M2 | m2 | 70.3 | 15.25 | 21.69
35.5.SQ9.02.E | Pannelli da 600x600 mm spessore 8 mm REI 180, lana di roccia densità 50 kg/m³, spessore 50 mm | Deselezionato | M2 | m2 | 63.89 | 13.86 | 21.69
35.5.SQ9.02.F | Pannelli da 600x1200 mm spessore 8 mm REI 180, lana di roccia densità 50 kg/m³, spessore 50 mm | Deselezionato | M2 | m2 | 61.58 | 12.48 | 20.26
35.5.SR2 | POSA DI LASTRE O PANNELLI ORIZZONTALI - GESSI | Deselezionato
35.5.SR2.01 | CONTROSOFFITTO ANTINCENDIO CON LASTRE IN GESSO CLASSE 0 | Selezionato
35.5.SR2.01.A | Controsoffitto REI 60 | Deselezionato | M2 | m2 | 43.55 | 13.86 | 31.83
35.5.SR2.01.B | Controsoffitto REI 120 | Deselezionato | M2 | m2 | 51.87 | 13.86 | 26.72
35.9 | OPERE COMPLEMENTARI | Deselezionato
35.9.KM1 | POSA DI ISOLAMENTI TERMICI E/O ACUSTICI - LANE DI ROCCIA, VERMICULITE, FIBRE DI VETRO | Deselezionato
35.9.KM1.01 | COIBENTAZIONE CONTROSOFFITTI CON PANNELLI IN FIBRE DI VETRO | Selezionato
35.9.KM1.01.A | Spessore 4 cm | Deselezionato | M2 | m2 | 5.04 | 1.66 | 33
35.9.KM1.01.B | Spessore 6 cm | Deselezionato | M2 | m2 | 6.05 | 1.66 | 27.49
35.9.KM1.01.C | Spessore 8 cm | Deselezionato | M2 | m2 | 7.24 | 1.66 | 22.97
35.9.SH2 | POSA DI LASTRE O PANNELLI ORIZZONTALI - ACCIAIO | Deselezionato
35.9.SH2.01 | STRUTTURA PORTANTE PER CONTROSOFFITTO | Selezionato
35.9.SH2.01.A | Struttura atta a contenere pannelli da 600x600 mm | Deselezionato | M2 | m2 | 16.96 | 9.98 | 58.84
35.9.SH2.01.B | Struttura atta a contenere pannelli da 600x1200 mm | Deselezionato | M2 | m2 | 14.88 | 8.87 | 59.61
35.9.SN6 | POSA DI LASTRE O PANNELLI ORIZZONTALI - MATERIE PLASTICHE E FIBRE SINTETICHE, RESINE TERMOPLASTICHE | Deselezionato
35.9.SN6.01 | PANNELLI IN POLICARBONATO PER CONTROSOFFITTI | Selezionato
35.9.SN6.01.A | Pannelli da 600x600 mm spessore 3 mm | Deselezionato | M2 | m2 | 12.43 | 1.11 | 8.92
35.9.SN6.01.B | Pannelli da 600x600 mm spessore 4 mm | Deselezionato | M2 | m2 | 15.9 | 1.11 | 6.97
35.9.SN6.01.C | Pannelli da 600x600 mm spessore 5 mm | Deselezionato | M2 | m2 | 18.82 | 1.11 | 5.89
36 | LASTRE TRASPARENTI E TRASLUCIDE | Deselezionato
36.1 | VETRI E CRISTALLI | Deselezionato
36.1.RO1 | POSA DI LASTRE O PANNELLI VERTICALI - VETRI TRASPARENTI | Deselezionato
36.1.RO1.01 | VETRO INCOLORE IN LASTRE | Selezionato
36.1.RO1.01.A | Spessore nominale 3 mm | Deselezionato | M2 | m2 | 19.14 | 4.43 | 23.17
36.1.RO1.01.B | Spessore nominale 4 mm | Deselezionato | M2 | m2 | 22.1 | 4.44 | 20.07
36.1.RO1.01.C | Spessore nominale 5 mm | Deselezionato | M2 | m2 | 26.56 | 4.44 | 16.7
36.1.RO1.01.D | Spessore nominale 6 mm | Deselezionato | M2 | m2 | 30.27 | 4.43 | 14.65
36.1.RO1.01.E | Spessore nominale 8 mm | Deselezionato | M2 | m2 | 39.85 | 5.54 | 13.91
36.1.RO1.01.F | Spessore nominale 10 mm | Deselezionato | M2 | m2 | 53.57 | 6.93 | 12.94
36.1.RO1.01.G | Spessore nominale 12 mm | Deselezionato | M2 | m2 | 71.39 | 6.93 | 9.71
36.1.RO1.01.H | Spessore nominale 15 mm | Deselezionato | M2 | m2 | 110.52 | 8.31 | 7.52
36.1.RO1.02 | VETRO COLORATO IN LASTRE | Selezionato
36.1.RO1.02.A | Spessore nominale 4 mm | Deselezionato | M2 | m2 | 26.56 | 4.44 | 16.7
36.1.RO1.02.B | Spessore nominale 5 mm | Deselezionato | M2 | m2 | 31.01 | 4.43 | 14.3
36.1.RO1.02.C | Spessore nominale 6 mm | Deselezionato | M2 | m2 | 32.5 | 4.44 | 13.65
36.1.RO1.02.D | Spessore nominale 8 mm | Deselezionato | M2 | m2 | 48.83 | 4.43 | 9.08
36.1.RO1.02.E | Spessore nominale 10 mm | Deselezionato | M2 | m2 | 60.05 | 4.44 | 7.39
36.1.RO1.03 | VETRO STAMPATO ARMATO "RETINATO" | Selezionato
36.1.RO1.03.A | Vetro incolore | Deselezionato | M2 | m2 | 26.56 | 4.44 | 16.7
36.1.RO1.03.B | Vetro colorato | Deselezionato | M2 | m2 | 35.46 | 4.44 | 12.51
36.1.RO1.04 | VETRO STAMPATO IN LASTRE DECORATE | Selezionato
36.1.RO1.04.A | Lastre incolore spessore 4 mm | Deselezionato | M2 | m2 | 28.78 | 4.43 | 15.41
36.1.RO1.04.B | Lastre colorate spessore 4 mm | Deselezionato | M2 | m2 | 31.65 | 4.43 | 14.01
36.1.RO1.04.C | Lastre incolore spessore 6 mm | Deselezionato | M2 | m2 | 33.49 | 4.43 | 13.24
36.1.RO1.04.D | Lastre colorate spessore 6 mm | Deselezionato | M2 | m2 | 37.58 | 4.43 | 11.8
36.1.RO1.05 | VETRO IN LASTRE UNTE AL PERIMETRO BASSO EMISSIVE CON GAS ARGON - MONOCAMERA | Selezionato
36.1.RO1.05.A | 4-16-4 Basso Emissivo con Gas Argon e Canalina a Bordo Caldo | Deselezionato | M2 | m2 | 70.49 | 27.72 | 39.32
36.1.RO1.05.B | 4-16-33.1 Basso Emissivo con Gas Argon e Canalina a Bordo Caldo | Deselezionato | M2 | m2 | 82.5 | 27.72 | 33.6
36.1.RO1.05.C | 33.1-16-4 Basso Emissivo con Gas Argon e Canalina a Bordo Caldo | Deselezionato | M2 | m2 | 80.61 | 27.72 | 34.39
36.1.RO1.05.D | 33.1-16-33.1 Basso Emissivo con Gas Argon e Canalina a Bordo Caldo | Deselezionato | M2 | m2 | 110.97 | 27.72 | 24.98
36.1.RO1.05.E | 33.1 satinato-16-33.1 Basso Emissivo con Gas Argon e Canalina a Bordo Caldo | Deselezionato | M2 | m2 | 135.76 | 27.72 | 20.42
36.1.RO1.05.F | 33.2-16-33.2 Basso Emissivo con Gas Argon e Canalina a Bordo Caldo | Deselezionato | M2 | m2 | 123.87 | 27.72 | 22.38
36.1.RO1.05.G | 44.1-16-44.1 Basso Emissivo con Gas Argon e Canalina a Bordo Caldo | Deselezionato | M2 | m2 | 129.81 | 27.71 | 21.35
36.1.RO1.05.H | 44.2-16-44.2 Basso Emissivo con Gas Argon e Canalina a Bordo Caldo | Deselezionato | M2 | m2 | 138.29 | 27.71 | 20.04
36.1.RO1.05.I | 44.1-16-33.1 Basso Emissivo con Gas Argon e Canalina a Bordo Caldo | Deselezionato | M2 | m2 | 117.04 | 27.72 | 23.68
36.1.RO1.05.L | 44.2-16-33.1 Basso Emissivo con Gas Argon e Canalina a Bordo Caldo | Deselezionato | M2 | m2 | 127.28 | 27.72 | 21.78
36.1.RO1.05.M | 4.2 satinato-16-33.1 Basso Emissivo con Gas Argon e Canalina a Bordo Caldo | Deselezionato | M2 | m2 | 152.84 | 27.73 | 18.14
36.1.RO1.05.N | 44.2-16-33.2 Basso Emissivo con Gas Argon e Canalina a Bordo Caldo | Deselezionato | M2 | m2 | 128.93 | 27.72 | 21.5
36.1.RO1.05.O | 44.2 satinato-16-44.1 Basso Emissivo con Gas Argon e Canalina a Bordo Caldo | Deselezionato | M2 | m2 | 158.02 | 27.72 | 17.54
36.1.RO1.06 | VETRO IN LASTRE TEMPRATE | Selezionato
36.1.RO1.06.A | Con due lastre da 4 mm, intercapedine 6 mm | Deselezionato | M2 | m2 | 41.83 | 5.54 | 13.25
36.1.RO1.06.B | Con due lastre da 5 mm, intercapedine 6 mm | Deselezionato | M2 | m2 | 51.03 | 5.54 | 10.86
36.1.RO1.06.C | Con due lastre da 6 mm, intercapedine 6 mm | Deselezionato | M2 | m2 | 56.68 | 5.54 | 9.78
36.1.RO1.06.D | Con due lastre da 4 mm, intercapedine 9 mm | Deselezionato | M2 | m2 | 41.97 | 5.54 | 13.21
36.1.RO1.06.E | Con due lastre da 5 mm, intercapedine 9 mm | Deselezionato | M2 | m2 | 51.15 | 5.54 | 10.84
36.1.RO1.06.F | Con due lastre da 6 mm, intercapedine 9 mm | Deselezionato | M2 | m2 | 56.81 | 5.54 | 9.76
36.1.RO1.06.G | Con due lastre da 8 mm, intercapedine 9 mm | Deselezionato | M2 | m2 | 71.24 | 6.93 | 9.73
36.1.RO1.06.H | Con due lastre da 4 mm, intercapedine 12 mm | Deselezionato | M2 | m2 | 42.11 | 5.55 | 13.17
36.1.RO1.06.I | Con due lastre da 5 mm, intercapedine 12 mm | Deselezionato | M2 | m2 | 51.31 | 5.54 | 10.8
36.1.RO1.06.J | Con due lastre da 6 mm, intercapedine 12 mm | Deselezionato | M2 | m2 | 56.96 | 5.54 | 9.73
36.1.RO1.06.K | Con due lastre da 8 mm, intercapedine 12 mm | Deselezionato | M2 | m2 | 71.24 | 6.93 | 9.73
36.1.RO1.06.L | Con due lastre stratificate 4+4 mm, intercapedine 9 mm | Deselezionato | M2 | m2 | 87.07 | 8.32 | 9.55
36.1.RO1.06.M | Con due lastre stratificate 4+4 mm, intercapedine 12 mm | Deselezionato | M2 | m2 | 87.34 | 8.31 | 9.52
36.1.RO1.06.N | Con una lastra stratificata 4+4 mm ed una da 4 mm, intercapedine 9 mm | Deselezionato | M2 | m2 | 67.25 | 8.32 | 12.37
36.1.RO1.06.O | Con una lastra stratificata 4+4 mm ed una da 4 mm, intercapedine 12 mm | Deselezionato | M2 | m2 | 67.53 | 8.31 | 12.31
36.1.RO1.07 | VETRO IN LASTRE A CONTROLLO SOLARE | Selezionato
36.1.RO1.07.A | Isolvetro + gas argon + Planibel energy 4+12+4 | Deselezionato | M2 | m2 | 72.22 | 5.55 | 7.68
36.1.RO1.07.B | Isolvetro + gas argon + Stratificato Planibel energy | Deselezionato | M2 | m2 | 94.12 | 7.21 | 7.66
36.1.RO1.08 | VETRO IN LASTRE UNTE AL PERIMETRO BASSO EMISSIVE CON GAS ARGON - MONOCAMERA - SELETTIVO | Selezionato
36.1.RO1.08.A | 4 selettivo-16-33.1 Basso Emissivo con Gas Argon e Canalina a Bordo Caldo | Deselezionato | M2 | m2 | 84.4 | 27.72 | 32.84
36.1.RO1.08.B | 33.1 selettivo-16-33.1 Basso Emissivo con Gas Argon e Canalina a Bordo Caldo | Deselezionato | M2 | m2 | 120.45 | 27.72 | 23.01
36.1.RO1.08.C | 33.1 selettivo-16-33.2 Basso Emissivo con Gas Argon e Canalina a Bordo Caldo | Deselezionato | M2 | m2 | 125.51 | 27.73 | 22.09
36.1.RO1.08.D | 33.1 selettivo-16-44.1 Basso Emissivo con Gas Argon e Canalina a Bordo Caldo | Deselezionato | M2 | m2 | 127.28 | 27.72 | 21.78
36.1.RO1.08.E | 33.1 selettivo-16-44.2 Basso Emissivo con Gas Argon e Canalina a Bordo Caldo | Deselezionato | M2 | m2 | 132.34 | 27.73 | 20.95
36.1.RO1.08.F | 44.2 selettivo-16-33.1 Basso Emissivo con Gas Argon e Canalina a Bordo Caldo | Deselezionato | M2 | m2 | 135.76 | 27.72 | 20.42
36.1.RO1.08.G | 44.2 selettivo-16-33.2 Basso Emissivo con Gas Argon e Canalina a Bordo Caldo | Deselezionato | M2 | m2 | 140.95 | 27.72 | 19.67
36.1.RO1.08.H | 44.2 selettivo-16-44.1 Basso Emissivo con Gas Argon e Canalina a Bordo Caldo | Deselezionato | M2 | m2 | 137.53 | 27.73 | 20.16
36.1.RO1.09 | VETRO IN LASTRE UNTE AL PERIMETRO BASSO EMISSIVE CON GAS ARGON - MONOCAMERA - SELETTIVO 70/35 | Selezionato
36.1.RO1.09.A | 33.1 selettivo70/35-16-33.1 Basso Emissivo con Gas Argon e Canalina a Bordo Caldo | Deselezionato | M2 | m2 | 166.5 | 27.72 | 16.65
36.1.RO1.09.B | 33.1 selettivo70/35-16-33.2 Basso Emissivo con Gas Argon e Canalina a Bordo Caldo | Deselezionato | M2 | m2 | 173.33 | 27.72 | 15.99
36.1.RO1.09.C | 44.2 selettivo70/35-16-33.1 Basso Emissivo con Gas Argon e Canalina a Bordo Caldo | Deselezionato | M2 | m2 | 176.75 | 27.71 | 15.68
36.1.RO1.09.D | 44.2 selettivo70/35-16-33.2 Basso Emissivo con Gas Argon e Canalina a Bordo Caldo | Deselezionato | M2 | m2 | 185.35 | 27.73 | 14.96
36.1.RO1.09.E | 44.2 selettivo70/35-16-44.2 Basso Emissivo con Gas Argon e Canalina a Bordo Caldo | Deselezionato | M2 | m2 | 188.76 | 27.73 | 14.69
36.1.RO1.10 | VETRO IN LASTRE UNTE AL PERIMETRO BASSO EMISSIVE CON GAS ARGON - DOPPIA CAMERA | Selezionato
36.1.RO1.10.A | 33.1 BE-16-4 extrachiaro-16-33.1 Basso Emissivo con Gas Argon e Canalina a Bordo Caldo | Deselezionato | M2 | m2 | 161.44 | 27.72 | 17.17
36.1.RO1.10.B | 33.1 BE-16-4 temperato-16-33.1 Basso Emissivo con Gas Argon e Canalina a Bordo Caldo | Deselezionato | M2 | m2 | 169.91 | 27.71 | 16.31
36.1.RO1.10.C | 33.1 BE-16-4 satinato-16-33.1 Basso Emissivo con Gas Argon e Canalina a Bordo Caldo | Deselezionato | M2 | m2 | 179.28 | 27.72 | 15.46
36.1.RO1.10.D | 44.1 BE-16-4 extrachiaro-16-44.1 Basso Emissivo con Gas Argon e Canalina a Bordo Caldo | Deselezionato | M2 | m2 | 175.1 | 27.72 | 15.83
36.1.RO1.10.E | 44.1 BE-16-4 temperato-16-44.1 Basso Emissivo con Gas Argon e Canalina a Bordo Caldo | Deselezionato | M2 | m2 | 183.58 | 27.72 | 15.1
36.1.RO1.10.F | 44.1 BE-16-4 satinato-16-44.1 Basso Emissivo con Gas Argon e Canalina a Bordo Caldo | Deselezionato | M2 | m2 | 193.82 | 27.72 | 14.3
36.2 | VETRI E CRISTALLI SPECIALI (BLINDATI, ANTIPALLOTTOLA) | Deselezionato
36.2.RO1 | POSA DI LASTRE O PANNELLI VERTICALI - VETRI TRASPARENTI | Deselezionato
36.2.RO1.01 | VETRO IN LASTRE, STRATIFICATO DI SICUREZZA SEMPLICE ANTINFORTUNIO | Selezionato
36.2.RO1.01.A | Spessore lastre 6-7 mm | Deselezionato | M2 | m2 | 32.64 | 4.44 | 13.59
36.2.RO1.01.B | Spessore lastre 8-9 mm | Deselezionato | M2 | m2 | 40.42 | 4.43 | 10.97
36.2.RO1.01.C | Spessore lastre 10-11 mm | Deselezionato | M2 | m2 | 46.78 | 4.43 | 9.48
36.2.RO1.01.D | Spessore lastre 11-12 mm | Deselezionato | M2 | m2 | 53.87 | 4.43 | 8.23
36.2.RO1.01.E | Sovrapprezzo per lastre stratificate con plastici colorati | Deselezionato | M2 | m2 | 9.02 | 0 | 0
36.2.RO1.02 | VETRO IN LASTRE, STRATIFICATO DI SICUREZZA ANTIVANDALISMO | Selezionato
36.2.RO1.02.A | Spessore totale della lastra 11-12 mm | Deselezionato | M2 | m2 | 90.63 | 4.43 | 4.89
36.2.RO1.02.B | Spessore totale della lastra 18-19 mm | Deselezionato | M2 | m2 | 135.89 | 5.54 | 4.08
36.2.RO1.02.C | Sovrapprezzo per impiego di plastici colorati, traslucidi | Deselezionato | M2 | m2 | 9.02 | 0 | 0
36.2.RO1.03 | VETRO IN LASTRE, STRATIFICATO DI SICUREZZA ANTICRIMINE | Selezionato
36.2.RO1.03.A | Spessore totale della lastra 19-21 mm | Deselezionato | M2 | m2 | 140.13 | 5.55 | 3.96
36.2.RO1.03.B | Spessore totale della lastra 28-30 mm | Deselezionato | M2 | m2 | 221.43 | 6.93 | 3.13
36.2.RO1.03.C | Spessore totale della lastra 38-40 mm | Deselezionato | M2 | m2 | 297.82 | 6.94 | 2.33
36.2.RO1.03.D | Sovrapprezzo per impiego di plastici colorati, traslucidi | Deselezionato | M2 | m2 | 9.02 | 0 | 0
36.2.RO1.04 | VETRO IN LASTRE, STRATIFICATO DI SICUREZZA ANTIPROIETTILE | Selezionato
36.2.RO1.04.A | Classe di resistenza A, spessore lastre 19-20 mm | Deselezionato | M2 | m2 | 141.54 | 5.55 | 3.92
36.2.RO1.04.B | Classe di resistenza B, spessore lastre 29-31 mm | Deselezionato | M2 | m2 | 222.84 | 6.93 | 3.11
36.2.RO1.04.C | Classe di resistenza B, spessore lastre 36-38 mm | Deselezionato | M2 | m2 | 279.75 | 8.31 | 2.97
36.2.RO1.04.D | Classe di resistenza C, spessore lastre 39-40 mm | Deselezionato | M2 | m2 | 300.86 | 8.3 | 2.76
36.2.RO1.04.E | Classe di resistenza D, spessore lastre 39-41 mm | Deselezionato | M2 | m2 | 300.86 | 8.3 | 2.76
36.2.RO1.05 | VETRO IN LASTRE, STRATIFICATO ANTIRUMORE | Selezionato
36.2.RO1.05.A | Spessore delle lastre 6-7 mm PL 0,38 | Deselezionato | M2 | m2 | 32.64 | 4.44 | 13.59
36.2.RO1.05.B | Spessore delle lastre 8-9 mm PL 0,38 | Deselezionato | M2 | m2 | 40.42 | 4.43 | 10.97
36.2.RO1.05.C | Spessore delle lastre 10-11 mm PL 0,38 | Deselezionato | M2 | m2 | 46.78 | 4.43 | 9.48
36.2.RO1.05.D | Spessore delle lastre 11-12 mm PL 1,52 | Deselezionato | M2 | m2 | 63.76 | 4.44 | 6.96
36.2.RO1.05.E | Spessore delle lastre 10-12 mm PL 0,76 | Deselezionato | M2 | m2 | 43.95 | 4.43 | 10.09
36.2.RO1.05.F | Sovrapprezzo per impiego di plastici colorati | Deselezionato | M2 | m2 | 9.02 | 0 | 0
36.2.RO1.06 | VETRO IN LASTRE TEMPRATE | Selezionato
36.2.RO1.06.A | Spessore nominale 4 mm | Deselezionato | M2 | m2 | 53.31 | 4.44 | 8.32
36.2.RO1.06.B | Spessore nominale 5 mm | Deselezionato | M2 | m2 | 57 | 4.43 | 7.78
36.2.RO1.06.C | Spessore nominale 6 mm | Deselezionato | M2 | m2 | 65.17 | 4.44 | 6.81
36.2.RO1.06.D | Spessore nominale 8 mm | Deselezionato | M2 | m2 | 77.06 | 4.44 | 5.76
36.2.RO1.06.E | Spessore nominale 10 mm | Deselezionato | M2 | m2 | 94.95 | 4.43 | 4.67
36.2.RO1.06.F | Spessore nominale 12 mm | Deselezionato | M2 | m2 | 105.35 | 4.44 | 4.21
36.2.RO1.07 | VETRI DI SICUREZZA ANTINCENDIO RE | Selezionato
36.2.RO1.07.A | Classe RE 30 (6+10+6) | Deselezionato | M2 | m2 | 326.76 | 4.44 | 1.36
36.2.RO1.07.B | Classe RE 60 (6) | Deselezionato | M2 | m2 | 353.51 | 4.42 | 1.25
36.2.RO1.07.C | Classe RE 60 (6+8+6) | Deselezionato | M2 | m2 | 384.71 | 4.42 | 1.15
36.2.RO1.08 | VETRI DI SICUREZZA ANTINCENDIO REI | Selezionato
36.2.RO1.08.A | Classe REI 30 | Deselezionato | M2 | m2 | 700.02 | 13.86 | 1.98
36.2.RO1.08.B | Classe REI 60 | Deselezionato | M2 | m2 | 1071.35 | 13.82 | 1.29
36.2.RO1.08.C | Classe REI 90 | Deselezionato | M2 | m2 | 1813.93 | 13.79 | 0.76
36.2.RO1.08.D | Classe REI 120 | Deselezionato | M2 | m2 | 2705.08 | 13.8 | 0.51
36.3 | LASTRE TRASLUCIDE | Deselezionato
36.3.RN8 | POSA DI LASTRE O PANNELLI VERTICALI - LAMINATI PLASTICI, VETRORESINA | Deselezionato
36.3.RN8.01 | LASTRE IN POLICARBONATO | Selezionato
36.3.RN8.01.A | Spessore lastre 2 mm | Deselezionato | M2 | m2 | 23.88 | 4.43 | 18.57
36.3.RN8.01.B | Spessore lastre 3 mm | Deselezionato | M2 | m2 | 36.57 | 4.44 | 12.13
36.3.RN8.01.C | Spessore lastre 4 mm | Deselezionato | M2 | m2 | 48.33 | 4.44 | 9.18
36.3.RN8.01.D | Spessore lastre 5 mm | Deselezionato | M2 | m2 | 60.08 | 4.43 | 7.38
36.3.RN8.01.E | Spessore lastre 6 mm | Deselezionato | M2 | m2 | 72.76 | 4.44 | 6.1
36.3.RN8.01.F | Spessore lastre 8 mm | Deselezionato | M2 | m2 | 96.29 | 4.44 | 4.61
36.3.RN8.01.G | Spessore lastre 9,5 mm | Deselezionato | M2 | m2 | 114.39 | 4.44 | 3.88
36.3.RN8.01.H | Spessore lastre 12 mm | Deselezionato | M2 | m2 | 143.34 | 4.43 | 3.09
36.3.RN8.02 | LASTRE IN POLICARBONATO MULTIPARETE | Selezionato
36.3.RN8.02.A | Spessore lastre 10 mm | Deselezionato | M2 | m2 | 17.56 | 4.44 | 25.26
36.3.RN8.02.B | Spessore lastre 16 mm | Deselezionato | M2 | m2 | 29.21 | 7.21 | 24.67
36.3.RO1 | POSA DI LASTRE O PANNELLI VERTICALI - VETRI TRASPARENTI | Deselezionato
36.3.RO1.04 | VETRO IN BARRE PROFILATE "U-GLAS" | Selezionato
36.3.RO1.04.A | Posa in opera a pettine | Deselezionato | M2 | m2 | 72.78 | 13.86 | 19.04
36.3.RO1.04.B | Posa in opera a greca | Deselezionato | M2 | m2 | 69.28 | 11.08 | 16
36.3.RO1.04.C | Posa in opera a camera d'aria | Deselezionato | M2 | m2 | 128.5 | 27.72 | 21.57
36.3.RO1.04.D | Sovrapprezzo per barre "U-GLAS" armate | Deselezionato | M2 | m2 | 38.84 | 0.56 | 1.43
36.4 | GUARNIZIONI, PELLICOLE | Deselezionato
36.4.LN6 | POSA DI TELI FLESSIBILI, GUAINE IMPERMEABILIZZANTI - MATERIE PLASTICHE E FIBRE SINTETICHE, RESINE TERMOPLASTICHE | Deselezionato
36.4.LN6.01 | PELLICOLA AUTOADESIVA DI SICUREZZA PER VETRI CLASSE B | Selezionato
36.4.LN6.01.A | Pellicola di sicurezza Classe B | Deselezionato | M2 | m2 | 76.97 | 6.93 | 9
36.4.LN6.01.B | Pellicola di sicurezza Classe B riflettente speculare, energia solare respinta 79 % | Deselezionato | M2 | m2 | 89.62 | 6.93 | 7.73
36.4.LN6.01.C | Pellicola di sicurezza Classe B riflettente speculare, energia solare respinta 68 % | Deselezionato | M2 | m2 | 89.62 | 6.93 | 7.73
36.4.LN6.01.D | Pellicola di sicurezza Classe B riflettente non speculare, energia solare respinta 50 % | Deselezionato | M2 | m2 | 96.87 | 6.93 | 7.15
36.4.LN6.02 | PELLICOLA AUTOADESIVA DI SICUREZZA PER VETRI CLASSE B1 | Selezionato
36.4.LN6.02.A | Pellicola di sicurezza classe B1 spessore 175 µm | Deselezionato | M2 | m2 | 95.07 | 6.93 | 7.29
36.4.LN6.02.B | Pellicola di sicurezza classe B1 riflettente speculare, energia solare respinta 79 %, spessore 200 µm | Deselezionato | M2 | m2 | 107.72 | 6.93 | 6.43
36.4.LN6.03 | PELLICOLA AUTOADESIVA RIFLETTENTE SPECULARE, ENERGIA SOLARE RESPINTA 80% | Selezionato
36.4.LN6.03.A | Per uso interno | Deselezionato | M2 | m2 | 76.07 | 6.93 | 9.11
36.4.LN6.03.B | Per uso esterno | Deselezionato | M2 | m2 | 107.72 | 6.93 | 6.43
36.4.LN6.04 | PELLICOLA AUTOADESIVA RIFLETTENTE SPECULARE, ENERGIA SOLARE RESPINTA 68% | Selezionato
36.4.LN6.04.A | Per uso interno | Deselezionato | M2 | m2 | 71.55 | 6.93 | 9.69
36.4.LN6.04.B | Per uso esterno | Deselezionato | M2 | m2 | 104.14 | 6.93 | 6.65
36.4.LN6.05 | PELLICOLA AUTOADESIVA RIFLETTENTE NON SPECULARE, ENERGIA SOLARE RESPINTA 50% | Selezionato | M2 | m2 | 82.4 | 6.93 | 8.41
36.4.LN6.06 | PELLICOLA AUTOADESIVA TRASPARENTE | Selezionato | M2 | m2 | 88.31 | 4.43 | 5.02
37 | COMPLETAMENTO COPERTURE | Deselezionato
37.1 | LUCERNARI FISSI O APRIBILI IN COPERTURE ORIZZONTALI | Deselezionato
37.1.BY1 | DEMOLIZIONI, RIMOZIONI - MATERIA SECONDO STATO FISICO | Deselezionato
37.1.BY1.01 | RIMOZIONE DI LUCERNARI | Selezionato
37.1.BY1.01.A | Di superficie fino a 2,00 m² | Deselezionato | cad | cad | 40.07 | 27.72 | 69.18
37.1.BY1.01.B | Di superficie superiore a 2,00 m² e fino a 3,00 m² | Deselezionato | cad | cad | 54.1 | 38.81 | 71.73
37.1.XN6 | MONTAGGIO E ASSEMBLAGGIO DI COMPONENTI PREFABBRICATI COMPLESSI - MATERIE PLASTICHE E FIBRE SINTETICHE, RESINE TERMOPLASTICHE | Deselezionato
37.1.XN6.01 | LUCERNARI FISSI A BASE CIRCOLARE, FORMA A VELA, PARETE SEMPLICE, CLASSE 1 | Selezionato
37.1.XN6.01.A | Luce netta diametro 50 cm | Deselezionato | cad | cad | 166.66 | 22.18 | 13.31
37.1.XN6.01.B | Luce netta diametro 60 cm | Deselezionato | cad | cad | 181.85 | 22.17 | 12.19
37.1.XN6.01.C | Luce netta diametro 70 cm | Deselezionato | cad | cad | 199.58 | 22.17 | 11.11
37.1.XN6.01.D | Luce netta diametro 80 cm | Deselezionato | cad | cad | 219.75 | 22.17 | 10.09
37.1.XN6.01.E | Luce netta diametro 90 cm | Deselezionato | cad | cad | 256.89 | 22.17 | 8.63
37.1.XN6.01.F | Luce netta diametro 100 cm | Deselezionato | cad | cad | 284.75 | 22.18 | 7.79
37.1.XN6.01.G | Luce netta diametro 120 cm | Deselezionato | cad | cad | 349.34 | 24.94 | 7.14
37.1.XN6.01.H | Luce netta diametro 140 cm | Deselezionato | cad | cad | 413.69 | 27.72 | 6.7
37.1.XN6.01.I | Luce netta diametro 150 cm | Deselezionato | cad | cad | 445.9 | 36.03 | 8.08
37.1.XN6.01.J | Luce netta diametro 170 cm | Deselezionato | cad | cad | 558.37 | 41.6 | 7.45
37.1.XN6.01.K | Luce netta diametro 200 cm | Deselezionato | cad | cad | 852.03 | 55.47 | 6.51
37.1.XN6.02 | LUCERNARI FISSI A BASE CIRCOLARE, FORMA A VELA, PARETE DOPPIA, CLASSE 1 | Selezionato
37.1.XN6.02.A | Diametro 50 cm | Deselezionato | cad | cad | 261.18 | 22.17 | 8.49
37.1.XN6.02.B | Diametro 60 cm | Deselezionato | cad | cad | 283.14 | 22.17 | 7.83
37.1.XN6.02.C | Diametro 70 cm | Deselezionato | cad | cad | 312.65 | 22.17 | 7.09
37.1.XN6.02.D | Diametro 80 cm | Deselezionato | cad | cad | 343.81 | 22.18 | 6.45
37.1.XN6.02.E | Diametro 90 cm | Deselezionato | cad | cad | 400.35 | 22.18 | 5.54
37.1.XN6.02.F | Diametro 100 cm | Deselezionato | cad | cad | 445.06 | 22.16 | 4.98
37.1.XN6.02.G | Diametro 120 cm | Deselezionato | cad | cad | 551.76 | 24.94 | 4.52
37.1.XN6.02.H | Diametro 140 cm | Deselezionato | cad | cad | 727.31 | 27.71 | 3.81
37.1.XN6.02.I | Diametro 150 cm | Deselezionato | cad | cad | 775.12 | 36.04 | 4.65
37.1.XN6.02.J | Diametro 170 cm | Deselezionato | cad | cad | 1186.12 | 41.63 | 3.51
37.1.XN6.02.K | Diametro 200 cm | Deselezionato | cad | cad | 1375.54 | 55.43 | 4.03
37.1.XN6.03 | TELAIO APRIBILE CON SCROCCO PER LUCERNARI A BASE CIRCOLARE | Selezionato
37.1.XN6.03.A | Diametro 50 cm | Deselezionato | cad | cad | 303.43 | 13.87 | 4.57
37.1.XN6.03.B | Diametro 60 cm | Deselezionato | cad | cad | 323.66 | 13.85 | 4.28
37.1.XN6.03.C | Diametro 70 cm | Deselezionato | cad | cad | 327.17 | 16.62 | 5.08
37.1.XN6.03.D | Diametro 80 cm | Deselezionato | cad | cad | 344.77 | 16.62 | 4.82
37.1.XN6.03.E | Diametro 90 cm | Deselezionato | cad | cad | 384.59 | 16.61 | 4.32
37.1.XN6.03.F | Diametro 100 cm | Deselezionato | cad | cad | 422.84 | 22.16 | 5.24
37.1.XN6.03.G | Diametro 120 cm | Deselezionato | cad | cad | 504.2 | 27.73 | 5.5
37.1.XN6.04 | TELAIO APRIBILE CON ATTUATORE PER LUCERNARI A BASE CIRCOLARE | Selezionato
37.1.XN6.04.A | Diametro 50 cm | Deselezionato | cad | cad | 351.55 | 13.85 | 3.94
37.1.XN6.04.B | Diametro 60 cm | Deselezionato | cad | cad | 371.79 | 13.87 | 3.73
37.1.XN6.04.C | Diametro 70 cm | Deselezionato | cad | cad | 384.58 | 16.61 | 4.32
37.1.XN6.04.D | Diametro 80 cm | Deselezionato | cad | cad | 393.03 | 16.63 | 4.23
37.1.XN6.04.E | Diametro 90 cm | Deselezionato | cad | cad | 432.7 | 16.62 | 3.84
37.1.XN6.04.F | Diametro 100 cm | Deselezionato | cad | cad | 470.94 | 22.18 | 4.71
37.1.XN6.04.G | Diametro 120 cm | Deselezionato | cad | cad | 551.44 | 27.74 | 5.03
37.1.XN6.04.H | Diametro 140 cm | Deselezionato | cad | cad | 611.52 | 30.51 | 4.99
37.1.XN6.04.I | Diametro 150 cm | Deselezionato | cad | cad | 649.44 | 30.52 | 4.7
37.1.XN6.04.J | Diametro 170 cm | Deselezionato | cad | cad | 737.53 | 38.79 | 5.26
37.1.XN6.04.K | Diametro 200 cm | Deselezionato | cad | cad | 997.17 | 49.86 | 5
37.1.XN6.05 | TELAIO APRIBILE ELETTRICAMENTE CON MOTORE A SFILO PER LUCERNARI A BASE CIRCOLARE | Selezionato
37.1.XN6.05.A | Diametro 50 cm | Deselezionato | cad | cad | 495.03 | 13.86 | 2.8
37.1.XN6.05.B | Diametro 60 cm | Deselezionato | cad | cad | 515.26 | 13.86 | 2.69
37.1.XN6.05.C | Diametro 70 cm | Deselezionato | cad | cad | 528.04 | 16.63 | 3.15
37.1.XN6.05.D | Diametro 80 cm | Deselezionato | cad | cad | 536.51 | 16.63 | 3.1
37.1.XN6.05.E | Diametro 90 cm | Deselezionato | cad | cad | 575.62 | 16.64 | 2.89
37.1.XN6.05.F | Diametro 100 cm | Deselezionato | cad | cad | 613.88 | 22.16 | 3.61
37.1.XN6.05.G | Diametro 120 cm | Deselezionato | cad | cad | 694.21 | 27.7 | 3.99
37.1.XN6.05.H | Diametro 140 cm | Deselezionato | cad | cad | 754.26 | 30.47 | 4.04
37.1.XN6.05.I | Diametro 150 cm | Deselezionato | cad | cad | 792.11 | 30.5 | 3.85
37.1.XN6.05.J | Diametro 170 cm | Deselezionato | cad | cad | 880.12 | 38.81 | 4.41
37.1.XN6.05.K | Diametro 200 cm | Deselezionato | cad | cad | 1139.6 | 49.91 | 4.38
37.1.XN6.06 | TELAIO APRIBILE ELETTRICAMENTE CON MOTORE A CREMAGLIERA PER LUCERNARI A BASE CIRCOLARE | Selezionato
37.1.XN6.06.A | Diametro 50 cm | Deselezionato | cad | cad | 620.75 | 13.84 | 2.23
37.1.XN6.06.B | Diametro 60 cm | Deselezionato | cad | cad | 640.99 | 13.85 | 2.16
37.1.XN6.06.C | Diametro 70 cm | Deselezionato | cad | cad | 653.8 | 16.61 | 2.54
37.1.XN6.06.D | Diametro 80 cm | Deselezionato | cad | cad | 662.22 | 16.62 | 2.51
37.1.XN6.06.E | Diametro 90 cm | Deselezionato | cad | cad | 701.38 | 16.62 | 2.37
37.1.XN6.06.F | Diametro 100 cm | Deselezionato | cad | cad | 739.61 | 22.19 | 3
37.1.XN6.06.G | Diametro 120 cm | Deselezionato | cad | cad | 820.8 | 27.74 | 3.38
37.1.XN6.06.H | Diametro 140 cm | Deselezionato | cad | cad | 880.01 | 30.45 | 3.46
37.1.XN6.06.I | Diametro 150 cm | Deselezionato | cad | cad | 917.86 | 30.47 | 3.32
37.1.XN6.06.J | Diametro 170 cm | Deselezionato | cad | cad | 1005.84 | 38.83 | 3.86
37.1.XN6.06.K | Diametro 200 cm | Deselezionato | cad | cad | 1265.33 | 49.85 | 3.94
37.1.XN6.07 | BASAMENTI PREFABBRICATI A DOPPIA PARETE PER LUCERNARI A BASE CIRCOLARE, CLASSE 1 | Selezionato
37.1.XN6.07.A | Per lucernari con diametro di 50 cm | Deselezionato | cad | cad | 340.96 | 8.32 | 2.44
37.1.XN6.07.B | Per lucernari con diametro di 60 cm | Deselezionato | cad | cad | 361.45 | 8.31 | 2.3
37.1.XN6.07.C | Per lucernari con diametro di 70 cm | Deselezionato | cad | cad | 368.02 | 8.32 | 2.26
37.1.XN6.07.D | Per lucernari con diametro di 80 cm | Deselezionato | cad | cad | 382.76 | 11.1 | 2.9
37.1.XN6.07.E | Per lucernari con diametro di 90 cm | Deselezionato | cad | cad | 423.7 | 11.1 | 2.62
37.1.XN6.07.F | Per lucernari con diametro di 100 cm | Deselezionato | cad | cad | 464.49 | 11.1 | 2.39
37.1.XN6.07.G | Per lucernari con diametro di 120 cm | Deselezionato | cad | cad | 573.89 | 13.89 | 2.42
37.1.XN6.07.H | Per lucernari con diametro di 140 cm | Deselezionato | cad | cad | 652.77 | 16.65 | 2.55
37.1.XN6.07.I | Per lucernari con diametro di 150 cm | Deselezionato | cad | cad | 724.86 | 16.6 | 2.29
37.1.XN6.07.J | Per lucernari con diametro di 170 cm | Deselezionato | cad | cad | 862.59 | 22.17 | 2.57
37.1.XN6.08 | LUCERNARI FISSI A BASE QUADRATA, FORMA A VELA, PARETE SEMPLICE, CLASSE 1 | Selezionato
37.1.XN6.08.A | Base 50x50 cm | Deselezionato | cad | cad | 175.1 | 22.17 | 12.66
37.1.XN6.08.B | Base 60x60 cm | Deselezionato | cad | cad | 190.29 | 22.17 | 11.65
37.1.XN6.08.C | Base 70x70 cm | Deselezionato | cad | cad | 208 | 22.17 | 10.66
37.1.XN6.08.D | Base 80x80 cm | Deselezionato | cad | cad | 229.95 | 22.17 | 9.64
37.1.XN6.08.E | Base 90x90 cm | Deselezionato | cad | cad | 256.89 | 22.17 | 8.63
37.1.XN6.08.F | Base 100x100 cm | Deselezionato | cad | cad | 285.55 | 22.19 | 7.77
37.1.XN6.08.G | Base 120x120 cm | Deselezionato | cad | cad | 345.55 | 24.95 | 7.22
37.1.XN6.08.H | Base 140x140 cm | Deselezionato | cad | cad | 406.47 | 27.72 | 6.82
37.1.XN6.08.I | Base 150x150 cm | Deselezionato | cad | cad | 437.07 | 33.26 | 7.61
37.1.XN6.08.J | Base 170x170 cm | Deselezionato | cad | cad | 660.85 | 36.02 | 5.45
37.1.XN6.08.K | Base 180x180 cm | Deselezionato | cad | cad | 815.29 | 36.04 | 4.42
37.1.XN6.09 | LUCERNARI FISSI A BASE QUADRATA, FORMA A VELA, PARETE DOPPIA, CLASSE 1 | Selezionato
37.1.XN6.09.A | Base 50x50 cm | Deselezionato | cad | cad | 276.36 | 22.16 | 8.02
37.1.XN6.09.B | Base 60x60 cm | Deselezionato | cad | cad | 321.93 | 22.18 | 6.89
37.1.XN6.09.C | Base 70x70 cm | Deselezionato | cad | cad | 332.05 | 22.18 | 6.68
37.1.XN6.09.D | Base 80x80 cm | Deselezionato | cad | cad | 354.87 | 22.18 | 6.25
37.1.XN6.09.E | Base 90x90 cm | Deselezionato | cad | cad | 410.49 | 22.17 | 5.4
37.1.XN6.09.F | Base 100x100 cm | Deselezionato | cad | cad | 455.2 | 22.17 | 4.87
37.1.XN6.09.G | Base 120x120 cm | Deselezionato | cad | cad | 550.63 | 24.94 | 4.53
37.1.XN6.09.H | Base 140x140 cm | Deselezionato | cad | cad | 715.34 | 27.76 | 3.88
37.1.XN6.09.I | Base 150x150 cm | Deselezionato | cad | cad | 770.43 | 33.28 | 4.32
37.1.XN6.09.J | Base 170x170 cm | Deselezionato | cad | cad | 1161.28 | 36 | 3.1
37.1.XN6.09.K | Base 180x180 cm | Deselezionato | cad | cad | 1310.67 | 36.04 | 2.75
37.1.XN6.10 | TELAIO APRIBILE CON SCROCCO PER LUCERNARI A BASE QUADRATA | Selezionato
37.1.XN6.10.A | Base 50x50 cm | Deselezionato | cad | cad | 416.5 | 13.87 | 3.33
37.1.XN6.10.B | Base 60x60 cm | Deselezionato | cad | cad | 425.79 | 13.88 | 3.26
37.1.XN6.10.C | Base 70x70 cm | Deselezionato | cad | cad | 438.59 | 16.62 | 3.79
37.1.XN6.10.D | Base 80x80 cm | Deselezionato | cad | cad | 458.86 | 16.61 | 3.62
37.1.XN6.10.E | Base 90x90 cm | Deselezionato | cad | cad | 468.15 | 16.62 | 3.55
37.1.XN6.10.F | Base 100x100 cm | Deselezionato | cad | cad | 514 | 22.15 | 4.31
37.1.XN6.10.G | Base 120x120 cm | Deselezionato | cad | cad | 558.21 | 27.74 | 4.97
37.1.XN6.11 | TELAIO APRIBILE CON ATTUATORE PER LUCERNARI A BASE QUADRATA | Selezionato
37.1.XN6.11.A | Base 50x50 cm | Deselezionato | cad | cad | 301.73 | 13.85 | 4.59
37.1.XN6.11.B | Base 60x60 cm | Deselezionato | cad | cad | 311.02 | 13.87 | 4.46
37.1.XN6.11.C | Base 70x70 cm | Deselezionato | cad | cad | 323.81 | 16.64 | 5.14
37.1.XN6.11.D | Base 80x80 cm | Deselezionato | cad | cad | 344.09 | 16.62 | 4.83
37.1.XN6.11.E | Base 90x90 cm | Deselezionato | cad | cad | 353.38 | 16.64 | 4.71
37.1.XN6.11.F | Base 100x100 cm | Deselezionato | cad | cad | 373.03 | 22.16 | 5.94
37.1.XN6.11.G | Base 120x120 cm | Deselezionato | cad | cad | 416.45 | 27.74 | 6.66
37.1.XN6.11.H | Base 140x140 cm | Deselezionato | cad | cad | 435.13 | 30.5 | 7.01
37.1.XN6.11.I | Base 150x150 cm | Deselezionato | cad | cad | 490.8 | 30.48 | 6.21
37.1.XN6.11.J | Base 170x170 cm | Deselezionato | cad | cad | 772.12 | 38.84 | 5.03
37.1.XN6.11.K | Base 180x180 cm | Deselezionato | cad | cad | 822.45 | 49.92 | 6.07
37.1.XN6.12 | TELAIO APRIBILE ELETTRICAMENTE CON MOTORE A CREMAGLIERA PER LUCERNARI A BASE QUADRATA | Selezionato
37.1.XN6.12.A | Base 50x50 cm | Deselezionato | cad | cad | 570.1 | 13.85 | 2.43
37.1.XN6.12.B | Base 60x60 cm | Deselezionato | cad | cad | 579.39 | 13.85 | 2.39
37.1.XN6.12.C | Base 70x70 cm | Deselezionato | cad | cad | 592.18 | 16.64 | 2.81
37.1.XN6.12.D | Base 80x80 cm | Deselezionato | cad | cad | 612.46 | 16.66 | 2.72
37.1.XN6.12.E | Base 90x90 cm | Deselezionato | cad | cad | 621.75 | 16.66 | 2.68
37.1.XN6.12.F | Base 100x100 cm | Deselezionato | cad | cad | 641.4 | 22.19 | 3.46
37.1.XN6.12.G | Base 120x120 cm | Deselezionato | cad | cad | 684.79 | 27.73 | 4.05
37.1.XN6.12.H | Base 140x140 cm | Deselezionato | cad | cad | 703.5 | 30.46 | 4.33
37.1.XN6.12.I | Base 150x150 cm | Deselezionato | cad | cad | 759.14 | 30.52 | 4.02
37.1.XN6.13 | TELAIO APRIBILE ELETTRICAMENTE CON MOTORE A SFILO PER LUCERNARI A BASE QUADRATA | Selezionato
37.1.XN6.13.A | Base 50x50 cm | Deselezionato | cad | cad | 454.51 | 13.86 | 3.05
37.1.XN6.13.B | Base 60x60 cm | Deselezionato | cad | cad | 463.79 | 13.87 | 2.99
37.1.XN6.13.C | Base 70x70 cm | Deselezionato | cad | cad | 476.59 | 16.63 | 3.49
37.1.XN6.13.D | Base 80x80 cm | Deselezionato | cad | cad | 496.82 | 16.64 | 3.35
37.1.XN6.13.E | Base 90x90 cm | Deselezionato | cad | cad | 506.13 | 16.65 | 3.29
37.1.XN6.13.F | Base 100x100 cm | Deselezionato | cad | cad | 525.79 | 22.19 | 4.22
37.1.XN6.13.G | Base 120x120 cm | Deselezionato | cad | cad | 569.19 | 27.72 | 4.87
37.1.XN6.13.H | Base 140x140 cm | Deselezionato | cad | cad | 587.89 | 30.51 | 5.19
37.1.XN6.13.I | Base 150x150 cm | Deselezionato | cad | cad | 643.53 | 30.5 | 4.74
37.1.XN6.14 | BASAMENTI PREFABBRICATI A DOPPIA PARETE PER LUCERNARI A BASE QUADRATA, CLASSE 1 | Selezionato
37.1.XN6.14.A | Per lucernari con lato di 50x50 cm | Deselezionato | cad | cad | 356.47 | 8.31 | 2.33
37.1.XN6.14.B | Per lucernari con lato di 60x60 cm | Deselezionato | cad | cad | 370.6 | 8.3 | 2.24
37.1.XN6.14.C | Per lucernari con lato di 70x70 cm | Deselezionato | cad | cad | 380.07 | 8.32 | 2.19
37.1.XN6.14.D | Per lucernari con lato di 80x80 cm | Deselezionato | cad | cad | 396.56 | 11.1 | 2.8
37.1.XN6.14.E | Per lucernari con lato di 90x90 cm | Deselezionato | cad | cad | 437.37 | 11.11 | 2.54
37.1.XN6.14.F | Per lucernari con lato di 100x100 cm | Deselezionato | cad | cad | 478.54 | 11.1 | 2.32
37.1.XN6.14.G | Per lucernari con lato di 120x120 cm | Deselezionato | cad | cad | 587.7 | 13.87 | 2.36
37.1.XN6.14.H | Per lucernari con lato di 140x140 cm | Deselezionato | cad | cad | 666.54 | 16.66 | 2.5
37.1.XN6.14.I | Per lucernari con lato di 150x150 cm | Deselezionato | cad | cad | 773.23 | 16.62 | 2.15
37.1.XN6.14.J | Per lucernari con lato di 170x170 cm | Deselezionato | cad | cad | 898.79 | 22.2 | 2.47
37.1.XN6.15 | LUCERNARI FISSI A BASE RETTANGOLARE, FORMA A VELA, PARETE SEMPLICE, CLASSE 1 | Selezionato
37.1.XN6.15.A | Base 86x61 cm | Deselezionato | cad | cad | 212.21 | 22.18 | 10.45
37.1.XN6.15.B | Base 100x40 cm | Deselezionato | cad | cad | 199.58 | 22.17 | 11.11
37.1.XN6.15.C | Base 106x76 cm | Deselezionato | cad | cad | 247.68 | 22.17 | 8.95
37.1.XN6.15.D | Base 136x86 cm | Deselezionato | cad | cad | 300.6 | 27.72 | 9.22
37.1.XN6.15.E | Base 150x100 cm | Deselezionato | cad | cad | 319.83 | 27.73 | 8.67
37.1.XN6.15.F | Base 186x136 cm | Deselezionato | cad | cad | 483.73 | 36.04 | 7.45
37.1.XN6.15.G | Base 200x100 cm | Deselezionato | cad | cad | 433.87 | 36.05 | 8.31
37.1.XN6.15.H | Base 216x75 cm | Deselezionato | cad | cad | 390.79 | 36.03 | 9.22
37.1.XN6.16 | LUCERNARI FISSI A BASE RETTANGOLARE, FORMA A VELA, PARETE DOPPIA, CLASSE 1 | Selezionato
37.1.XN6.16.A | Base 86x61 cm | Deselezionato | cad | cad | 331.01 | 22.18 | 6.7
37.1.XN6.16.B | Base 100x40 cm | Deselezionato | cad | cad | 308.43 | 22.18 | 7.19
37.1.XN6.16.C | Base 106x76 cm | Deselezionato | cad | cad | 386.89 | 22.17 | 5.73
37.1.XN6.16.D | Base 136x86 cm | Deselezionato | cad | cad | 484.23 | 27.7 | 5.72
37.1.XN6.16.E | Base 150x100 cm | Deselezionato | cad | cad | 544.08 | 27.69 | 5.09
37.1.XN6.16.F | Base 186x136 cm | Deselezionato | cad | cad | 829.72 | 36.01 | 4.34
37.1.XN6.16.G | Base 200x100 cm | Deselezionato | cad | cad | 668.48 | 36.03 | 5.39
37.1.XN6.16.H | Base 216x75 cm | Deselezionato | cad | cad | 600.12 | 36.01 | 6
37.1.XN6.17 | TELAIO APRIBILE CON SCROCCO PER LUCERNARI A BASE RETTANGOLARE | Selezionato
37.1.XN6.17.A | Base 86x61 cm | Deselezionato | cad | cad | 439.44 | 16.61 | 3.78
37.1.XN6.17.B | Base 100x40 cm | Deselezionato | cad | cad | 443.07 | 22.2 | 5.01
37.1.XN6.17.C | Base 106x76 cm | Deselezionato | cad | cad | 464.18 | 22.19 | 4.78
37.1.XN6.17.D | Base 136x86 cm | Deselezionato | cad | cad | 522.15 | 27.73 | 5.31
37.1.XN6.17.E | Base 150x100 cm | Deselezionato | cad | cad | 563.18 | 27.71 | 4.92
37.1.XN6.18 | TELAIO APRIBILE CON ATTUATORE PER LUCERNARI A BASE RETTANGOLARE | Selezionato
37.1.XN6.18.A | Base 86x61 cm | Deselezionato | cad | cad | 324.67 | 16.62 | 5.12
37.1.XN6.18.B | Base 100x40 cm | Deselezionato | cad | cad | 328.3 | 22.16 | 6.75
37.1.XN6.18.C | Base 106x76 cm | Deselezionato | cad | cad | 349.4 | 22.19 | 6.35
37.1.XN6.18.D | Base 136x86 cm | Deselezionato | cad | cad | 380.03 | 27.7 | 7.29
37.1.XN6.18.E | Base 150x100 cm | Deselezionato | cad | cad | 421.43 | 27.73 | 6.58
37.1.XN6.18.F | Base 186x136 cm | Deselezionato | cad | cad | 445 | 38.8 | 8.72
37.1.XN6.18.G | Base 200x100 cm | Deselezionato | cad | cad | 462.94 | 33.29 | 7.19
37.1.XN6.18.H | Base 216x75 cm | Deselezionato | cad | cad | 466.33 | 33.25 | 7.13
37.1.XN6.19 | TELAIO APRIBILE ELETTRICAMENTE CON MOTORE A SFILO PER LUCERNARI A BASE RETTANGOLARE | Selezionato
37.1.XN6.19.A | Base 86x61 cm | Deselezionato | cad | cad | 477.39 | 16.61 | 3.48
37.1.XN6.19.B | Base 100x40 cm | Deselezionato | cad | cad | 481.06 | 22.18 | 4.61
37.1.XN6.19.C | Base 106x76 cm | Deselezionato | cad | cad | 502.17 | 22.2 | 4.42
37.1.XN6.19.D | Base 136x86 cm | Deselezionato | cad | cad | 532.79 | 27.71 | 5.2
37.1.XN6.19.E | Base 150x100 cm | Deselezionato | cad | cad | 574.17 | 27.73 | 4.83
37.1.XN6.19.F | Base 186x136 cm | Deselezionato | cad | cad | 632.82 | 38.79 | 6.13
37.1.XN6.19.G | Base 200x100 cm | Deselezionato | cad | cad | 615.68 | 33.25 | 5.4
37.1.XN6.19.H | Base 216x75 cm | Deselezionato | cad | cad | 619.05 | 33.24 | 5.37
37.1.XN6.20 | TELAIO APRIBILE ELETTRICAMENTE CON MOTORE A CREMAGLIERA PER LUCERNARI A BASE RETTANGOLARE | Selezionato
37.1.XN6.20.A | Base 86x61 cm | Deselezionato | cad | cad | 593.19 | 16.61 | 2.8
37.1.XN6.20.B | Base 100x40 cm | Deselezionato | cad | cad | 596.71 | 22.2 | 3.72
37.1.XN6.20.C | Base 106x76 cm | Deselezionato | cad | cad | 618.1 | 22.19 | 3.59
37.1.XN6.20.D | Base 136x86 cm | Deselezionato | cad | cad | 648.4 | 27.75 | 4.28
37.1.XN6.20.E | Base 150x100 cm | Deselezionato | cad | cad | 677.1 | 27.69 | 4.09
37.1.XN6.20.F | Base 186x136 cm | Deselezionato | cad | cad | 734.95 | 38.81 | 5.28
37.1.XN6.20.G | Base 200x100 cm | Deselezionato | cad | cad | 717.99 | 33.24 | 4.63
37.1.XN6.20.H | Base 216x75 cm | Deselezionato | cad | cad | 721.32 | 33.25 | 4.61
37.1.XN6.21 | BASAMENTI PREFABBRICATI A DOPPIA PARETE PER LUCERNARI A BASE RETTANGOLARE, CLASSE 1 | Selezionato
37.1.XN6.21.A | Per lucernari con lato da 86x61 cm | Deselezionato | cad | cad | 384.8 | 11.08 | 2.88
37.1.XN6.21.B | Per lucernari con lato da 100x40 cm | Deselezionato | cad | cad | 444.54 | 16.63 | 3.74
37.1.XN6.21.C | Per lucernari con lato da 106x76 cm | Deselezionato | cad | cad | 512.61 | 16.61 | 3.24
37.1.XN6.21.D | Per lucernari con lato da 136x86 cm | Deselezionato | cad | cad | 540.92 | 19.42 | 3.59
37.1.XN6.21.E | Per lucernari con lato da 150x100 cm | Deselezionato | cad | cad | 582.25 | 19.39 | 3.33
37.1.XN6.21.F | Per lucernari con lato da 186x136 cm | Deselezionato | cad | cad | 674.23 | 22.18 | 3.29
37.1.XN6.21.G | Per lucernari con lato da 200x100 cm | Deselezionato | cad | cad | 649.13 | 22.2 | 3.42
37.1.XN6.21.H | Per lucernari con lato da 216x75 cm | Deselezionato | cad | cad | 666.35 | 22.19 | 3.33
37.1.XN6.22 | LUCERNARI CONTINUI FISSI A PARETE SEMPLICE, CLASSE 1 | Selezionato
37.1.XN6.22.A | Luce netta 60 cm | Deselezionato | M2 | m2 | 187.5 | 4.44 | 2.37
37.1.XN6.22.B | Luce netta 80 cm | Deselezionato | M2 | m2 | 170.58 | 4.44 | 2.6
37.1.XN6.22.C | Luce netta 90 cm | Deselezionato | M2 | m2 | 163.81 | 4.44 | 2.71
37.1.XN6.22.D | Luce netta 100 cm | Deselezionato | M2 | m2 | 163.25 | 5 | 3.06
37.1.XN6.22.E | Luce netta 110 cm | Deselezionato | M2 | m2 | 158.03 | 4.99 | 3.16
37.1.XN6.22.F | Luce netta 120 cm | Deselezionato | M2 | m2 | 155.02 | 5.55 | 3.58
37.1.XN6.22.G | Luce netta 130 cm | Deselezionato | M2 | m2 | 151.51 | 6.11 | 4.03
37.1.XN6.22.H | Luce netta 140 cm | Deselezionato | M2 | m2 | 149.72 | 6.93 | 4.63
37.1.XN6.22.I | Luce netta 150 cm | Deselezionato | M2 | m2 | 147.7 | 7.49 | 5.07
37.1.XN6.22.J | Luce netta 160 cm | Deselezionato | M2 | m2 | 145.42 | 7.77 | 5.34
37.1.XN6.22.K | Luce netta 170 cm | Deselezionato | M2 | m2 | 157.86 | 8.32 | 5.27
37.1.XN6.23 | LUCERNARI CONTINUI FISSI A PARETE DOPPIA, CLASSE 1 | Selezionato
37.1.XN6.23.A | Luce netta 60 cm | Deselezionato | M2 | m2 | 276.15 | 4.45 | 1.61
37.1.XN6.23.B | Luce netta 80 cm | Deselezionato | M2 | m2 | 266.94 | 4.43 | 1.66
37.1.XN6.23.C | Luce netta 90 cm | Deselezionato | M2 | m2 | 258.77 | 4.42 | 1.71
37.1.XN6.23.D | Luce netta 100 cm | Deselezionato | M2 | m2 | 252.71 | 4.98 | 1.97
37.1.XN6.23.E | Luce netta 110 cm | Deselezionato | M2 | m2 | 249.97 | 5 | 2
37.1.XN6.23.F | Luce netta 120 cm | Deselezionato | M2 | m2 | 239.42 | 5.55 | 2.32
37.1.XN6.23.G | Luce netta 130 cm | Deselezionato | M2 | m2 | 234.2 | 6.09 | 2.6
37.1.XN6.23.H | Luce netta 140 cm | Deselezionato | M2 | m2 | 229.02 | 6.94 | 3.03
37.1.XN6.23.I | Luce netta 150 cm | Deselezionato | M2 | m2 | 225.32 | 7.48 | 3.32
37.1.XN6.23.J | Luce netta 160 cm | Deselezionato | M2 | m2 | 221.34 | 7.77 | 3.51
37.1.XN6.23.K | Luce netta 170 cm | Deselezionato | M2 | m2 | 249.68 | 8.31 | 3.33
37.1.XN6.24 | BASAMENTI A DOPPIA PARETE PER LUCERNARI CONTINUI | Selezionato
37.1.XN6.24.A | Basamento con altezza da cm 20 | Deselezionato | m | m | 103.6 | 6.93 | 6.69
37.1.XN6.24.B | Basamento con altezza da cm 30 | Deselezionato | m | m | 133.11 | 6.94 | 5.21
37.2 | SERRAMENTI FISSI O APRIBILI IN COPERTURE INCLINATE O CURVE | Deselezionato
37.2.NO4 | POSA DI ELEMENTI A SOVRAPPOSIZIONE, TEGOLE, COPPI - VETRI RETINATI, DIFFUSORI PER VETROCEMENTO | Deselezionato
37.2.NO4.01 | LUCERNARI SU COPERTURE CON TEGOLE IN VETRO | Selezionato
37.2.NO4.01.A | Coppi | Deselezionato | cad | cad | 11.04 | 1.39 | 12.55
37.2.NO4.01.B | Tegola olandese | Deselezionato | cad | cad | 13.43 | 1.39 | 10.32
37.2.NO4.01.C | Tegola marsigliese | Deselezionato | cad | cad | 14.02 | 1.39 | 9.89
37.2.XI1 | MONTAGGIO E ASSEMBLAGGIO DI COMPONENTI PREFABBRICATI COMPLESSI - LEGNAME DA COSTRUZIONE | Deselezionato
37.2.XI1.01 | SERRAMENTO IN LEGNO SU COPERTURE INCLINATE APRIBILE A BILICO | Selezionato
37.2.XI1.01.A | Dimensione esterna telaio 55x98 cm | Deselezionato | cad | cad | 302.7 | 27.73 | 9.16
37.2.XI1.01.B | Dimensione esterna telaio 66x118 cm | Deselezionato | cad | cad | 350.17 | 27.73 | 7.92
37.2.XI1.01.C | Dimensione esterna telaio 78x140 cm | Deselezionato | cad | cad | 402.74 | 27.71 | 6.88
37.2.XI1.01.D | Dimensione esterna telaio 94x98 cm | Deselezionato | cad | cad | 386.87 | 27.74 | 7.17
37.2.XI1.01.E | Dimensione esterna telaio 94x160 cm | Deselezionato | cad | cad | 492.49 | 36.05 | 7.32
37.2.XI1.01.F | Dimensione esterna telaio 114x118 cm | Deselezionato | cad | cad | 458.17 | 36.06 | 7.87
37.3 | SERRAMENTI FISSI O APRIBILI IN COPERTURE A SHED | Deselezionato
37.3.XH4 | MONTAGGIO E ASSEMBLAGGIO DI COMPONENTI PREFABBRICATI COMPLESSI - ALLUMINIO | Deselezionato
37.3.XH4.01 | SERRAMENTI IN ALLUMINIO PER SHED | Selezionato
37.3.XH4.01.A | Serramento fisso | Deselezionato | M2 | m2 | 267.74 | 16.63 | 6.21
37.3.XH4.01.B | Serramento apribile | Deselezionato | M2 | m2 | 295.88 | 16.63 | 5.62
37.4 | BOTOLE | Deselezionato
37.4.XH2 | MONTAGGIO E ASSEMBLAGGIO DI COMPONENTI PREFABBRICATI COMPLESSI - ACCIAIO | Deselezionato
37.4.XH2.01 | PASSI D'UOMO PER COPERTURE | Selezionato
37.4.XH2.01.A | Con cupolino in plastica | Deselezionato | cad | cad | 191.2 | 27.72 | 14.5
37.4.XH2.01.B | Con cupolino in vetro retinato | Deselezionato | cad | cad | 178.76 | 27.73 | 15.51
37.5 | EVACUATORI NATURALI DI FUMO E CALORE | Deselezionato
37.5.XH2 | MONTAGGIO E ASSEMBLAGGIO DI COMPONENTI PREFABBRICATI COMPLESSI - ACCIAIO | Deselezionato
37.5.XH2.01 | DISPOSITIVO EVACUATORE DI FUMO E CALORE PER LUCERNARI | Selezionato
37.5.XH2.01.A | Dimensioni luce nette 80x80 | Deselezionato | cad | cad | 1479.24 | 33.28 | 2.25
37.5.XH2.01.B | Dimensioni luce nette 90x90 | Deselezionato | cad | cad | 1518.97 | 33.27 | 2.19
37.5.XH2.01.C | Dimensioni luce nette 100x100 | Deselezionato | cad | cad | 1554.2 | 44.29 | 2.85
37.5.XH2.01.D | Dimensioni luce nette 120x120 | Deselezionato | cad | cad | 1612.45 | 49.82 | 3.09
37.5.XH2.01.E | Dimensioni luce nette 150x100 | Deselezionato | cad | cad | 1625.64 | 55.43 | 3.41
37.5.XH2.02 | DISPOSITIVO EVACUATORE DI FUMO E CALORE SU SERRAMENTI ESISTENTI | Selezionato
37.5.XH2.02.A | Per altezza serramento fino a 90 cm | Deselezionato | cad | cad | 895.19 | 55.41 | 6.19
37.5.XH2.02.B | Per altezza serramento fino a 140 cm | Deselezionato | cad | cad | 943.85 | 55.4 | 5.87
37.6 | ABBAINI, TORRETTE CAMINO, COMIGNOLI | Deselezionato
37.6.FG2 | COSTRUZIONE MURATURE - LATERIZI, TERRECOTTE, REFRATTARI | Deselezionato
37.6.FG2.01 | TORRETTA DA CAMINO IN MATTONI FACCIA VISTA | Selezionato
37.6.FG2.01.A | Superficie in pianta fino a 0,360 m² | Deselezionato | cad | cad | 992.93 | 554.35 | 55.83
37.6.FG2.01.B | Sovrapprezzo per ogni cm² in più di superficie | Deselezionato | CM2 | cm² | 2.4 | 0.55 | 23.1
37.6.FG2.01.C | Sovrapprezzo per ogni cm in più di altezza | Deselezionato | CM | cm | 8.6 | 2.77 | 32.23
37.6.FQ4 | COSTRUZIONE MURATURE - CALCESTRUZZI | Deselezionato
37.6.FQ4.01 | COMIGNOLI ASPIRATORI STATICI COMPONIBILI QUADRATI, RETTANGOLARI O CIRCOLARI | Selezionato
37.6.FQ4.01.A | Per canne fumarie sez. interna 15x20xh41 cm | Deselezionato | cad | cad | 73.33 | 16.63 | 22.68
37.6.FQ4.01.B | Per canne fumarie sez. interna 15x30xh41 cm | Deselezionato | cad | cad | 78.58 | 16.64 | 21.17
37.6.FQ4.01.C | Per canne fumarie sez. interna 20x20xh41 cm | Deselezionato | cad | cad | 76.84 | 16.63 | 21.64
37.6.FQ4.01.D | Per canne fumarie sez. interna 20x30xh41 cm | Deselezionato | cad | cad | 82.98 | 16.63 | 20.04
37.6.FQ4.01.E | Per canne fumarie sez. interna 30x30xh43 cm | Deselezionato | cad | cad | 95.69 | 16.63 | 17.38
37.6.FQ4.01.F | Per canne fumarie sez. interna 30x40xh43 cm | Deselezionato | cad | cad | 110.64 | 22.17 | 20.04
37.6.FQ4.01.G | Per canne fumarie sez. interna 40x40xh52 cm | Deselezionato | cad | cad | 129.14 | 22.17 | 17.17
37.6.FQ4.01.H | Per canne fumarie sez. interna 40x50xh52 cm | Deselezionato | cad | cad | 143.4 | 24.95 | 17.4
37.6.FQ4.01.I | Per canne fumarie sez. interna 50x50xh52 cm | Deselezionato | cad | cad | 159.38 | 27.72 | 17.39
37.6.FQ4.01.J | Per canne fumarie sez. interna 60x60xh52 cm | Deselezionato | cad | cad | 184.22 | 30.49 | 16.55
37.9 | OPERE COMPLEMENTARI | Deselezionato
37.9.JH3 | TENSOSTRUTTURE, TIRANTATURE, RETI, GRIGLIATI - ACCIAI SPECIALI | Deselezionato
37.9.JH3.01 | FUNI DI SICUREZZA ANTICADUTA | Selezionato
37.9.JH3.01.A | Coperture piane | Deselezionato | m | m | 120.92 | 38.8 | 32.09
37.9.JH3.01.B | Coperture a falde | Deselezionato | m | m | 140.6 | 49.9 | 35.49
40 | FINITURE DEGLI SPAZI ESTERNI | Deselezionato
40.1 | CORDONATE, CUNETTE CIGLIO STRADA | Deselezionato
40.1.BQ4 | DEMOLIZIONI, RIMOZIONI - CALCESTRUZZI | Deselezionato
40.1.BQ4.01 | RIMOZIONE DI CORDONATE STRADALI | Selezionato
40.1.BQ4.01.A | In pietra | Deselezionato | m | m | 6.45 | 4.44 | 68.76
40.1.BQ4.01.B | In calcestruzzo | Deselezionato | m | m | 5.05 | 3.33 | 65.87
40.1.FE1 | COSTRUZIONE MURATURE - PIETRE VULCANICHE | Deselezionato
40.1.FE1.01 | CORDONATA STRADALE IN PIETRA NATURALE | Selezionato
40.1.FE1.01.A | Cordonata 15x25 cm, bocciardata su due lati con tondo | Deselezionato | m | m | 74.78 | 6.93 | 9.27
40.1.FE1.01.B | Cordonata 15x25 cm, bocciardata su un lato con tondo | Deselezionato | m | m | 65.18 | 6.93 | 10.63
40.1.FE1.01.C | Cordonata 15x25 cm, a taglio di sega con smusso | Deselezionato | m | m | 63.25 | 6.93 | 10.96
40.1.GQ4 | MONTAGGIO PREFABBRICATI - CALCESTRUZZI | Deselezionato
40.1.GQ4.01 | CORDONATA STRADALE PREFABBRICATA IN CLS. VIBROCOMPRESSO | Selezionato
40.1.GQ4.01.A | Elementi lisci diritti o curvi | Deselezionato | m | m | 36.21 | 6.93 | 19.14
40.1.GQ4.01.B | Elementi bocciardati diritti o curvi | Deselezionato | m | m | 51.03 | 6.93 | 13.58
40.1.GQ4.01.C | Elementi di tipo vibrato diritti o curvi | Deselezionato | m | m | 33.99 | 6.93 | 20.39
40.1.GQ4.02 | CORDOLO PREFABBRICATO IN CLS VIBROCOMPRESSO PER MARCIAPIEDI | Selezionato
40.1.GQ4.02.A | Cordoli colorati nell'impasto | Deselezionato | m | m | 26.08 | 5.54 | 21.26
40.1.GQ4.02.B | Cordoli non colorati | Deselezionato | m | m | 23.51 | 5.54 | 23.58
40.2 | CANALETTE | Deselezionato
40.2.GQ4 | MONTAGGIO PREFABBRICATI - CALCESTRUZZI | Deselezionato
40.2.GQ4.01 | CANALETTE PREFABBRICATE RACCOLTA ACQUE | Selezionato
40.2.GQ4.01.A | Classe A15 griglia in acciaio larghezza 15 cm | Deselezionato | m | m | 88.53 | 11.08 | 12.52
40.2.GQ4.01.B | Classe A15 griglia in acciaio larghezza 20 cm | Deselezionato | m | m | 110 | 11.09 | 10.08
40.2.GQ4.01.C | Classe B125 griglia in acciaio larghezza 15 cm | Deselezionato | m | m | 96.41 | 11.09 | 11.5
40.2.GQ4.01.D | Classe B125 griglia in acciaio larghezza 20 cm | Deselezionato | m | m | 115.07 | 11.09 | 9.64
40.2.GQ4.01.E | Classe C250 griglia in ghisa larghezza 15 cm | Deselezionato | m | m | 105.78 | 11.09 | 10.48
40.2.GQ4.01.F | Classe C250 griglia in ghisa larghezza 20 cm | Deselezionato | m | m | 131.32 | 11.08 | 8.44
40.2.GQ4.01.G | Classe C250 griglia in ghisa larghezza 30 cm | Deselezionato | m | m | 191.95 | 13.86 | 7.22
40.2.GQ4.01.H | Classe C250 griglia in ghisa larghezza 40 cm | Deselezionato | m | m | 228.43 | 16.63 | 7.28
40.2.GQ4.01.I | Classe D400 griglia in ghisa larghezza 40 cm | Deselezionato | m | m | 561.88 | 16.63 | 2.96
40.2.GQ4.01.J | Classe E600 griglia in ghisa larghezza 40 cm | Deselezionato | m | m | 582.59 | 16.6 | 2.85
40.2.GQ4.02 | CANALETTE PREFABBRICATE PER SCARICO ACQUE METEORICHE SU SCARPATE STRADALI | Selezionato | m | m | 30.11 | 5.54 | 18.41
40.2.SS5 | POSA DI LASTRE O PANNELLI ORIZZONTALI - CONGLOMERATI BITUMINOSI | Deselezionato
40.2.SS5.01 | CUNETTA CIGLIO STRADA DRITTA O CURVA, IN PIANO O IN PENDENZA IN MATTONELLE DI ASFALTO PRESSATO | Selezionato
40.2.SS5.01.A | Mattonelle di spessore 2,5 cm | Deselezionato | m | m | 27.18 | 6.93 | 25.5
40.2.SS5.01.B | Mattonelle di spessore 4 cm | Deselezionato | m | m | 34.11 | 8.32 | 24.38
40.3 | MARCIAPIEDI, ACCESSI CARRAI | Deselezionato
40.3.BQ4 | DEMOLIZIONI, RIMOZIONI - CALCESTRUZZI | Deselezionato
40.3.BQ4.01 | DEMOLIZIONE DI MARCIAPIEDI ED ACCESSI CARRAI | Selezionato
40.3.BQ4.01.A | In cls leggermente armato | Deselezionato | M2 | m2 | 12.72 | 4.99 | 39.23
40.3.BQ4.01.B | In elementi autobloccanti e porfido | Deselezionato | M2 | m2 | 7.13 | 1.39 | 19.44
40.3.BQ4.01.C | In lastre di pietra | Deselezionato | M2 | m2 | 11.42 | 4.44 | 38.84
40.3.BQ4.01.D | In ciottolame di fiume | Deselezionato | M2 | m2 | 6.69 | 1.11 | 16.57
40.3.CP1 | TERRE, SCAVI, RILEVATI, MASSICCIATE - TERRE, PIETRE, GHIAIA, SABBIA | Deselezionato
40.3.CP1.01 | PREPARAZIONE PIANO DI POSA MARCIAPIEDI | Selezionato
40.3.CP1.01.A | Con esclusione del riempimento in tout venant | Deselezionato | M2 | m2 | 9.92 | 1.66 | 16.77
40.3.CP1.01.B | Compreso riempimento in tout venant | Deselezionato | M2 | m2 | 17.36 | 5.54 | 31.94
40.3.EQ4 | GETTI CLS SEMPLICE O ARMATO - CALCESTRUZZI | Deselezionato
40.3.EQ4.01 | MARCIAPIEDI ED ACCESSI CARRAI IN GETTO DI CALCESTRUZZO | Selezionato
40.3.EQ4.01.A | Con spolvero superficiale al quarzo | Deselezionato | M2 | m2 | 33.46 | 6.1 | 18.23
40.3.EQ4.01.B | Con finitura superiore antisdrucciolo | Deselezionato | M2 | m2 | 35.56 | 7.76 | 21.83
40.3.SE1 | POSA DI LASTRE O PANNELLI ORIZZONTALI - PIETRE VULCANICHE | Deselezionato
40.3.SE1.01 | MARCIAPIEDI IN CUBETTI DI PORFIDO | Selezionato
40.3.SE1.01.A | Dimensione cubetti 4-6 cm | Deselezionato | M2 | m2 | 83.53 | 27.72 | 33.19
40.3.SE1.01.B | Dimensione cubetti 6-8 cm | Deselezionato | M2 | m2 | 88.32 | 27.72 | 31.39
40.3.SE1.01.C | Dimensione cubetti 8-10 cm | Deselezionato | M2 | m2 | 93.15 | 27.72 | 29.76
40.3.SE1.01.D | Dimensione cubetti 10-12 cm | Deselezionato | M2 | m2 | 107.6 | 27.72 | 25.76
40.3.SE1.01.E | Cubetti in marmo bianco, accessori (max 15 % pavimentazione) | Deselezionato | M2 | m2 | 2.71 | 0 | 0
40.3.SE1.02 | PROFILI IN PORFIDO - BINDERI | Selezionato
40.3.SE1.02.A | Larghezza 10 cm spessore 8-10 cm | Deselezionato | m | m | 18.44 | 2.77 | 15.03
40.3.SE1.02.B | Larghezza 12 cm spessore 10-15 cm | Deselezionato | m | m | 21.21 | 2.77 | 13.07
40.3.SE1.02.C | Larghezza 12 cm spessore 15-20 cm | Deselezionato | m | m | 26.48 | 2.77 | 10.47
40.3.SE1.02.D | Larghezza 14 cm spessore 15-20 cm | Deselezionato | m | m | 28.33 | 2.77 | 9.78
40.3.SE3 | POSA DI LASTRE O PANNELLI ORIZZONTALI - PIETRE CALCAREE | Deselezionato
40.3.SE3.01 | PAVIMENTAZIONI IN CIOTTOLI DI FIUME "COGOLAT" | Selezionato
40.3.SE3.01.A | Ciottoli con asse maggiore 7-8 cm | Deselezionato | M2 | m2 | 62.39 | 27.72 | 44.43
40.3.SE3.01.B | Ciottoli con asse maggiore 10-11 cm | Deselezionato | M2 | m2 | 62.39 | 27.72 | 44.43
40.3.SN1 | POSA DI LASTRE O PANNELLI ORIZZONTALI - ASFALTO | Deselezionato
40.3.SN1.01 | MARCIAPIEDE IN MATTONELLE D'ASFALTO PRESSATO | Selezionato
40.3.SN1.01.A | Mattonelle con spessore di 2,5 cm | Deselezionato | M2 | m2 | 96.25 | 22.18 | 23.04
40.3.SN1.01.B | Mattonelle con spessore di 4 cm | Deselezionato | M2 | m2 | 122.06 | 22.18 | 18.17
40.4 | PAVIMENTAZIONI | Deselezionato
40.4.BQ4 | DEMOLIZIONI, RIMOZIONI - CALCESTRUZZI | Deselezionato
40.4.BQ4.01 | RIMOZIONE E RICOLLOCAMENTO IN OPERA DI PAVIMENTAZIONE IN MODULI AUTOBLOCCANTI | Selezionato | M2 | m2 | 41.34 | 22.17 | 53.64
40.4.SE3 | POSA DI LASTRE O PANNELLI ORIZZONTALI - PIETRE CALCAREE | Deselezionato
40.4.SE3.01 | PAVIMENTAZIONE PER ESTERNI IN LASTRE DI PIETRA | Selezionato
40.4.SE3.01.A | Lastre in pietra piasentina a correre | Deselezionato | M2 | m2 | 128.41 | 16.63 | 12.95
40.4.SE3.01.B | Lastre in porfido a correre | Deselezionato | M2 | m2 | 102.74 | 16.63 | 16.19
40.4.SE3.01.C | Sovrapprezzo per bocciardatura | Deselezionato | M2 | m2 | 23.74 | 18.77 | 79.06
40.4.SE3.01.D | Sovrapprezzo per fiammatura | Deselezionato | M2 | m2 | 18.25 | 14.43 | 79.07
40.4.SE3.01.E | Sovrapprezzo per ogni cm in più | Deselezionato | M2 | m2 | 10.99 | 0 | 0
40.4.SE3.02 | PAVIMENTAZIONE PER ESTERNI IN LASTRAME DI PORFIDO | Selezionato
40.4.SE3.02.A | Lastra normale diagonale media 30 cm | Deselezionato | M2 | m2 | 47.42 | 11.09 | 23.38
40.4.SE3.02.B | Lastra gigante diagonale media 50 cm | Deselezionato | M2 | m2 | 57.02 | 11.09 | 19.45
40.4.SQ4 | POSA DI LASTRE O PANNELLI ORIZZONTALI - CALCESTRUZZI | Deselezionato
40.4.SQ4.01 | PAVIMENTAZIONI IN MODULI AUTOBLOCCANTI DI CALCESTRUZZO | Selezionato
40.4.SQ4.01.A | Pavimentazioni carrabili (strade, accessi) - sp.8 cm - moduli di colore naturale | Deselezionato | M2 | m2 | 57.88 | 16.63 | 28.74
40.4.SQ4.01.B | Pavimentazioni carrabili (strade, accessi) - sp.8 cm - moduli integralmente colorati | Deselezionato | M2 | m2 | 60.86 | 16.63 | 27.33
40.4.SQ4.01.C | Pavimentazioni pedonabili (marciapiedi) - sp.6 cm - moduli di colore naturale | Deselezionato | M2 | m2 | 50.29 | 16.63 | 33.07
40.4.SQ4.01.D | Pavimentazioni pedonabili (marciapiedi) - sp.6 cm - moduli integralmente colorati | Deselezionato | M2 | m2 | 53.27 | 16.63 | 31.22
40.4.SQ4.01.E | Sovrapprezzo per sottofondo in cls spessore 5 cm | Deselezionato | M2 | m2 | 7.88 | 2.77 | 35.18
40.5 | PIANTUMAZIONE, TERRA VEGETALE | Deselezionato
40.5.WK1 | PIANTUMAZIONE - SEMI, PIANTE | Deselezionato
40.5.WK1.01 | TAPPETO ERBOSO COMORESI | Selezionato | M2 | m2 | 5.05 | 2.31 | 45.81
40.5.WK2 | PIANTUMAZIONE - ARBUSTI, ALBERI | Deselezionato
40.5.WK2.01 | PIANTUMAZIONE DI ALBERI ED ARBUSTI | Selezionato
40.5.WK2.01.A | Pinus pinea, circonferenza 15-20 cm | Deselezionato | cad | cad | 272.44 | 13.87 | 5.09
40.5.WK2.01.B | Eleagnus augustifolia, h 1,5-2,0 m | Deselezionato | cad | cad | 196.18 | 13.85 | 7.06
40.5.WK2.01.C | Salix matsudana tortuosa, circonferenza 14-16 cm | Deselezionato | cad | cad | 205.24 | 13.85 | 6.75
40.5.WK2.01.D | Tamarix gallica, h 1,0-1,5 m | Deselezionato | cad | cad | 73.19 | 11.09 | 15.15
40.5.WK2.01.E | Magnolia grandiflora, circonferenza 16-18 cm | Deselezionato | cad | cad | 726.5 | 13.88 | 1.91
40.5.WK2.01.F | Betula utilis, h 2,5-3,0 m | Deselezionato | cad | cad | 187.11 | 13.86 | 7.41
40.5.WK2.01.G | Prunus pissardi, circonferenza 16-18 cm | Deselezionato | cad | cad | 336.01 | 13.84 | 4.12
40.5.WK2.01.H | Quercus rubra, circonferenza 16-18 m | Deselezionato | cad | cad | 472.2 | 13.88 | 2.94
40.5.WK2.01.I | Cupressus sempervirens, h 2,5-3,0 m | Deselezionato | cad | cad | 178.02 | 13.87 | 7.79
40.5.WK2.01.J | Ginkgo-biloba, circonferenza 16-18 cm | Deselezionato | cad | cad | 399.56 | 13.86 | 3.47
40.5.WK2.01.K | Laurus nobilis, h 0,8-1,0 m | Deselezionato | cad | cad | 40.07 | 5.55 | 13.84
40.5.WK2.01.L | Buxus sempervirens, h 0,8-1,0 m | Deselezionato | cad | cad | 63.66 | 5.54 | 8.71
40.5.WP1 | PIANTUMAZIONE - TERRE, PIETRE, GHIAIA, SABBIA | Deselezionato
40.5.WP1.01 | TERRA VEGETALE | Selezionato | m3 | m3 | 41.32 | 4.16 | 10.06
41 | FINITURE PARETI ESTERNE | Deselezionato
41.1 | INTONACI | Deselezionato
41.1.BQ1 | DEMOLIZIONI, RIMOZIONI - CALCI | Deselezionato
41.1.BQ1.01 | DEMOLIZIONE DI INTONACI E RIVESTIMENTI SU PARETI ESTERNE NON IN PIETRAME | Selezionato | M2 | m2 | 20.61 | 10.53 | 51.11
41.1.BQ1.02 | DEMOLIZIONE DI INTONACI ESTERNI SU MURI IN PIETRAME | Selezionato | M2 | m2 | 14.7 | 9.98 | 67.89
41.1.LN2 | POSA DI TELI FLESSIBILI, GUAINE IMPERMEABILIZZANTI - FIBRE E FELTRI IMPREGNATI | Deselezionato
41.1.PQ1 | APPLICAZIONE DI INTONACI, MATERIALI DENSI NON APPLICABILI A PENNELLO - CALCI | Deselezionato
41.1.PQ1.01 | STABILITURA CON GRASSELLO DI CALCE | Selezionato | M2 | m2 | 5.27 | 2.77 | 52.6
41.1.PQ1.02 | INTONACO PREMISCELATO PER ESTERNI A BASE CALCE-CEMENTO A DUE STRATI (RINZAFFO E DRIZZATURA) | Selezionato | M2 | m2 | 19.16 | 3.97 | 20.73
41.1.PQ1.03 | INTONACO PREMISCELATO IDROREPELLENTE PER ESTERNI A BASE CALCE-CEMENTO A DUE STRATI (RINZAFFO E DRIZZATURA) | Selezionato | M2 | m2 | 25.78 | 4.31 | 16.72
41.1.PQ1.04 | RIPRESA DI INTONACI ESTERNI | Selezionato | M2 | m2 | 27.7 | 9.15 | 33.02
41.1.PQ1.05 | INTONACO DEUMIDIFICANTE A DUE STRATI (RINZAFFO E DRIZZATURA) | Selezionato | M2 | m2 | 82.48 | 36.04 | 43.69
41.1.PQ1.06 | INTONACO PREMISCELATO A BASE DI CALCE E CANAPA NATURALE, TERMICO, DEUMIDIFICANTE E FONOASSORBENTE | Selezionato
41.1.PQ1.06.A | Spessore cm 5 | Deselezionato | M2 | m2 | 101.44 | 41.58 | 40.99
41.1.PQ1.06.B | Per ogni cm in più di spessore | Deselezionato | M2 | m2 | 16.78 | 5.54 | 33.04
41.1.PQ1.06.C | Finitura in stucco naturale di calce con polvere di canapa - spessore 3 mm (in due passate) | Deselezionato | M2 | m2 | 10.03 | 4.99 | 49.75
41.1.PQ2 | APPLICAZIONE DI INTONACI, MATERIALI DENSI NON APPLICABILI A PENNELLO - CEMENTI | Deselezionato
41.1.PQ2.01 | RINZAFFO AGGRAPPANTE PREMISCELATO PER PARETI ESTERNE | Selezionato | M2 | m2 | 3.18 | 1.39 | 43.58
41.1.PQ3 | APPLICAZIONE DI INTONACI, MATERIALI DENSI NON APPLICABILI A PENNELLO - MALTE | Deselezionato
41.1.PQ3.01 | INTONACO CIVILE PER ESTERNI A TRE STRATI | Selezionato
41.1.PQ3.01.A | Drizzatura in malta bastarda spessore minimo 20 mm | Deselezionato | M2 | m2 | 19.99 | 5.82 | 29.12
41.1.PQ3.01.B | Drizzatura in malta di calce idraulica spessore minimo 20 mm | Deselezionato | M2 | m2 | 20.92 | 5.82 | 27.83
41.1.PQ3.01.C | Sovrapprezzo per forme circolari | Deselezionato | M2 | m2 | 3.51 | 2.77 | 78.97
41.1.PQ3.02 | MALTA CEMENTIZIA OSMOTICA PER IMPERMEABILIZZAZIONE | Selezionato | M2 | m2 | 26.35 | 15 | 56.93
41.1.YP1 | IMPASTO E MISCELAZIONE, LISCIATURA, TRATTAMENTO SUPERFICI, SABBIATURA - TERRE, PIETRE, GHIAIA, SABBIA | Deselezionato
41.1.YP1.01 | SABBIATURA AD UMIDO DI SUPERFICI ESTERNE | Selezionato
41.1.YP1.01.A | Su pietra naturale, cemento armato, marmo, granito | Deselezionato | M2 | m2 | 31.3 | 13.86 | 44.28
41.1.YP1.01.B | Su pietra tenera, intonaco | Deselezionato | M2 | m2 | 23.26 | 11.09 | 47.67
41.1.YQ4 | IMPASTO E MISCELAZIONE, LISCIATURA, TRATTAMENTO SUPERFICI, SABBIATURA - CALCESTRUZZI | Deselezionato
41.1.YQ4.01 | LAVAGGIO SUPERFICI IN CALCESTRUZZO CON IDROPULITRICE | Selezionato | M2 | m2 | 10.98 | 6.93 | 63.11
41.2 | RIVESTIMENTI | Deselezionato
41.2.AG5 | LAVORI EDILIZI IN GENERALE - GRES | Deselezionato
41.2.AG5.01 | RIVESTIMENTO PARETI ESTERNE CON PIASTRELLE IN GRES - KLINKER | Selezionato
41.2.AG5.01.A | Piastrelle in gres con finitura grezza | Deselezionato | M2 | m2 | 52.25 | 16.63 | 31.83
41.2.AG5.01.B | Piastrelle in gres con finitura levigata | Deselezionato | M2 | m2 | 79.76 | 16.63 | 20.85
41.2.AG5.01.C | Piastrelle in klinker | Deselezionato | M2 | m2 | 63.22 | 16.63 | 26.31
41.2.AG5.01.D | Listelli in klinker | Deselezionato | M2 | m2 | 68.7 | 19.4 | 28.24
41.2.PE2 | APPLICAZIONE DI INTONACI, MATERIALI DENSI NON APPLICABILI A PENNELLO - MARMI | Deselezionato | M2 | m2
41.2.PE2.01 | RIVESTIMENTO A BASE DI POLVERI MINERALI DI MARMO - FINITURA GRANULATA | Selezionato
41.2.PE2.01.A | Granulometria 1 mm | Deselezionato | M2 | m2 | 10.9 | 4.16 | 38.15
41.2.PE2.01.B | Granulometria 2 mm | Deselezionato | M2 | m2 | 12.02 | 4.16 | 34.59
41.2.PE2.01.C | Granulometria 3 mm | Deselezionato | M2 | m2 | 13.15 | 4.16 | 31.62
41.2.PQ1 | APPLICAZIONE DI INTONACI, MATERIALI DENSI NON APPLICABILI A PENNELLO - CALCI | Deselezionato
41.2.PQ1.01 | RIVESTIMENTO CON INTONACHINO NATURALE | Selezionato
41.2.PQ1.01.A | Colore bianco | Deselezionato | M2 | m2 | 19.68 | 5.27 | 26.76
41.2.PQ1.01.B | Colorato con colori naturali | Deselezionato | M2 | m2 | 22.12 | 5.27 | 23.81
41.2.PV7 | APPLICAZIONE DI INTONACI, MATERIALI DENSI NON APPLICABILI A PENNELLO - TINTE AL QUARZO PLASTICO, ACRILICHE | Deselezionato
41.2.PV7.01 | RIVESTIMENTO A BASE DI RESINE SINTETICHE - FINITURA GRANULATA | Selezionato
41.2.PV7.01.A | Granulometria 1 mm | Deselezionato | M2 | m2 | 17.87 | 5.27 | 29.47
41.2.PV7.01.B | Granulometria 2 mm | Deselezionato | M2 | m2 | 20.3 | 5.27 | 25.94
41.2.PV7.01.C | Granulometria 3 mm | Deselezionato | M2 | m2 | 24.35 | 5.27 | 21.63
41.2.PV7.10 | RIVESTIMENTO A BASE DI SILICATI - FINITURA GRANULATA | Selezionato
41.2.PV7.10.A | Granulometria 1 mm | Deselezionato | M2 | m2 | 20.1 | 5.27 | 26.2
41.2.PV7.10.B | Granulometria 2 mm | Deselezionato | M2 | m2 | 23.58 | 5.27 | 22.34
41.2.PV7.10.C | Granulometria 3 mm | Deselezionato | M2 | m2 | 28.55 | 5.27 | 18.45
41.2.RE0 | POSA DI LASTRE O PANNELLI VERTICALI - PIETRE | Deselezionato
41.2.RE0.01 | RIVESTIMENTI IN LASTRE DI PIETRA | Selezionato
41.2.RE0.01.A | In marmo di Trani | Deselezionato | M2 | m2 | 195.86 | 11.09 | 5.66
41.2.RE0.01.B | In botticino classico | Deselezionato | M2 | m2 | 155.34 | 11.09 | 7.14
41.2.RE0.01.C | In pietra serena | Deselezionato | M2 | m2 | 144 | 11.09 | 7.7
41.2.RE0.01.D | In serizzo | Deselezionato | M2 | m2 | 225.03 | 11.09 | 4.93
41.2.RE0.01.E | In beola | Deselezionato | M2 | m2 | 213.7 | 11.09 | 5.19
41.2.RE0.01.F | In granito nazionale | Deselezionato | M2 | m2 | 195.86 | 11.09 | 5.66
41.2.RE0.01.G | In pietra piasentina | Deselezionato | M2 | m2 | 187.76 | 11.1 | 5.91
41.2.RE0.01.H | Sovrapprezzo per lucidatura parti viste | Deselezionato | M2 | m2 | 24.13 | 16.05 | 66.53
41.2.RH4 | RIVESTIMENTO IN LAMIERA PER STRUTTURE | Deselezionato
41.2.RH4.01 | FORNITURA E POSA IN OPERA DI LAMIERA MANDORLATA IN LEGA D'ALLUMINIO DA LAVORAZIONE PLASTICA | Selezionato | mq | m² | 80.68 | 16.45 | 20.39
41.3 | TINTEGGIATURE | Deselezionato
41.3.VU6 | APPLICAZIONE MATERIALI FLUIDI, VERNICIATURA, INTONACATURA A PENNELLO - IDROREPELLENTI | Deselezionato
41.3.VU6.01 | PITTURA IDROREPELLENTE SILOSSANICA SU SUPERFICI ESTERNE | Selezionato | M2 | m2 | 11.65 | 6.93 | 59.48
41.3.VU6.02 | PITTURA IDROREPELLENTE SILOSSANICA CON CELLULOSA DI CANAPA SU SUPERFICI ESTERNE | Selezionato | M2 | m2 | 12.79 | 6.65 | 52.02
41.3.VV1 | APPLICAZIONE MATERIALI FLUIDI, VERNICIATURA, INTONACATURA A PENNELLO - PRODOTTI PER LA PREPARAZIONE DELLE SUPERFICI, MANI DI FONDO | Deselezionato
41.3.VV1.01 | ISOLANTE MURALE SOLVENTE SU SUPERFICI ESTERNE | Selezionato | M2 | m2 | 4.43 | 2.77 | 62.57
41.3.VV1.10 | TRATTAMENTO ANTIALGA-ANTIMUFFA DI SUPERFICI INTERNE, ESTERNE | Selezionato | M2 | m2 | 8.05 | 5.54 | 68.87
41.3.VV7 | APPLICAZIONE MATERIALI FLUIDI, VERNICIATURA, INTONACATURA A PENNELLO - TINTE AL QUARZO PLASTICO, ACRILICHE | Deselezionato
41.3.VV7.01 | IDROPITTURA LAVABILE SU SUPERFICI ESTERNE | Selezionato
41.3.VV7.01.A | Con pittura acrilica | Deselezionato | M2 | m2 | 13.34 | 8.87 | 66.49
41.3.VV7.01.B | Con pittura acrilica e polveri di quarzo | Deselezionato | M2 | m2 | 14.06 | 8.87 | 63.09
41.3.VV7.02 | PITTURA PROTETTIVA PER CALCESTRUZZI SU SUPERFICI ESTERNE | Selezionato | M2 | m2 | 13.37 | 8.87 | 66.35
41.3.VV7.06 | PITTURA A BASE DI SILICATI | Selezionato | M2 | m2 | 18.25 | 8.87 | 48.6
41.4 | IMPERMEABILIZZAZIONI | Deselezionato
41.4.LN2 | POSA DI TELI FLESSIBILI, GUAINE IMPERMEABILIZZANTI - FIBRE E FELTRI IMPREGNATI | Deselezionato
41.4.LN2.01 | IMPERMEABILIZZAZIONE DI MURATURE CON GUAINA BITUMINOSA ARDESIATA | Selezionato | M2 | m2 | 30.46 | 6.1 | 20.02
41.4.VN5 | APPLICAZIONE MATERIALI FLUIDI, VERNICIATURA, INTONACATURA A PENNELLO - GOMME NATURALI E SINTETICHE | Deselezionato
41.4.VN5.01 | IMPERMEABILIZZAZIONE DI VASCHE A TENUTA CON PITTURA AL CLOROCAUCCIU' | Selezionato | M2 | m2 | 33.37 | 6.93 | 20.77
41.5 | SOGLIE | Deselezionato
41.5.BE0 | DEMOLIZIONI, RIMOZIONI - PIETRE | Deselezionato
41.5.BE0.01 | RIMOZIONE DI SOGLIE, DAVANZALI, LASTRE, IN PIETRA NATURALE O ARTIFICIALE | Selezionato
41.5.BE0.01.A | Per larghezze fino a 50 cm | Deselezionato | m | m | 73.31 | 55.72 | 76.01
41.5.BE0.01.B | Per larghezze oltre i 50 cm | Deselezionato | m | m | 90.84 | 69.58 | 76.6
41.5.SE0 | POSA DI LASTRE O PANNELLI ORIZZONTALI - PIETRE | Deselezionato
41.5.SE0.01 | SOGLIE IN PIETRA E MARMO | Selezionato
41.5.SE0.01.A | In marmo di Trani, Botticino, Giallo d'Istria | Deselezionato | M2 | m2 | 319.49 | 27.73 | 8.68
41.5.SE0.01.B | In pietra piasentina | Deselezionato | M2 | m2 | 321.88 | 27.71 | 8.61
41.5.SE0.01.C | In granito nazionale | Deselezionato | M2 | m2 | 415.27 | 27.74 | 6.68
41.6 | DAVANZALI E CONTORNI | Deselezionato
41.6.BE0 | DEMOLIZIONI, RIMOZIONI - PIETRE | Deselezionato
41.6.BE0.01 | RIMOZIONE DI CONTORNI IN PIETRA NATURALE O ARTIFICIALE | Selezionato
41.6.BE0.01.A | Per sezioni fino a 15x15 cm | Deselezionato | m | m | 90.49 | 69.3 | 76.58
41.6.BE0.01.B | Per sezioni fino a 25x25 cm | Deselezionato | m | m | 109.78 | 83.73 | 76.27
41.6.SE0 | POSA DI LASTRE O PANNELLI ORIZZONTALI - PIETRE | Deselezionato
41.6.SE0.01 | DAVANZALI ESTERNI IN PIETRA O MARMO | Selezionato
41.6.SE0.01.A | In marmo di Trani, Botticino, Giallo d'Istria | Deselezionato | M2 | m2 | 277.59 | 27.73 | 9.99
41.6.SE0.01.B | In pietra piasentina | Deselezionato | M2 | m2 | 282.08 | 27.73 | 9.83
41.6.SE0.01.C | In granito nazionale | Deselezionato | M2 | m2 | 330.23 | 27.71 | 8.39
41.9 | OPERE COMPLEMENTARI | Deselezionato
41.9.MH2 | POSA E LAVORAZIONE DI MATERIALI MALLEABILI, LATTONERIA - ACCIAIO | Deselezionato
41.9.MH2.01 | PARASPIGOLI, ZOCCOLI, PROFILI PER DELIMITAZIONE INTONACI, GIUNTI | Selezionato
41.9.MH2.01.A | Paraspigoli per spessori d'intonaco fino a 15 mm | Deselezionato | m | m | 2.67 | 1.66 | 62.29
41.9.MH2.01.B | Profilo per gocciolatoio per spessori d'intonaco fino a 20 mm | Deselezionato | m | m | 2.85 | 1.66 | 58.36
41.9.MH2.01.C | Profilo di delimitazione per spessore d'intonaco fino a 15 mm | Deselezionato | m | m | 3.08 | 1.66 | 54
41.9.MH2.01.D | Profilo per giunto a vista sigillato con mastice siliconico | Deselezionato | m | m | 6.53 | 3.33 | 50.94
41.9.MH7 | POSA E LAVORAZIONE DI MATERIALI MALLEABILI, LATTONERIA - ZINCO | Deselezionato
41.9.MH7.02 | PARASPIGOLI METALLICI A VISTA | Selezionato
41.9.MH7.02.A | In lamiera di alluminio | Deselezionato | m | m | 11.12 | 6.93 | 62.32
41.9.MH7.02.B | In lamiera di acciaio | Deselezionato | m | m | 12.82 | 6.93 | 54.06
42 | FINITURE PARETI INTERNE | Deselezionato
42.1 | INTONACI INTERNI, RASATURE | Deselezionato
42.1.BQ4 | DEMOLIZIONI, RIMOZIONI - CALCESTRUZZI | Deselezionato
42.1.BQ4.01 | DEMOLIZIONE DI INTONACI E RIVESTIMENTI SU PARETI INTERNE | Selezionato | M2 | m2 | 16.15 | 11.09 | 68.66
42.1.PQ1 | APPLICAZIONE DI INTONACI, MATERIALI DENSI NON APPLICABILI A PENNELLO - CALCI | Deselezionato
42.1.PQ1.01 | RASATURA DI SUPERFICI LEGGERMENTE IRREGOLARI | Selezionato | M2 | m2 | 7.64 | 3.88 | 50.8
42.1.PQ1.02 | INTONACO INTERNO DI FONDO PREMISCELATO A BASE CALCE-CEMENTO | Selezionato | M2 | m2 | 16.25 | 6.93 | 42.65
42.1.PQ2 | APPLICAZIONE DI INTONACI, MATERIALI DENSI NON APPLICABILI A PENNELLO - CEMENTI | Deselezionato
42.1.PQ2.01 | RINZAFFO AGGRAPPANTE PREMISCELATO PER PARETI INTERNE | Selezionato | M2 | m2 | 4.14 | 2.22 | 53.57
42.1.PQ3 | APPLICAZIONE DI INTONACI, MATERIALI DENSI NON APPLICABILI A PENNELLO - MALTE | Deselezionato
42.1.PQ3.01 | INTONACO INTERNO A TRE STRATI | Selezionato
42.1.PQ3.01.A | Drizzatura in malta bastarda e stabilitura in malta fine di grassello di calce | Deselezionato | M2 | m2 | 24.66 | 11.09 | 44.96
42.1.PQ3.01.B | Drizzatura in malta di sabbia e calce e stabilitura in malta fine di grassello di calce | Deselezionato | M2 | m2 | 26.58 | 11.09 | 41.72
42.1.PQ3.02 | RIPRESA DI INTONACI INTERNI | Selezionato | M2 | m2 | 34.2 | 11.09 | 32.42
42.1.PQ3.03 | INTONACO DEUMIDIFICANTE, TERMICO E FONOASSORBENTE A BASE DI CALCE E CANAPA NATURALI | Selezionato |  |  | 0 | 0 | 0
42.1.PQ3.03.A | Spessore cm 4 - applicato a spruzzo | Deselezionato | M2 | m2 | 72.57 | 27.72 | 38.2
42.1.PQ3.03.B | Spessore cm 4 - applicato a mano | Deselezionato | M2 | m2 | 85.85 | 41.58 | 48.43
42.1.PR2 | APPLICAZIONE DI INTONACI, MATERIALI DENSI NON APPLICABILI A PENNELLO - GESSI | Deselezionato
42.1.PR2.01 | INTONACO INTERNO DI FONDO PREMISCELATO A BASE GESSO | Selezionato | M2 | m2 | 18.1 | 6.93 | 38.29
42.1.PR2.02 | INTONACO PREMISCELATO RESISTENTE AL FUOCO A BASE DI GESSO E PERLITE | Selezionato
42.1.PR2.02.A | Spessore intonaco 1 cm | Deselezionato | M2 | m2 | 15.44 | 6.93 | 44.88
42.1.PR2.02.B | Spessore intonaco 2 cm | Deselezionato | M2 | m2 | 21.11 | 8.32 | 39.39
42.1.PR2.02.C | Spessore intonaco 3 cm | Deselezionato | M2 | m2 | 26.58 | 9.7 | 36.5
42.1.PR2.03 | RASATURA A GESSO | Selezionato | M2 | m2 | 10.73 | 6.01 | 55.98
42.2 | RIVESTIMENTI INTERNI | Deselezionato
42.2.RG4 | POSA DI LASTRE O PANNELLI VERTICALI - TERRAGLIE | Deselezionato
42.2.RG4.01 | RIVESTIMENTO INTERNO DI PARETI CON PIASTRELLE IN CERAMICA | Selezionato
42.2.RG4.01.A | In ceramica (terraglie) | Deselezionato | M2 | m2 | 45.84 | 16.63 | 36.28
42.2.RG4.01.B | In gres fine porcellanato lucidato | Deselezionato | M2 | m2 | 86.28 | 22.17 | 25.7
42.2.RG4.01.C | In gres fine porcellanato grezzo | Deselezionato | M2 | m2 | 53.86 | 18.3 | 33.97
42.2.TN6 | POSA DI TELI FLESSIBILI NON IMPERMEABILI, TAPEZZERIE, MOQUETTE - MATERIE PLASTICHE E FIBRE SINTETICHE, RESINE TERMOPLASTICHE | Deselezionato
42.2.TN6.01 | RIVESTIMENTO INTERNO DI PARETI CON TELI IN PVC | Selezionato
42.2.TN6.01.A | Rivestimento pareti con teli in PVC | Deselezionato | M2 | m2 | 31.45 | 9.15 | 29.09
42.2.TN6.01.B | Esecuzione guscia e sagomatura dei teli; altezza guscia 10 cm | Deselezionato | m | m | 25.75 | 9.7 | 37.68
42.2.TN6.01.C | Esecuzione guscia e sagomatura dei teli; altezza guscia 15 cm | Deselezionato | m | m | 28.27 | 11.09 | 39.22
42.3 | TINTEGGIATURE | Deselezionato
42.3.BV0 | DEMOLIZIONI, RIMOZIONI - VERNICI | Deselezionato
42.3.BV0.01 | RASCHIATURA DI VECCHIE PITTURE SU PARETI INTERNE | Selezionato | M2 | m2 | 1.98 | 1.39 | 70
42.3.VU6 | APPLICAZIONE MATERIALI FLUIDI, VERNICIATURA, INTONACATURA A PENNELLO - IDROREPELLENTI | Deselezionato |  |  | 0 | 0 | 0
42.3.VU6.01 | PITTURA IDROREPELLENTE SILOSSANICA CUN CELLULOSA DI CANAPA SU SUPERFICI INTERNE | Selezionato | M2 | m2 | 12.52 | 6.65 | 53.14
42.3.VV1 | APPLICAZIONE MATERIALI FLUIDI, VERNICIATURA, INTONACATURA A PENNELLO - PRODOTTI PER LA PREPARAZIONE DELLE SUPERFICI, MANI DI FONDO | Deselezionato
42.3.VV1.01 | ISOLANTE MURALE PER INTERNI | Selezionato
42.3.VV1.01.A | A base solvente | Deselezionato | M2 | m2 | 4.94 | 3.33 | 67.34
42.3.VV1.01.B | A base acrilica | Deselezionato | M2 | m2 | 4.59 | 3.33 | 72.47
42.3.VV1.02 | DISINFESTAZIONE DI MUFFE SU SUPERFICI INTERNE | Selezionato | M2 | m2 | 6.52 | 4.16 | 63.77
42.3.VV1.03 | NEUTRALIZZANTE A BASE ACIDA | Selezionato | M2 | m2 | 15.15 | 6.1 | 40.25
42.3.VV1.04 | RASATURA DI PARETI INTERNE CON STUCCO SINTETICO | Selezionato | M2 | m2 | 12.33 | 4.16 | 33.72
42.3.VV1.05 | RASATURA DI PARETI INTERNE CON STUCCO NATURALE | Selezionato | M2 | m2 | 12.73 | 4.16 | 32.66
42.3.VV1.06 | RASATURA DI PARETI INTERNE CON STUCCO A BASE DI OLIO | Selezionato | M2 | m2 | 14.63 | 4.16 | 28.42
42.3.VV1.07 | RASATURA DI PARETI INTERNE CON STUCCO NATURALE A BASE DI CALCE IDRAULICA E CANAPA | Selezionato | M2 | m2 | 10.87 | 5.54 | 51
42.3.VV5 | APPLICAZIONE MATERIALI FLUIDI, VERNICIATURA, INTONACATURA A PENNELLO - VERNICI A OLIO, EPOSSIDICHE, POLIURETANICHE, ANTIRUGGINE | Deselezionato
42.3.VV5.01 | IDROPITTURA TRASPIRANTE AD OLIO | Selezionato
42.3.VV5.01.A | A due strati | Deselezionato | M2 | m2 | 6.2 | 2.49 | 40.24
42.3.VV5.01.B | Per uno strato in più | Deselezionato | M2 | m2 | 2.92 | 1.11 | 37.97
42.3.VV6 | APPLICAZIONE MATERIALI FLUIDI, VERNICIATURA, INTONACATURA A PENNELLO - TINTE A BASE DI EMULSIONI SINTETICHE, VINILICHE, SILICONI | Deselezionato
42.3.VV6.01 | IDROPITTURA LAVABILE ANTIMUFFA | Selezionato
42.3.VV6.01.A | A due strati | Deselezionato | M2 | m2 | 8.21 | 2.5 | 30.39
42.3.VV6.01.B | Per uno strato in più | Deselezionato | M2 | m2 | 3.92 | 1.11 | 28.29
42.3.VV6.02 | IDROPITTURA LAVABILE | Selezionato
42.3.VV6.02.A | A due strati | Deselezionato | M2 | m2 | 6.8 | 2.49 | 36.69
42.3.VV6.02.B | Per uno strato in più | Deselezionato | M2 | m2 | 3.21 | 1.11 | 34.54
42.3.VV6.03 | IDROPITTURA TRASPIRANTE A BASE DI RESINE ACRILICHE | Selezionato
42.3.VV6.03.A | A due strati | Deselezionato | M2 | m2 | 4.16 | 2.49 | 59.97
42.3.VV6.03.B | Per uno strato in più | Deselezionato | M2 | m2 | 1.93 | 1.11 | 57.45
42.3.VV6.04 | IDROPITTURA TRASPIRANTE ANTIMUFFA | Selezionato
42.3.VV6.04.A | A due strati | Deselezionato | M2 | m2 | 5.67 | 2.49 | 44
42.3.VV6.04.B | Per uno strato in più | Deselezionato | M2 | m2 | 2.92 | 1.11 | 37.97
42.3.VV6.05 | STUCCO DI FINITURA AD EFFETTO SPATOLATO | Selezionato
42.3.VV6.05.A | Finitura con spatola larghezza 4 cm | Deselezionato | M2 | m2 | 83.11 | 41.58 | 50.03
42.3.VV6.05.B | Finitura con spatola larghezza 8 cm | Deselezionato | M2 | m2 | 60.41 | 23.56 | 39
42.3.VV6.06 | RIVESTIMENTO DECORATIVO MULTICOLORE | Selezionato | M2 | m2 | 21.39 | 4.16 | 19.44
42.3.VV6.07 | PITTURA MINERALE A BASE DI SILICATO DI POTASSIO PER INTERNI | Selezionato | M2 | m2 | 6.18 | 2.49 | 40.37
42.3.VV6.08 | IDROPITTURA TRASPIRANTE CON PIGMENTI NATURALI | Selezionato
42.3.VV6.08.A | A due strati | Deselezionato | M2 | m2 | 5.17 | 2.5 | 48.26
42.3.VV6.08.B | Per uno strato in più | Deselezionato | M2 | m2 | 2.4 | 1.11 | 46.2
42.3.VV8 | APPLICAZIONE MATERIALI FLUIDI, VERNICIATURA, INTONACATURA A PENNELLO - TINTE A CALCE E COLLA, TEMPERE | Deselezionato
42.3.VV8.01 | IDROPITTURA TRASPIRANTE A BASE DI CASEINA | Selezionato
42.3.VV8.01.A | A due strati | Deselezionato | M2 | m2 | 5.98 | 2.49 | 41.72
42.3.VV8.01.B | Per uno strato in più | Deselezionato | M2 | m2 | 2.82 | 1.11 | 39.32
42.3.VV8.02 | IDROPITTURA TRASPIRANTE CON TEMPERE | Selezionato
42.3.VV8.02.A | A due strati | Deselezionato | M2 | m2 | 5.58 | 2.49 | 44.71
42.3.VV8.02.B | Per uno strato in più | Deselezionato | M2 | m2 | 2.63 | 1.11 | 42.16
42.4 | TAPPEZZERIE | Deselezionato
42.4.BJ2 | DEMOLIZIONI, RIMOZIONI - CARTE E CARTONI | Deselezionato
42.4.BJ2.01 | RIMOZIONE DI TAPPEZZERIA | Selezionato | M2 | m2 | 5.86 | 4.44 | 75.69
42.4.TN6 | POSA DI TELI FLESSIBILI NON IMPERMEABILI, TAPEZZERIE, MOQUETTE - MATERIE PLASTICHE E FIBRE SINTETICHE, RESINE TERMOPLASTICHE | Deselezionato
42.4.TN6.01 | TAPPEZZERIA DA RIVESTIMENTO CLASSE 1 | Selezionato
42.4.TN6.01.A | Carta da parati vinilica | Deselezionato | M2 | m2 | 29.64 | 8.32 | 28.06
42.4.TN6.01.B | Carta da parati carta-carta | Deselezionato | M2 | m2 | 23.54 | 8.32 | 35.33
42.4.TN6.01.C | Carta da parati in tessuti, juta, paglie | Deselezionato | M2 | m2 | 37.82 | 9.98 | 26.39
42.4.TN6.02 | TAPPEZZERIA ISOLANTE ACUSTICA CLASSE 1 | Selezionato
42.4.TN6.02.A | Spessore 5 mm | Deselezionato | M2 | m2 | 18.64 | 8.32 | 44.61
42.4.TN6.02.B | Spessore 8 mm | Deselezionato | M2 | m2 | 19.69 | 7.21 | 36.6
42.4.TN6.02.C | Spessore 10 mm | Deselezionato | M2 | m2 | 22.06 | 7.21 | 32.67
42.5 | SOGLIE E DAVANZALI | Deselezionato
42.5.SE2 | POSA DI LASTRE O PANNELLI ORIZZONTALI - MARMI | Deselezionato
42.5.SE2.01 | DAVANZALI INTERNI IN MARMO | Selezionato
42.5.SE2.01.A | In marmo Trani, Botticino, Giallo d'istria | Deselezionato | M2 | m2 | 201.26 | 22.18 | 11.02
42.5.SE2.01.B | In pietra piasentina | Deselezionato | M2 | m2 | 206.08 | 22.17 | 10.76
42.5.SE2.01.C | In granito nazionale | Deselezionato | M2 | m2 | 249.41 | 22.17 | 8.89
42.5.SE2.02 | SOGLIE PER PORTE INTERNE IN PIETRA NATURALE O MARMO | Selezionato
42.5.SE2.02.A | In marmo di Trani, Botticino, Giallo d'istria | Deselezionato | M2 | m2 | 175.85 | 27.71 | 15.76
42.5.SE2.02.B | In pietra piasentina | Deselezionato | M2 | m2 | 178.59 | 27.72 | 15.52
42.5.SE2.02.C | In granito nazionale | Deselezionato | M2 | m2 | 213.09 | 27.72 | 13.01
42.5.SI1 | POSA DI LASTRE O PANNELLI ORIZZONTALI - LEGNAME DA COSTRUZIONE | Deselezionato
42.5.SI1.01 | DAVANZALI INTERNI IN LEGNO | Selezionato
42.5.SI1.01.A | In legno abete | Deselezionato | M2 | m2 | 134.36 | 22.17 | 16.5
42.5.SI1.01.B | In legno rovere | Deselezionato | M2 | m2 | 196.8 | 22.18 | 11.27
42.5.SI1.01.C | In legno faggio | Deselezionato | M2 | m2 | 146.07 | 22.17 | 15.18
42.5.SI1.01.D | In legno castagno | Deselezionato | M2 | m2 | 198.76 | 11.37 | 5.72
42.9 | OPERE COMPLEMENTARI | Deselezionato
42.9.HH2 | MONTAGGIO E LAVORAZIONE DI CARPENTERIA - ACCIAIO | Deselezionato
42.9.HH2.01 | PARASPIGOLI IN LAMIERA ZINCATA PER INTERNO | Selezionato | m | m | 2.67 | 1.66 | 62.29
43 | FINITURE SOLAI | Deselezionato
43.1 | SOTTOFONDO PAVIMENTI | Deselezionato
43.1.BQ4 | DEMOLIZIONI, RIMOZIONI - CALCESTRUZZI | Deselezionato
43.1.BQ4.01 | DEMOLIZIONE DI SOTTOFONDI DI PAVIMENTO | Selezionato
43.1.BQ4.01.A | Per spessore fino a 10 cm | Deselezionato | M2 | m2 | 12.33 | 5.54 | 44.96
43.1.BQ4.01.B | Per spessore fino a 15 cm | Deselezionato | M2 | m2 | 15.84 | 8.32 | 52.5
43.1.EQ4 | GETTI CLS SEMPLICE O ARMATO - CALCESTRUZZI | Deselezionato
43.1.EQ4.01 | SOTTOFONDI PER PAVIMENTAZIONI | Selezionato
43.1.EQ4.01.A | Fino a 4 cm | Deselezionato | M2 | m2 | 11.54 | 2.22 | 19.22
43.1.EQ4.01.B | Fino a 6 cm | Deselezionato | M2 | m2 | 15.45 | 2.77 | 17.94
43.1.EQ4.01.C | Fino a 8 cm | Deselezionato | M2 | m2 | 19.36 | 3.33 | 17.18
43.1.EQ4.01.D | Fino a 10 cm | Deselezionato | M2 | m2 | 22.53 | 3.88 | 17.23
43.1.EQ4.02 | RIFINITURA DI CALDANE, SOTTOFONDI, MASSETTI | Selezionato | M2 | m2 | 6.61 | 1.66 | 25.16
43.1.EQ6 | GETTI CLS SEMPLICE O ARMATO - CALCESTRUZZI CELLULARI LEGGERI | Deselezionato
43.1.EQ6.01 | SOTTOFONDO IN CALCESTRUZZO ALLEGGERITO | Selezionato
43.1.EQ6.01.A | Fino a 4 cm | Deselezionato | M2 | m2 | 11.88 | 2.22 | 18.67
43.1.EQ6.01.B | Fino a 6 cm | Deselezionato | M2 | m2 | 16.34 | 2.77 | 16.96
43.1.EQ6.01.C | Fino a 8 cm | Deselezionato | M2 | m2 | 20.79 | 3.33 | 16
43.1.EQ6.01.D | Fino a 10 cm | Deselezionato | M2 | m2 | 24.5 | 3.88 | 15.84
43.1.EQ7 | GETTI CLS SEMPLICE O ARMATO - CALCESTRUZZI CON INERTI LEGGERI | Deselezionato
43.1.EQ7.01 | CALDANA CON INERTI LEGGERI PER PAVIMENTI | Selezionato
43.1.EQ7.01.A | Per spessori fino a 4 cm | Deselezionato | M2 | m2 | 15.5 | 2.22 | 14.31
43.1.EQ7.01.B | Per spessori fino a 6 cm | Deselezionato | M2 | m2 | 19.96 | 2.77 | 13.89
43.1.EQ7.01.C | Per spessori fino a 8 cm | Deselezionato | M2 | m2 | 24.41 | 3.33 | 13.63
43.1.EQ7.01.D | Per spessori fino a 10 cm | Deselezionato | M2 | m2 | 28.12 | 3.88 | 13.8
43.1.EQ8 | MASSETTI NATURALI | Deselezionato
43.1.EQ8.01 | MASSETTO NATURALE TERMICO INSONORIZZANTE E DEUMIDIFICANTE A BASE DI CALCE E CANAPA | Selezionato
43.1.EQ8.01.A | Densità 200 Kg/m3 - Spessore 10 cm | Deselezionato | M2 | m2 | 60.05 | 6.65 | 11.08
43.1.EQ8.01.B | Densità 200 Kg/m3 - Per ogni cm in più | Deselezionato | M2 | m2 | 5.77 | 0.55 | 9.61
43.1.EQ8.01.C | Densità 385 Kg/m3 - Spessore 10 cm | Deselezionato | M2 | m2 | 82.17 | 6.66 | 8.1
43.1.EQ8.01.D | Densità 385 Kg/m3 - Per ogni cm in più | Deselezionato | M2 | m2 | 7.98 | 0.55 | 6.95
43.2 | PAVIMENTI | Deselezionato
43.2.BY0 | DEMOLIZIONI, RIMOZIONI - MATERIALI VARI | Deselezionato
43.2.BY0.01 | DEMOLIZIONE DI PAVIMENTI E SOTTOFONDI | Selezionato
43.2.BY0.01.A | In ceramica, marmo, pietra | Deselezionato | M2 | m2 | 13.73 | 6.38 | 46.44
43.2.BY0.01.B | Tessili e vinilici non contenenti amianto | Deselezionato | M2 | m2 | 12.33 | 5.54 | 44.96
43.2.SE2 | POSA DI LASTRE O PANNELLI ORIZZONTALI - MARMI | Deselezionato
43.2.SE2.01 | PAVIMENTI IN MARMO | Selezionato
43.2.SE2.01.A | In serizzo | Deselezionato | M2 | m2 | 276.63 | 44.34 | 16.03
43.2.SE2.01.B | In botticino | Deselezionato | M2 | m2 | 207.61 | 44.35 | 21.36
43.2.SE2.01.C | In granito nazionale | Deselezionato | M2 | m2 | 247.74 | 44.35 | 17.9
43.2.SE2.01.D | In marmo bianco | Deselezionato | M2 | m2 | 215.65 | 44.36 | 20.57
43.2.SE2.01.E | In perlato di Sicilia | Deselezionato | M2 | m2 | 231.72 | 44.35 | 19.14
43.2.SE2.01.F | In marmo di Trani | Deselezionato | M2 | m2 | 247.74 | 44.35 | 17.9
43.2.SG5 | POSA DI LASTRE O PANNELLI ORIZZONTALI - GRES | Deselezionato
43.2.SG5.01 | PAVIMENTI IN PIASTRELLE DI GRES FINE PORCELLANATO | Selezionato
43.2.SG5.01.A | Finitura a vista grezza | Deselezionato | M2 | m2 | 49.04 | 13.86 | 28.26
43.2.SG5.01.B | Finitura a vista levigata | Deselezionato | M2 | m2 | 80.06 | 16.63 | 20.77
43.2.SG5.01.C | Finitura a vista antisdrucciolo | Deselezionato | M2 | m2 | 51.03 | 13.86 | 27.16
43.2.SI1 | POSA DI LASTRE O PANNELLI ORIZZONTALI - LEGNAME DA COSTRUZIONE | Deselezionato
43.2.SI1.01 | PAVIMENTO IN PARCHETTI DI LEGNO | Selezionato
43.2.SI1.01.A | In legno rovere | Deselezionato | M2 | m2 | 142.57 | 19.4 | 13.61
43.2.SI1.01.B | In legno robinia | Deselezionato | M2 | m2 | 134.52 | 19.4 | 14.42
43.2.SI1.01.C | In legno afrormosia | Deselezionato | M2 | m2 | 181.1 | 19.4 | 10.71
43.2.SI1.01.D | In legno doussiè | Deselezionato | M2 | m2 | 146.53 | 19.4 | 13.24
43.2.SI1.01.E | In legno iroko | Deselezionato | M2 | m2 | 125.78 | 19.41 | 15.43
43.2.SI1.01.F | In legno faggio | Deselezionato | M2 | m2 | 127.65 | 19.4 | 15.2
43.2.SI1.01.G | In legno acero | Deselezionato | M2 | m2 | 140.12 | 19.41 | 13.85
43.2.SI1.02 | PAVIMENTO IN TAVOLE DI ABETE | Selezionato | M2 | m2 | 48.65 | 9.15 | 18.8
43.2.SI1.03 | PAVIMENTO LAMINATO AD ALTA PRESSIONE | Selezionato
43.2.SI1.03.A | Con superficie decorativa in carta kraft | Deselezionato | M2 | m2 | 52.71 | 8.32 | 15.78
43.2.SI1.03.B | Con superficie decorativa in tranciato di legno rovere | Deselezionato | M2 | m2 | 95.83 | 8.32 | 8.68
43.2.SI1.03.C | Con superficie decorativa in tranciato di legno noce nazionale | Deselezionato | M2 | m2 | 102.92 | 8.32 | 8.08
43.2.SI1.03.D | Con superficie decorativa in tranciato di legno ciliegio | Deselezionato | M2 | m2 | 93.99 | 8.32 | 8.85
43.2.TN4 | POSA DI TELI FLESSIBILI NON IMPERMEABILI, TAPEZZERIE, MOQUETTE - LINOLEUM | Deselezionato
43.2.TN4.01 | PAVIMENTI IN LINOLEUM DI CLASSE 1 | Selezionato
43.2.TN4.01.A | In piastrelle da 50x50 o 65x65 cm | Deselezionato | M2 | m2 | 64.97 | 30.95 | 47.63
43.2.TN4.01.B | In rotoli | Deselezionato | M2 | m2 | 56.24 | 24.08 | 42.82
43.2.TN4.02 | PAVIMENTI IN LINOLEUM E JUTA SINTETICA CLASSE 1 | Selezionato
43.2.TN4.02.A | In piastrelle da 50x50 cm | Deselezionato | M2 | m2 | 54.52 | 19.4 | 35.59
43.2.TN4.02.B | Termosaldatura dei giunti | Deselezionato | M2 | m2 | 3.72 | 2.94 | 79.09
43.2.TN5 | POSA DI PAVIMENTI IN GOMME NATURALI E SINTETICHE | Deselezionato
43.2.TN5.01 | PAVIMENTAZIONE IN GOMMA SINTETICA TINTA UNITA | Deselezionato | M2 | m2 | 58.57 | 13.86 | 23.66
43.2.TN5.02 | PAVIMENTAZIONE IN GOMMA SINTETICA MULTICOLORE | Deselezionato | M2 | m2 | 53.91 | 13.86 | 25.71
43.2.TN5.03 | PAVIMENTAZIONE IN FIBRA DI COCCO E GOMMA SINTETICA | Deselezionato | M2 | m2 | 63.77 | 13.86 | 21.73
43.2.TN5.04 | RIVESTIMENTO DI GRADINI IN GOMMA SINTETICA | Deselezionato
43.2.TN5.04.A | A spigolo vivo - spessore nominale mm 4 | Deselezionato | M2 | m2 | 72.57 | 13.86 | 19.1
43.2.TN5.04.B | A spigolo arrotondato - spessore nominale mm 2,7 | Deselezionato | M2 | m2 | 46.9 | 13.86 | 29.55
43.2.TN6 | POSA DI TELI FLESSIBILI NON IMPERMEABILI, TAPEZZERIE, MOQUETTE - MATERIE PLASTICHE E FIBRE SINTETICHE, RESINE TERMOPLASTICHE | Deselezionato
43.2.TN6.01 | PAVIMENTI IN PVC OMOGENEO DI CLASSE 1 | Selezionato
43.2.TN6.01.A | In piastrelle da 61x61 cm | Deselezionato | M2 | m2 | 52.68 | 22.18 | 42.1
43.2.TN6.01.B | In teli | Deselezionato | M2 | m2 | 48.98 | 19.41 | 39.62
43.2.TN6.02 | PAVIMENTI IN PVC OMOGENEO PRESSATO DI CLASSE 1 | Selezionato
43.2.TN6.02.A | Spessore 2 mm | Deselezionato | M2 | m2 | 58.06 | 22.17 | 38.19
43.2.TN6.02.B | Spessore 3 mm | Deselezionato | M2 | m2 | 61.09 | 22.18 | 36.3
43.2.TN6.02.C | Antistatico spessore 2 mm | Deselezionato | M2 | m2 | 67.01 | 22.17 | 33.09
43.2.TN6.02.D | Conduttivo spessore 2 mm | Deselezionato | M2 | m2 | 98.38 | 22.17 | 22.54
43.2.TN6.02.E | Statico dissipativo spessore 2 mm | Deselezionato | M2 | m2 | 82.24 | 22.17 | 26.96
43.3 | PAVIMENTI SOPRAELEVATI | Deselezionato
43.3.BR4 | DEMOLIZIONI, RIMOZIONI - LEGANTI A BASE DI RESINE | Deselezionato
43.3.BR4.01 | RIMOZIONE DI PAVIMENTO MODULARE SOPRAELEVATO | Selezionato
43.3.BR4.01.A | Rimozione dei soli pannelli | Deselezionato | M2 | m2 | 4.39 | 2.77 | 63.14
43.3.BR4.01.B | Rimozione dei pannelli e della struttura | Deselezionato | M2 | m2 | 16.67 | 12.47 | 74.83
43.3.SR4 | POSA DI LASTRE O PANNELLI ORIZZONTALI - LEGANTI A BASE DI RESINE | Deselezionato
43.3.SR4.01 | PAVIMENTO MODULARE SOPRAELEVATO | Selezionato
43.3.SR4.01.A | Pannello da 60x60 cm, spessore 34 mm | Deselezionato | M2 | m2 | 99.05 | 19.4 | 19.59
43.3.SR4.01.B | Con finitura superiore in PVC antistatico | Deselezionato | M2 | m2 | 22.85 | 0 | 0
43.3.SR4.01.C | Con finitura superiore in linoleum antistatico | Deselezionato | M2 | m2 | 25.03 | 0 | 0
43.3.SR4.01.D | Con finitura superiore in gomma | Deselezionato | M2 | m2 | 39 | 0 | 0
43.3.SR4.01.E | Con finitura superiore in legno rovere, afromosia | Deselezionato | M2 | m2 | 84.81 | 0 | 0
43.3.SR4.01.F | Con finitura superiore in marmo | Deselezionato | M2 | m2 | 96.05 | 0 | 0
43.3.SR4.01.G | Con finitura superiore in granito | Deselezionato | M2 | m2 | 75.12 | 0 | 0
43.3.SR4.01.H | Sovrapprezzo per altezza estradosso fino a 45 cm | Deselezionato | M2 | m2 | 1.48 | 0 | 0
43.3.SR4.01.I | Sovrapprezzo per fissaggio piedini alla base | Deselezionato | M2 | m2 | 1.49 | 1.18 | 79.19
43.3.SR4.01.J | Sovrapprezzo per pannelli con superficie inferiore rinforzata in lamina di acciaio | Deselezionato | M2 | m2 | 11.16 | 0 | 0
43.3.SR4.01.K | Sovrapprezzo per pavimento conduttivo | Deselezionato | M2 | m2 | 32.33 | 25.56 | 79.06
43.4 | LISCIATURA E LEVIGATURA | Deselezionato
43.4.YE1 | IMPASTO E MISCELAZIONE, LISCIATURA, TRATTAMENTO SUPERFICI, SABBIATURA - PIETRE VULCANICHE | Deselezionato
43.4.YE1.01 | LEVIGATURA DI PAVIMENTI IN PIETRA, MARMO, GRANIGLIA E CEMENTO | Selezionato
43.4.YE1.01.A | Di marmi e pietre tenere | Deselezionato | M2 | m2 | 25.28 | 13.3 | 52.63
43.4.YE1.01.B | Di cemento e graniglia | Deselezionato | M2 | m2 | 31.69 | 17.19 | 54.23
43.4.YE1.01.C | Di pietre dure | Deselezionato | M2 | m2 | 31.19 | 19.4 | 62.21
43.4.YE1.02 | LUCIDATURA DI PAVIMENTI IN PIETRA, MARMO, GRANIGLIA E CEMENTO | Selezionato
43.4.YE1.02.A | Pavimenti in marmo | Deselezionato | M2 | m2 | 22.55 | 11.64 | 51.63
43.4.YE1.02.B | Pavimenti in cemento, graniglia e pietre | Deselezionato | M2 | m2 | 25.56 | 13.86 | 54.23
43.4.YE1.02.C | Pavimenti in granito | Deselezionato | M2 | m2 | 32.49 | 18.85 | 58.02
43.4.YV5 | IMPASTO E MISCELAZIONE, LISCIATURA, TRATTAMENTO SUPERFICI, SABBIATURA - VERNICI A OLIO, EPOSSIDICHE, POLIURETANICHE, ANTIRUGGINE | Deselezionato
43.4.YV5.01 | LEVIGATURA E VERNICIATURA CON VERNICE POLIURETANICA DI PAVIMENTI IN LEGNO | Selezionato | M2 | m2 | 21.61 | 12.47 | 57.72
43.5 | VERNICIATURA PAVIMENTI | Deselezionato
43.5.VV4 | APPLICAZIONE MATERIALI FLUIDI, VERNICIATURA, INTONACATURA A PENNELLO - VERNICI, LACCHE, SMALTI | Deselezionato
43.5.VV4.01 | VERNICIATURA PAVIMENTI IN LEGNO CON VERNICE A BASE DI RESINE NATURALI | Selezionato | M2 | m2 | 12.67 | 6.93 | 54.7
43.5.VV4.02 | VERNICIATURA PAVIMENTI IN LEGNO A BASE DI CERA D'API | Selezionato | M2 | m2 | 14.53 | 8.32 | 57.23
43.6 | GIUNTI DI DILATAZIONE | Deselezionato
43.6.HH4 | MONTAGGIO E LAVORAZIONE DI CARPENTERIA - ALLUMINIO | Deselezionato
43.6.HH4.01 | GIUNTI DI DILATAZIONE PER PAVIMENTI | Selezionato
43.6.HH4.01.A | Larghezza max giunto fino a 20 mm | Deselezionato | m | m | 9.31 | 2.77 | 29.77
43.6.HH4.01.B | Larghezza max giunto 30 mm | Deselezionato | m | m | 12.93 | 2.77 | 21.44
43.6.HH4.01.C | Larghezza max giunto 40 mm | Deselezionato | m | m | 15.8 | 2.77 | 17.54
43.6.HH4.01.D | Larghezza max giunto 50 mm | Deselezionato | m | m | 19.28 | 2.77 | 14.38
43.6.HH4.01.E | Larghezza max giunto 70 mm | Deselezionato | m | m | 25.52 | 2.77 | 10.86
43.9 | OPERE COMPLEMENTARI | Deselezionato
43.9.BY1 | DEMOLIZIONI, RIMOZIONI - MATERIA SECONDO STATO FISICO | Deselezionato
43.9.BY1.01 | RIMOZIONE DI ZOCCOLINO BATTISCOPA | Selezionato
43.9.BY1.01.A | In marmo o pietra in genere | Deselezionato | m | m | 2.62 | 1.94 | 74.06
43.9.BY1.01.B | In piastrelle o marmette in genere | Deselezionato | m | m | 2.24 | 1.66 | 74.25
43.9.BY1.01.C | In legno, PVC duro, metallo | Deselezionato | m | m | 1.49 | 1.11 | 74.42
43.9.HH3 | MONTAGGIO E LAVORAZIONE DI CARPENTERIA - ACCIAI SPECIALI | Deselezionato
43.9.HH3.01 | BATTUTE PER PAVIMENTI | Selezionato
43.9.HH3.01.A | In ottone o alluminio larghezza 3 cm | Deselezionato | m | m | 11.96 | 5.54 | 46.35
43.9.HH3.01.B | In acciaio inox larghezza 3 cm | Deselezionato | m | m | 16.29 | 5.54 | 34.03
43.9.RE1 | POSA DI LASTRE O PANNELLI VERTICALI - PIETRE VULCANICHE | Deselezionato
43.9.RE1.01 | ZOCCOLINO BATTISCOPA IN PIETRA NATURALE O MARMO | Selezionato
43.9.RE1.01.A | In serizzo | Deselezionato | m | m | 27.91 | 3.33 | 11.92
43.9.RE1.01.B | In botticino | Deselezionato | m | m | 22.38 | 3.33 | 14.86
43.9.RE1.01.C | In granito nazionale | Deselezionato | m | m | 25.75 | 3.33 | 12.92
43.9.RE1.01.D | In marmo bianco di Carrara | Deselezionato | m | m | 22.7 | 3.33 | 14.65
43.9.RE1.01.E | In marmo di Trani | Deselezionato | m | m | 22.24 | 3.33 | 14.96
43.9.RE1.01.F | In pietra piasentina | Deselezionato | m | m | 23.16 | 3.33 | 14.36
43.9.RE1.01.G | Sovrapprezzo per posa rampante su gradini | Deselezionato | m | m | 8.68 | 6.65 | 76.65
43.9.RG5 | POSA DI LASTRE O PANNELLI VERTICALI - GRES | Deselezionato
43.9.RG5.01 | ZOCCOLINO BATTISCOPA IN PIASTRELLE DI CERAMICA, GRES | Selezionato
43.9.RG5.01.A | In piastrelle di gres lisce altezza 8-10 cm | Deselezionato | m | m | 9.41 | 3.33 | 35.35
43.9.RG5.01.B | Sovrapprezzo per posa rampante su vani scale | Deselezionato | m | m | 6.61 | 4.99 | 75.49
43.9.RI1 | POSA DI LASTRE O PANNELLI VERTICALI - LEGNAME DA COSTRUZIONE | Deselezionato
43.9.RI1.01 | ZOCCOLINO BATTISCOPA IN LEGNO MASSICCIO | Selezionato
43.9.RI1.01.A | In legno rovere | Deselezionato | m | m | 11.97 | 2.22 | 18.53
43.9.RI1.01.B | In legno afrormosia | Deselezionato | m | m | 11.64 | 2.22 | 19.05
43.9.RI1.01.C | In legno doussiè | Deselezionato | m | m | 11.51 | 2.22 | 19.27
43.9.RI1.01.D | In legno iroko | Deselezionato | m | m | 10.54 | 2.22 | 21.04
44 | FINITURE SCALE | Deselezionato
44.1 | RIVESTIMENTO SCALE | Deselezionato
44.1.RE1 | POSA DI LASTRE O PANNELLI VERTICALI - PIETRE VULCANICHE | Deselezionato
44.1.RE1.01 | ALZATE DI GRADINI IN PIETRA | Selezionato
44.1.RE1.01.A | In botticino classico | Deselezionato | M2 | m2 | 161.87 | 27.71 | 17.12
44.1.RE1.01.B | In serizzo | Deselezionato | M2 | m2 | 226.7 | 27.73 | 12.23
44.1.RE1.01.C | In granito nazionale | Deselezionato | M2 | m2 | 202.02 | 27.72 | 13.72
44.1.RE1.01.D | In marmo Trani lucidato | Deselezionato | M2 | m2 | 198.91 | 27.73 | 13.94
44.1.RE1.01.E | In marmo Aurisina | Deselezionato | M2 | m2 | 214.35 | 27.72 | 12.93
44.1.RE1.01.F | In pietra piasentina | Deselezionato | M2 | m2 | 223.63 | 27.73 | 12.4
44.1.RE1.01.G | In marmo Repen | Deselezionato | M2 | m2 | 273.02 | 27.71 | 10.15
44.1.RE1.01.H | Sovrapprezzo per lucidatura delle parti viste | Deselezionato | M2 | m2 | 22.47 | 11.64 | 51.81
44.1.RE1.02 | PEDATE DI GRADINO IN PIETRA | Selezionato
44.1.RE1.02.A | In botticino classico | Deselezionato | M2 | m2 | 199.84 | 27.72 | 13.87
44.1.RE1.02.B | In serizzo | Deselezionato | M2 | m2 | 279.2 | 27.72 | 9.93
44.1.RE1.02.C | In granito nazionale | Deselezionato | M2 | m2 | 252.02 | 27.72 | 11
44.1.RE1.02.D | In marmo Trani lucidato | Deselezionato | M2 | m2 | 198.91 | 27.73 | 13.94
44.1.RE1.02.E | In marmo Aurisina | Deselezionato | M2 | m2 | 268.08 | 27.72 | 10.34
44.1.RE1.02.F | In pietra piasentina | Deselezionato | M2 | m2 | 280.1 | 27.73 | 9.9
44.1.RE1.02.G | In marmo repen | Deselezionato | M2 | m2 | 273.02 | 27.71 | 10.15
44.1.RE1.02.H | Sovrapprezzo per lucidatura delle parti viste | Deselezionato | M2 | m2 | 22.47 | 11.64 | 51.81
44.1.RE1.02.I | Sovrapprezzo per formazione di fascia antisdrucciolo della larghezza non inferiore a 3 cm | Deselezionato | m | m | 1.85 | 1.39 | 74.92
44.1.SN4 | POSA DI LASTRE O PANNELLI ORIZZONTALI - LINOLEUM | Deselezionato
44.1.SN4.01 | RIVESTIMENTI DI PEDATE IN P.V.C. ETEROGENEO | Selezionato | M2 | m2 | 98.54 | 49.9 | 50.64
44.1.SN4.02 | RIVESTIMENTI DI PEDATE E ALZATE IN LINOLEUM | Selezionato | M2 | m2 | 119.93 | 49.89 | 41.6
44.1.SN4.03 | RIVESTIMENTI DI PEDATE E ALZATE IN P.V.C. ETEROGENEO | Selezionato | M2 | m2 | 105.07 | 49.9 | 47.49
44.1.SN4.04 | RIVESTIMENTI DI PEDATE E ALZATE IN PVC ANTISCIVOLO | Selezionato | M2 | m2 | 108.18 | 49.89 | 46.12
44.9 | OPERE COMPLEMENTARI | Deselezionato
44.9.AE2 | LAVORI EDILIZI IN GENERALE - MARMI | Deselezionato
44.9.AE2.01 | MARTELLINATURA ANTISDRUCCIOLO GRADINI | Selezionato | m | m | 1.85 | 1.39 | 74.92
46 | ISOLAMENTI E PROTEZIONI | Deselezionato
46.1 | ISOLAMENTO TERMICO PAVIMENTI | Deselezionato
46.1.KM1 | POSA DI ISOLAMENTI TERMICI E/O ACUSTICI - LANE DI ROCCIA, VERMICULITE, FIBRE DI VETRO | Deselezionato
46.1.KM1.01 | ISOLAMENTO TERMICO PER PAVIMENTI A SOVRACCARICO LEGGERO IN LANA DI VETRO, CLASSE 1 | Selezionato
46.1.KM1.01.A | Spessore 1,5 cm | Deselezionato | M2 | m2 | 7.92 | 0.55 | 7
46.1.KM1.01.B | Spessore 2 cm | Deselezionato | M2 | m2 | 9.43 | 0.55 | 5.88
46.1.KN6 | POSA DI ISOLAMENTI TERMICI E/O ACUSTICI - MATERIE PLASTICHE E FIBRE SINTETICHE, RESINE TERMOPLASTICHE | Deselezionato
46.1.KN6.01 | ISOLAMENTO TERMICO PER PAVIMENTI A SOVRACCARICO LEGGERO IN POLISTIRENE, CLASSE 1 | Selezionato
46.1.KN6.01.A | Spessore 2 cm | Deselezionato | M2 | m2 | 9.86 | 1.11 | 11.25
46.1.KN6.01.B | Spessore 3 cm | Deselezionato | M2 | m2 | 11.49 | 1.11 | 9.65
46.1.KN6.01.C | Spessore 4 cm | Deselezionato | M2 | m2 | 14.5 | 1.11 | 7.65
46.1.KN6.01.D | Spessore 5 cm | Deselezionato | M2 | m2 | 17.11 | 1.11 | 6.48
46.1.KN6.02 | ISOLAMENTO TERMICO PER PAVIMENTI A SOVRACCARICO PESANTE IN POLISTIRENE, CLASSE 1 | Selezionato
46.1.KN6.02.A | Spessore 3 cm | Deselezionato | M2 | m2 | 14.5 | 0.55 | 3.82
46.1.KN6.02.B | Spessore 4 cm | Deselezionato | M2 | m2 | 17.97 | 0.56 | 3.09
46.1.KN6.02.C | Spessore 5 cm | Deselezionato | M2 | m2 | 21.57 | 0.55 | 2.57
46.2 | ISOLAMENTO TERMICO PARETI | Deselezionato
46.2.KJ1 | POSA DI ISOLAMENTI TERMICI E/O ACUSTICI - FIBRE DI LEGNO, ERACLIT, POPULIT | Deselezionato
46.2.KJ1.01 | ISOLAMENTO TERMOACUSTICO SU INTERCAPEDINI CON PANNELLI IN LANA DI LEGNO, CLASSE 1 | Selezionato
46.2.KJ1.01.A | Spessore 20 mm | Deselezionato | M2 | m2 | 18.75 | 2.22 | 11.83
46.2.KJ1.01.B | Spessore 25 mm | Deselezionato | M2 | m2 | 21.54 | 2.22 | 10.3
46.2.KJ1.01.C | Spessore 35 mm | Deselezionato | M2 | m2 | 26.11 | 2.77 | 10.62
46.2.KJ1.01.D | Spessore 50 mm | Deselezionato | M2 | m2 | 36.33 | 3.05 | 8.39
46.2.KJ1.01.E | Spessore 75 mm | Deselezionato | M2 | m2 | 46.87 | 3.6 | 7.69
46.2.KJ1.02 | ISOLAMENTO TERMOACUSTICO A PARETE CON PANNELLI IN LANA DI LEGNO E CARTONGESSO - CLASSE 1 | Selezionato | M2 | m2 | 74.49 | 27.72 | 37.21
46.2.KJ3 | POSA DI ISOLAMENTI TERMICI E/O ACUSTICI - FIBRE DI LINO, COTONE JUTA | Deselezionato
46.2.KJ3.01 | ISOLAMENTO TERMICO A PARETE IN LANA DI CANAPA | Selezionato
46.2.KJ3.01.A | Spessore 6 cm | Deselezionato | M2 | m2 | 32.05 | 0.83 | 2.59
46.2.KJ3.01.B | Spessore 8 cm | Deselezionato | M2 | m2 | 42.58 | 0.83 | 1.95
46.2.KJ3.01.C | Spessore 10 cm | Deselezionato | M2 | m2 | 52.45 | 0.83 | 1.59
46.2.KJ3.02 | ISOLAMENTO TERMICO E FONOASSORBENTE CON PANNELLI IN FIBRA DI CANAPA | Selezionato
46.2.KJ3.02.A | Densità 70/90 kg/m3 - Spessore 4 cm - per pareti o intercapedini | Deselezionato | M2 | m2 | 119.23 | 41.58 | 34.87
46.2.KJ3.02.B | Densità 70/90 kg/m3 - Per ogni cm in più | Deselezionato | M2 | m2 | 8.94 | 1.39 | 15.5
46.2.KJ3.02.C | Densità 35/40 kg/m3 - Spessore 12 cm - per sottotetti | Deselezionato | M2 | m2 | 41.84 | 4.16 | 9.94
46.2.KJ5 | POSA DI ISOLAMENTI TERMICI E/O ACUSTICI - SUGHERI | Deselezionato
46.2.KJ5.01 | ISOLAMENTO TERMICO A PARETE IN SUGHERO | Selezionato
46.2.KJ5.01.A | Spessore 2 cm | Deselezionato | M2 | m2 | 11.25 | 0.83 | 7.39
46.2.KJ5.01.B | Spessore 3 cm | Deselezionato | M2 | m2 | 16.79 | 0.83 | 4.95
46.2.KJ5.01.C | Spessore 4 cm | Deselezionato | M2 | m2 | 23.02 | 0.83 | 3.61
46.2.KJ5.01.D | Spessore 5 cm | Deselezionato | M2 | m2 | 28.03 | 0.83 | 2.97
46.2.KJ5.05 | RIVESTIMENTO A CAPPOTTO IN SUGHERO | Selezionato
46.2.KJ5.05.A | Pannelli spessore 40 mm | Deselezionato | M2 | m2 | 93.8 | 19.41 | 20.69
46.2.KJ5.05.B | Pannelli spessore 50 mm | Deselezionato | M2 | m2 | 98.16 | 19.41 | 19.77
46.2.KJ5.05.C | Pannelli spessore 60 mm | Deselezionato | M2 | m2 | 102.69 | 19.41 | 18.9
46.2.KM1 | POSA DI ISOLAMENTI TERMICI E/O ACUSTICI - LANE DI ROCCIA, VERMICULITE, FIBRE DI VETRO | Deselezionato
46.2.KM1.01 | ISOLAMENTO TERMICO A PARETE IN LANA DI VETRO CLASSE 1 | Selezionato
46.2.KM1.01.A | Densità 20 kg/m³ spessore 4 cm | Deselezionato | M2 | m2 | 6.71 | 1.11 | 16.52
46.2.KM1.01.B | Densità 20 kg/m³ spessore 5 cm | Deselezionato | M2 | m2 | 8.39 | 1.11 | 13.22
46.2.KM1.01.C | Densità 20 kg/m³ spessore 6 cm | Deselezionato | M2 | m2 | 10.07 | 1.11 | 11.01
46.2.KM1.01.D | Densità 40 kg/m³ spessore 4 cm | Deselezionato | M2 | m2 | 12.32 | 1.11 | 9
46.2.KM1.01.E | Densità 40 kg/m³ spessore 5 cm | Deselezionato | M2 | m2 | 15.84 | 1.11 | 7
46.2.KM1.01.F | Densità 40 kg/m³ spessore 6 cm | Deselezionato | M2 | m2 | 17.54 | 1.11 | 6.32
46.2.KM1.02 | ISOLAMENTO TERMICO IN LANA DI VETRO IN ROTOLI, CLASSE 1 | Selezionato
46.2.KM1.02.A | Spessore 5 cm | Deselezionato | M2 | m2 | 3.47 | 0.55 | 15.98
46.2.KM1.02.B | Spessore 8 cm | Deselezionato | M2 | m2 | 4.62 | 0.55 | 12
46.2.KM1.02.C | Spessore 10 cm | Deselezionato | M2 | m2 | 6.28 | 0.55 | 8.83
46.2.KM1.02.D | Spessore 12 cm | Deselezionato | M2 | m2 | 7.51 | 0.55 | 7.38
46.2.KM1.03 | ISOLAMENTO TERMICO A PAVIMENTO IN LANA DI ROCCIA, CLASSE 0 | Selezionato
46.2.KM1.03.A | Densità 75 kg/m³ spessore 4 cm | Deselezionato | M2 | m2 | 6.49 | 0.55 | 8.54
46.2.KM1.03.B | Densità 75 kg/m³ spessore 5 cm | Deselezionato | M2 | m2 | 7.98 | 0.55 | 6.95
46.2.KM1.03.C | Densità 75 kg/m³ spessore 6 cm | Deselezionato | M2 | m2 | 8.86 | 0.55 | 6.26
46.2.KM1.03.D | Densità 75 kg/m³ spessore 8 cm | Deselezionato | M2 | m2 | 11.37 | 0.55 | 4.88
46.2.KM1.03.E | Densità 100 kg/m³ spessore 4 cm | Deselezionato | M2 | m2 | 7.66 | 0.55 | 7.24
46.2.KM1.03.F | Densità 100 kg/m³ spessore 5 cm | Deselezionato | M2 | m2 | 9.46 | 0.55 | 5.86
46.2.KM1.03.G | Densità 100 kg/m³ spessore 6 cm | Deselezionato | M2 | m2 | 12.01 | 0.55 | 4.62
46.2.KM1.03.H | Densità 100 kg/m³ spessore 8 cm | Deselezionato | M2 | m2 | 13.72 | 0.55 | 4.04
46.2.KM1.04 | ISOLAMENTO A CAPPOTTO IN LANA DI ROCCIA | Selezionato
46.2.KM1.04.A | Isolamento in pannelli di lana di roccia - spessore 60 mm | Deselezionato | M2 | m2 | 73.24 | 31.88 | 43.53
46.2.KM1.04.B | Maggiorazione per ogni cm in più di spessore | Deselezionato | M2 | m2 | 1.24 | 0 | 0
46.2.KM1.04.C | Maggiorazione per tasselli ad avvitamento | Deselezionato | M2 | m2 | 0.76 | 0 | 0
46.2.KM1.04.D | Maggiorazione per rondelle diam.65, spessore 19 mm | Deselezionato | M2 | m2 | 0.68 | 0 | 0
46.2.KM1.04.E | Maggiorazione tempo di posa per tasselli ad avvitamento | Deselezionato | M2 | m2 | 5.26 | 4.16 | 79.05
46.2.KN6 | POSA DI ISOLAMENTI TERMICI E/O ACUSTICI - MATERIE PLASTICHE E FIBRE SINTETICHE, RESINE TERMOPLASTICHE | Deselezionato
46.2.KN6.01 | ISOLAMENTO TERMICO A PARETE IN POLISTIRENE CLASSE 1 | Selezionato
46.2.KN6.01.A | Spessore 3 cm | Deselezionato | M2 | m2 | 12.31 | 0.83 | 6.76
46.2.KN6.01.B | Spessore 4 cm | Deselezionato | M2 | m2 | 15.26 | 0.83 | 5.45
46.2.KN6.01.C | Spessore 5 cm | Deselezionato | M2 | m2 | 17.86 | 0.83 | 4.66
46.2.KN6.01.D | Spessore 6 cm | Deselezionato | M2 | m2 | 20.26 | 0.83 | 4.1
46.2.KN6.02 | ISOLAMENTO TERMICO A CAPPOTTO SU SUPERFICI ESTERNE IN POLISTIRENE ESTRUSO | Selezionato
46.2.KN6.02.A | Spessore isolante 3 cm | Deselezionato | M2 | m2 | 88.63 | 55.44 | 62.55
46.2.KN6.02.B | Spessore isolante 4 cm | Deselezionato | M2 | m2 | 91.58 | 55.44 | 60.54
46.2.KN6.02.C | Spessore isolante 5 cm | Deselezionato | M2 | m2 | 96.1 | 56.82 | 59.13
46.2.KN6.02.D | Spessore isolante 6 cm | Deselezionato | M2 | m2 | 98.67 | 56.82 | 57.59
46.2.KN7 | POSA DI ISOLAMENTI TERMICI E/O ACUSTICI - MATERIE PLASTICHE CELLULARI, ESPANSI, SCHIUME | Deselezionato
46.2.KN7.10 | RIVESTIMENTO A CAPPOTTO IN POLISTIRENE EPS 100 | Selezionato
46.2.KN7.10.A | Pannelli spessore 40 mm | Deselezionato | M2 | m2 | 52.2 | 27.72 | 53.1
46.2.KN7.10.B | Pannelli spessore 50 mm | Deselezionato | M2 | m2 | 53.24 | 27.72 | 52.07
46.2.KN7.10.C | Pannelli spessore 60 mm | Deselezionato | M2 | m2 | 54.16 | 27.72 | 51.18
46.2.KN7.10.D | Maggiorazione per tasselli ad avvitamento e rondelle | Deselezionato | M2 | m2 | 6.7 | 4.16 | 62.06
46.2.KN7.20 | RIVESTIMENTO A CAPPOTTO IN PANNELLI DI EPS SENZA TASSELLI | Selezionato
46.2.KN7.20.A | pannelli in EPS 100 spessore min. 6 cm | Deselezionato | M2 | m2 | 58.78 | 27.72 | 47.16
46.2.KN7.20.B | pannelli in EPS 100 spessore min. 9 cm | Deselezionato | M2 | m2 | 62.48 | 27.72 | 44.37
46.2.KN7.20.C | pannelli in EPS 100 spessore min. 12 cm | Deselezionato | M2 | m2 | 66.19 | 27.72 | 41.88
46.2.KN7.20.D | pannelli in EPS 100 spessore min. 18 cm | Deselezionato | M2 | m2 | 69.89 | 27.72 | 39.66
46.2.KN7.20.E | pannelli in EPS 150 spessore min. 6 cm | Deselezionato | M2 | m2 | 64.69 | 27.72 | 42.85
46.2.KN7.20.F | pannelli in EPS 150 spessore min. 9 cm | Deselezionato | M2 | m2 | 68.4 | 27.72 | 40.53
46.2.KN7.20.G | pannelli in EPS 150 spessore min. 12 cm | Deselezionato | M2 | m2 | 72.09 | 27.72 | 38.45
46.2.KN7.20.H | pannelli in EPS 150 spessore min. 18 cm | Deselezionato | M2 | m2 | 75.79 | 27.72 | 36.57
46.2.KN7.30 | ISOLAMENTO TERMICO A CAPPOTTO RISPONDENTE AI CRITERI AMBIENTALI MINIMI (CAM) | Selezionato
46.2.KN7.30.A | Spessore isolante cm 6,4 | Deselezionato | M2 | m2 | 87.87 | 49.89 | 56.78
46.2.KN7.30.B | Sovrapprezzo per ogni cm in più di spessore | Deselezionato | M2 | m2 | 3.07 | 0 | 0
46.2.KN7.40 | RIVESTIMENTO A CAPPOTTO IN POLISTIRENE GRANULATO ADDITIVATO CON GRAFITE E RIVESTIMENTO PROTETTIVO | Selezionato
46.2.KN7.40.A | Rivestimento a cappotto in polistirene granulato dello spessore di 60 mm | Deselezionato | M2 | m2 | 58.08 | 27.72 | 47.73
46.2.KN7.40.B | Maggiorazione per ogni cm in più di spessore | Deselezionato | M2 | m2 | 1.24 | 0 | 0
46.2.KN7.40.C | Maggiorazione per tasselli ad avvitamento | Deselezionato | M2 | m2 | 0.76 | 0 | 0
46.2.KN7.40.D | Maggiorazione per rondelle diam.65, spessore 19 mm | Deselezionato | M2 | m2 | 0.68 | 0 | 0
46.2.KN7.40.E | Maggiorazione tempo di posa per tasselli ad avvitamento | Deselezionato | M2 | m2 | 5.26 | 4.16 | 79.05
46.3 | ISOLAMENTO TERMICO SOFFITTI, COPERTURE | Deselezionato
46.3.KJ6 | POSA DI ISOLAMENTI TERMICI E/O ACUSTICI - LANA, CUOIO | Deselezionato
46.3.KJ6.01 | ISOLAMENTO TERMICO A PAVIMENTO IN LANA DI PECORA | Selezionato
46.3.KJ6.01.A | Spessore 4 cm | Deselezionato | M2 | m2 | 12.54 | 0.55 | 4.42
46.3.KJ6.01.B | Spessore 6 cm | Deselezionato | M2 | m2 | 18.5 | 0.56 | 3
46.3.KJ6.01.C | Spessore 8 cm | Deselezionato | M2 | m2 | 24.42 | 0.55 | 2.27
46.3.KN6 | POSA DI ISOLAMENTI TERMICI E/O ACUSTICI - MATERIE PLASTICHE E FIBRE SINTETICHE, RESINE TERMOPLASTICHE | Deselezionato
46.3.KN6.01 | ISOLAMENTO TERMICO IN POLISTIRENE PER COPERTURE VENTILATE, CLASSE 1 | Selezionato
46.3.KN6.01.A | Spessore 3 cm | Deselezionato | M2 | m2 | 14.97 | 2.77 | 18.52
46.3.KN6.01.B | Spessore 4 cm | Deselezionato | M2 | m2 | 19.05 | 2.77 | 14.55
46.3.KN6.01.C | Spessore 5 cm | Deselezionato | M2 | m2 | 22.22 | 2.77 | 12.48
46.3.KN6.01.D | Spessore 6 cm | Deselezionato | M2 | m2 | 25.73 | 2.77 | 10.77
46.3.KN6.01.E | Spessore 8 cm | Deselezionato | M2 | m2 | 31.62 | 3.33 | 10.52
46.3.KN6.01.F | Spessore 10 cm | Deselezionato | M2 | m2 | 35.9 | 3.33 | 9.27
46.3.KN6.02 | ISOLAMENTO TERMICO IN POLISTIRENE SOTTOCOPPO, CLASSE 1 | Selezionato
46.3.KN6.02.A | Spessore 3 cm | Deselezionato | M2 | m2 | 15.35 | 2.77 | 18.06
46.3.KN6.02.B | Spessore 4 cm | Deselezionato | M2 | m2 | 20.18 | 2.77 | 13.74
46.3.KN6.02.C | Spessore 5 cm | Deselezionato | M2 | m2 | 22.59 | 2.77 | 12.27
46.3.KN6.02.D | Spessore 6 cm | Deselezionato | M2 | m2 | 26.11 | 2.77 | 10.62
46.3.KN6.02.E | Spessore 8 cm | Deselezionato | M2 | m2 | 31.62 | 3.33 | 10.52
46.3.KN6.02.F | Spessore 10 cm | Deselezionato | M2 | m2 | 39.19 | 3.33 | 8.49
46.3.KN6.03 | ISOLAMENTO TERMICO IN POLISTIRENE - TETTO ALLA ROVESCIA, CLASSE 1 | Selezionato
46.3.KN6.03.A | Spessore 3 cm | Deselezionato | M2 | m2 | 14.97 | 2.77 | 18.52
46.3.KN6.03.B | Spessore 4 cm | Deselezionato | M2 | m2 | 19.05 | 2.77 | 14.55
46.3.KN6.03.C | Spessore 5 cm | Deselezionato | M2 | m2 | 22.22 | 2.77 | 12.48
46.3.KN6.03.D | Spessore 6 cm | Deselezionato | M2 | m2 | 25.73 | 2.77 | 10.77
46.3.KN6.03.E | Spessore 8 cm | Deselezionato | M2 | m2 | 31.62 | 3.33 | 10.52
46.3.KN6.03.F | Spessore 10 cm | Deselezionato | M2 | m2 | 39.19 | 3.33 | 8.49
46.4 | ISOLAMENTO ACUSTICO | Deselezionato
46.4.KM1 | POSA DI ISOLAMENTI TERMICI E/O ACUSTICI - LANE DI ROCCIA, VERMICULITE, FIBRE DI VETRO | Deselezionato
46.4.KM1.01 | ISOLAMENTO ACUSTICO A PAVIMENTO IN LANA DI VETRO, CLASSE 1 | Selezionato | M2 | m2 | 5.73 | 0.55 | 9.68
46.4.KN5 | POSA DI ISOLAMENTI TERMICI E/O ACUSTICI - GOMME NATURALI E SINTETICHE | Deselezionato
46.4.KN5.01 | ISOLAMENTO ACUSTICO A PAVIMENTO IN MATERIALE ELASTICO RESILIENTE | Selezionato
46.4.KN5.01.A | Due guaine sovrapposte da 5 e 6 mm (11 mm) | Deselezionato | M2 | m2 | 27.1 | 3.33 | 12.27
46.4.KN5.01.B | Due guaine sovrapposte da 5 e 3 mm (8 mm) | Deselezionato | M2 | m2 | 20.76 | 3.33 | 16.02
46.4.KN5.01.C | Guaina da 6 mm, densità 600 kg/m³ | Deselezionato | M2 | m2 | 16.04 | 1.66 | 10.37
46.4.KN5.01.D | Guaina da 5 mm, densità 400 kg/m³ | Deselezionato | M2 | m2 | 13.84 | 1.66 | 12.02
46.4.KN5.01.E | Materassino da 5 mm in poliuretano espanso rivestito da lamina in alluminio | Deselezionato | M2 | m2 | 12.23 | 1.66 | 13.6
46.4.KN6 | POSA DI ISOLAMENTI TERMICI E/O ACUSTICI - MATERIE PLASTICHE E FIBRE SINTETICHE, RESINE TERMOPLASTICHE | Deselezionato
46.4.KN6.01 | ISOLAMENTO ACUSTICO IN POLIURETANO PIRAMIDALE, CLASSE 1 | Selezionato
46.4.KN6.01.A | Spessore totale 50 mm | Deselezionato | M2 | m2 | 43.52 | 4.43 | 10.19
46.4.KN6.01.B | Spessore totale 70 mm | Deselezionato | M2 | m2 | 56.51 | 4.44 | 7.85
46.4.KN6.02 | ISOLAMENTO ACUSTICO IN POLIURETANO PIANO, CLASSE 1 | Selezionato
46.4.KN6.02.A | Spessore 10 mm | Deselezionato | M2 | m2 | 15.03 | 0.55 | 3.69
46.4.KN6.02.B | Spessore 20 mm | Deselezionato | M2 | m2 | 22.43 | 0.55 | 2.47
46.4.KN6.02.C | Spessore 30 mm | Deselezionato | M2 | m2 | 30.01 | 0.56 | 1.85
46.4.KN6.03 | ISOLAMENTO ACUSTICO IN MELAMMINA, CLASSE 1 | Selezionato
46.4.KN6.03.A | Spessore 10 mm | Deselezionato | M2 | m2 | 15.43 | 0.55 | 3.59
46.4.KN6.03.B | Spessore 20 mm | Deselezionato | M2 | m2 | 29.26 | 0.55 | 1.89
46.4.KN6.03.C | Spessore 30 mm | Deselezionato | M2 | m2 | 46.98 | 7.21 | 15.34
46.5 | PROTEZIONI ANTINCENDIO | Deselezionato
46.5.RM1 | POSA DI LASTRE O PANNELLI VERTICALI - LANE DI ROCCIA, VERMICULITE, FIBRE DI VETRO | Deselezionato
46.5.RM1.01 | PROTEZIONE ANTINCENDIO SU UN LATO DI PARETE DIVISORIA IN LATERIZIO | Selezionato | M2 | m2 | 32.28 | 6.93 | 21.47
46.5.SM1 | POSA DI LASTRE O PANNELLI ORIZZONTALI - LANE DI ROCCIA, VERMICULITE, FIBRE DI VETRO | Deselezionato
46.5.SM1.01 | PROTEZIONE ANTINCENDIO DI SOLAIO | Selezionato | M2 | m2 | 37.54 | 11.09 | 29.54
47 | FINITURE COPERTURE | Deselezionato
47.1 | SOTTOFONDI | Deselezionato
47.1.EQ4 | GETTI CLS SEMPLICE O ARMATO - CALCESTRUZZI | Deselezionato
47.1.EQ4.01 | CALDANA IN C.A. SU COPERTURE INCLINATE O CURVE | Selezionato
47.1.EQ4.01.A | Spessori fino a 4 cm | Deselezionato | M2 | m2 | 14.29 | 3.33 | 23.28
47.1.EQ4.01.B | Spessori fino a 6 cm | Deselezionato | M2 | m2 | 17.66 | 3.6 | 20.41
47.1.EQ4.01.C | Spessori fino a 8 cm | Deselezionato | M2 | m2 | 21.38 | 4.16 | 19.45
47.1.EQ7 | GETTI CLS SEMPLICE O ARMATO - CALCESTRUZZI CON INERTI LEGGERI | Deselezionato
47.1.EQ7.01 | CALDANA PER FORMAZIONE DI PENDENZE IN GRANULATO DI POMICE O ARGILLA ESPANSA | Selezionato
47.1.EQ7.01.A | Spessore medio 4 cm | Deselezionato | M2 | m2 | 11.88 | 2.22 | 18.67
47.1.EQ7.01.B | Per ogni cm in più | Deselezionato | M2 | m2 | 2.37 | 0.28 | 11.7
47.2 | IMPERMEABILIZZAZIONI | Deselezionato
47.2.LN2 | POSA DI TELI FLESSIBILI, GUAINE IMPERMEABILIZZANTI - FIBRE E FELTRI IMPREGNATI | Deselezionato
47.2.LN2.01 | IMPERMEABILIZZAZIONE DI COPERTURE CON MEMBRANA BITUMINOSA | Selezionato | M2 | m2 | 23.66 | 8.32 | 35.15
47.2.LN2.02 | IMPERMEABILIZZAZIONE DI COPERTURE CON MEMBRANE AUTOPROTETTE IN LAMINE DI ALLUMINIO O RAME | Selezionato
47.2.LN2.02.A | Con protezione superiore in alluminio naturale | Deselezionato | M2 | m2 | 30.01 | 11.09 | 36.95
47.2.LN2.02.B | Con protezione superiore in rame da 4 kg/m² | Deselezionato | M2 | m2 | 49.09 | 11.09 | 22.59
47.2.LN2.02.C | Con protezione superiore in rame da 4,5 kg/m² | Deselezionato | M2 | m2 | 50.25 | 11.09 | 22.07
47.2.LN2.03 | IMPERMEABILIZZAZIONE DI COPERTURE CON MEMBRANA AUTOPROTETTA DA SCAGLIE DI ARDESIA | Selezionato
47.2.LN2.03.A | Con protezione superiore in ardesia da 4,5 kg/m² | Deselezionato | M2 | m2 | 23.35 | 8.31 | 35.61
47.2.LN2.03.B | Con protezione superiore in ardesia da 5,0 kg/m² | Deselezionato | M2 | m2 | 23.82 | 8.32 | 34.91
47.2.LN2.04 | IMPERMEABILIZZAZIONE DI COPERTURE CON MEMBRANA BITUMINOSA ANTIRADICE | Selezionato
47.2.LN2.04.A | Membrana antiradice dello spessore di 4 mm | Deselezionato | M2 | m2 | 23.35 | 8.31 | 35.61
47.2.LN2.04.B | Membrana antiradice dello spessore di 5 mm | Deselezionato | M2 | m2 | 24.48 | 8.32 | 33.97
47.2.LN5 | POSA DI TELI FLESSIBILI, GUAINE IMPERMEABILIZZANTI - GOMME NATURALI E SINTETICHE | Deselezionato
47.2.LN5.01 | MANTI IN GOMMA E.P.D.M. PER COPERTURE A VISTA | Selezionato
47.2.LN5.01.A | Gomma di colore nero | Deselezionato | M2 | m2 | 33.47 | 6.93 | 20.71
47.2.LN5.01.B | Gomma di colore bianco ecru | Deselezionato | M2 | m2 | 41.76 | 6.93 | 16.59
47.2.LN5.02 | MANTI IN GOMMA E.P.D.M. PER COPERTURE ZAVORRATE, OPERE IDRAULICHE, GIARDINI PENSILI, SOLETTONI CARRABILI | Selezionato
47.2.LN5.02.A | Coperture zavorrate - Opere idrauliche: spessore 1,14 mm | Deselezionato | M2 | m2 | 33.95 | 6.93 | 20.41
47.2.LN5.02.B | Giardini pensili - Solettoni carrabili: spessore 1,50 mm | Deselezionato | M2 | m2 | 15.65 | 11.09 | 70.85
47.3 | MANTO DI COPERTURA IN TEGOLE, LASTRE E TELI | Deselezionato
47.3.BG2 | DEMOLIZIONI, RIMOZIONI - LATERIZI, TERRECOTTE, REFRATTARI | Deselezionato
47.3.BG2.01 | DEMOLIZIONE DI MANTO DI COPERTURA AD ELEMENTI SOVRAPPOSTI | Selezionato
47.3.BG2.01.A | Escluso il recupero del manto di copertura | Deselezionato | M2 | m2 | 11 | 6.93 | 63
47.3.BG2.01.B | Compreso il recupero del manto di copertura | Deselezionato | M2 | m2 | 15.65 | 11.09 | 70.85
47.3.BN2 | DEMOLIZIONI, RIMOZIONI - FIBRE E FELTRI IMPREGNATI | Deselezionato
47.3.BN2.01 | DEMOLIZIONE DI MANTO DI COPERTURA IN MEMBRANA BITUMINOSA, PVC OD EQUIVALENTE | Selezionato | M2 | m2 | 10.93 | 4.16 | 38.04
47.3.LH2 | POSA DI TELI FLESSIBILI, GUAINE IMPERMEABILIZZANTI - ACCIAIO | Deselezionato
47.3.LH2.01 | MANTO DI COPERTURA IN NASTRI DI LAMIERA | Selezionato
47.3.LH2.01.A | Lamiera in rame s = 0,6 mm altezza nastro 50 cm | Deselezionato | M2 | m2 | 68.27 | 5.54 | 8.12
47.3.LH2.01.B | Lamiera in rame s = 0,6 mm altezza nastro 60 cm | Deselezionato | M2 | m2 | 66.3 | 4.16 | 6.27
47.3.LH2.01.C | Lamiera in acciaio preverniciata s = 0,6 mm | Deselezionato | M2 | m2 | 27.21 | 5.54 | 20.37
47.3.NG2 | POSA DI ELEMENTI A SOVRAPPOSIZIONE, TEGOLE, COPPI - LATERIZI, TERRECOTTE, REFRATTARI | Deselezionato
47.3.NG2.01 | MANTO DI COPERTURA IN COPPI | Selezionato
47.3.NG2.01.A | Sigillatura della 1° fila, del colmo e di una fila ogni 3 | Deselezionato | M2 | m2 | 45.84 | 16.63 | 36.28
47.3.NG2.01.B | Sigillatura di tutte le file | Deselezionato | M2 | m2 | 59.86 | 27.72 | 46.31
47.3.NG2.02 | MANTO DI COPERTURA IN COPPI POSTI IN OPERA SU LISTELLI IN LEGNO (ANTISCIVOLO) | Selezionato
47.3.NG2.02.A | Con listelli in legno sezione 5x3 cm | Deselezionato | M2 | m2 | 53.88 | 18.3 | 33.96
47.3.NG2.02.B | Con listelli in legno sezione 6x4 cm | Deselezionato | M2 | m2 | 54.33 | 18.29 | 33.67
47.3.NG2.03 | RICOLLOCAMENTO IN OPERA COPPI | Selezionato | M2 | m2 | 31.43 | 19.4 | 61.74
47.3.NG2.04 | MANTO DI COPERTURA IN TEGOLE MARSIGLIESI | Selezionato | M2 | m2 | 34.34 | 16.63 | 48.43
47.3.NQ4 | POSA DI ELEMENTI A SOVRAPPOSIZIONE, TEGOLE, COPPI - CALCESTRUZZI | Deselezionato
47.3.NQ4.01 | MANTO DI COPERTURA IN TEGOLE DI CEMENTO COLORATE NELL'IMPASTO | Selezionato
47.3.NQ4.01.A | Tegola "doppia S" (asimmetrica) | Deselezionato | M2 | m2 | 35.71 | 18.29 | 51.23
47.3.NQ4.01.B | Tegola tipo "simmetrica" | Deselezionato | M2 | m2 | 35.71 | 18.29 | 51.23
47.3.NQ4.01.C | Coppo di Francia | Deselezionato | M2 | m2 | 35.01 | 17.74 | 50.67
47.3.NQ4.01.D | Coppo toscano | Deselezionato | M2 | m2 | 35.01 | 17.74 | 50.67
47.3.NQ4.01.E | Sovrapprezzo per sigillatura di tutte le file | Deselezionato | M2 | m2 | 11.34 | 5.54 | 48.89
47.4 | COPERTURA COIBENTATA NON PEDONABILE | Deselezionato
47.4.LN5 | POSA DI TELI FLESSIBILI, GUAINE IMPERMEABILIZZANTI - GOMME NATURALI E SINTETICHE | Deselezionato
47.4.LN5.01 | COPERTURA PIANA NON PEDONABILE CON ISOLANTE TERMICO E MEMBRANA ELASTOMERICA AUTOPROTETTA | Selezionato
47.4.LN5.01.A | Isolante termico spessore 4 cm | Deselezionato | M2 | m2 | 42.05 | 7.45 | 17.72
47.4.LN5.01.B | Isolante termico spessore 5 cm | Deselezionato | M2 | m2 | 45.09 | 7.45 | 16.53
47.4.LN5.01.C | Isolante termico spessore 6 cm | Deselezionato | M2 | m2 | 48.3 | 7.45 | 15.43
47.4.LN6 | POSA DI TELI FLESSIBILI, GUAINE IMPERMEABILIZZANTI - MATERIE PLASTICHE E FIBRE SINTETICHE, RESINE TERMOPLASTICHE | Deselezionato
47.4.LN6.01 | COPERTURA PIANA NON PEDONABILE CON MEMBRANA BITUMINOSA, ISOLAMENTO TERMICO, GHIAIA (TETTO ROVESCIO) | Selezionato
47.4.LN6.01.A | Strato isolante spessore 4 cm | Deselezionato | M2 | m2 | 50.93 | 9.07 | 17.8
47.4.LN6.01.B | Strato isolante spessore 6 cm | Deselezionato | M2 | m2 | 57.17 | 9.06 | 15.85
47.4.LN6.01.C | Strato isolante spessore 8 cm | Deselezionato | M2 | m2 | 62.33 | 9.06 | 14.54
47.5 | COPERTURA COIBENTATA PEDONABILE | Deselezionato
47.5.XQ4 | MONTAGGIO E ASSEMBLAGGIO DI COMPONENTI PREFABBRICATI COMPLESSI - CALCESTRUZZI | Deselezionato
47.5.XQ4.01 | COPERTURA PIANA PEDONABILE CON MEMBRANA BITUMINOSA, ISOLAMENTO TERMICO, QUADROTTI PREFABBRICATI (TETTO ROVESCIO) | Selezionato
47.5.XQ4.01.A | Isolante termico spessore 4 cm | Deselezionato | M2 | m2 | 52.85 | 7.68 | 14.53
47.5.XQ4.01.B | Isolante termico spessore 6 cm | Deselezionato | M2 | m2 | 59.09 | 7.68 | 12.99
47.5.XQ4.01.C | Isolante termico spessore 8 cm | Deselezionato | M2 | m2 | 64.25 | 7.68 | 11.95
47.5.XQ4.02 | COPERTURA PIANA PEDONABILE CON MEMBRANA BITUMINOSA, ISOLAMENTO TERMICO, MASSETTO IN CALCESTRUZZO | Selezionato
47.5.XQ4.02.A | Strato isolante spessore 4 cm | Deselezionato | M2 | m2 | 60.8 | 9.89 | 16.27
47.5.XQ4.02.B | Strato isolante spessore cm | Deselezionato | M2 | m2 | 67.04 | 9.9 | 14.76
47.5.XQ4.02.C | Strato isolante spessore cm | Deselezionato | M2 | m2 | 72.2 | 9.89 | 13.7
47.6 | PAVIMENTAZIONI SU COPERTURE | Deselezionato
47.6.EQ4 | GETTI CLS SEMPLICE O ARMATO - CALCESTRUZZI | Deselezionato
47.6.EQ4.01 | PAVIMENTAZIONI IN CALCESTRUZZO SU COPERTURE PIANE | Selezionato
47.6.EQ4.01.A | Per spessore fino a 6 cm, con indurente quarzifero | Deselezionato | M2 | m2 | 21.48 | 2.86 | 13.31
47.6.EQ4.01.B | Per spessore fino a 8 cm, con indurente quarzifero | Deselezionato | M2 | m2 | 25.48 | 3.43 | 13.46
47.6.EQ4.01.C | Per spessore fino a 10 cm, con indurente quarzifero | Deselezionato | M2 | m2 | 29.47 | 4 | 13.58
47.6.SQ4 | POSA DI LASTRE O PANNELLI ORIZZONTALI - CALCESTRUZZI | Deselezionato
47.6.SQ4.01 | PAVIMENTAZIONE IN QUADROTTI DI CEMENTO SU COPERTURE PIANE E TERRAZZE | Selezionato | M2 | m2 | 26.35 | 3.33 | 12.62
47.9 | OPERE COMPLEMENTARI | Deselezionato
47.9.VV9 | APPLICAZIONE MATERIALI FLUIDI, VERNICIATURA, INTONACATURA A PENNELLO - PITTURE METALLICHE | Deselezionato
47.9.VV9.01 | VERNICIATURA PROTETTIVA MANTO DI COPERTURA | Selezionato
47.9.VV9.01.A | Vernice all'alluminio in veicolo bituminoso | Deselezionato | M2 | m2 | 5.97 | 3.33 | 55.72
47.9.VV9.01.B | Vernice acrilica in emulsione acquosa colore bianco, grigio e rosso | Deselezionato | M2 | m2 | 6.29 | 3.6 | 57.29
47.9.VV9.01.C | Vernice acrilica in emulsione acquosa colore verde | Deselezionato | M2 | m2 | 6.63 | 3.33 | 50.17
47.9.XN6 | MONTAGGIO E ASSEMBLAGGIO DI COMPONENTI PREFABBRICATI COMPLESSI - MATERIE PLASTICHE E FIBRE SINTETICHE, RESINE TERMOPLASTICHE | Deselezionato
47.9.XN6.01 | EVAPORATORI - AERATORI - BOCCHETTE | Selezionato
47.9.XN6.01.A | Aeratore in Dutral | Deselezionato | cad | cad | 22.84 | 4.44 | 19.42
47.9.XN6.01.B | Bocchetta in Dutral diametro 100 mm | Deselezionato | cad | cad | 20.76 | 4.43 | 21.36
47.9.XN6.01.C | Bocchetta in Dutral diametro 125 mm | Deselezionato | cad | cad | 21.96 | 4.44 | 20.2
48 | LATTONERIE | Deselezionato
48.1 | GRONDE, CANALI, CONVERSE, SCOSSALINE | Deselezionato
48.1.BH2 | DEMOLIZIONI, RIMOZIONI - ACCIAIO | Deselezionato
48.1.BH2.01 | RIMOZIONE DI TUBI PLUVIALI, GRONDE E SIMILI | Selezionato
48.1.BH2.01.A | Sviluppo 50 cm | Deselezionato | m | m | 9.34 | 5.54 | 59.36
48.1.BH2.01.B | Sviluppo 100 cm | Deselezionato | m | m | 10.04 | 6.1 | 60.74
48.1.MH2 | POSA E LAVORAZIONE DI MATERIALI MALLEABILI, LATTONERIA - ACCIAIO | Deselezionato
48.1.MH2.01 | CONVERSE, GREMBIULI IN LAMIERA SPESS. 6/10 MM | Selezionato
48.1.MH2.01.A | In lamiera zincata | Deselezionato | M2 | m2 | 59.37 | 30.49 | 51.36
48.1.MH2.01.B | In lamiera zincata preverniciata | Deselezionato | M2 | m2 | 60.82 | 30.49 | 50.13
48.1.MH2.01.C | In lamiera di acciaio inox | Deselezionato | M2 | m2 | 105.13 | 30.49 | 29
48.1.MH2.01.D | In lamiera di rame | Deselezionato | M2 | m2 | 106.48 | 30.5 | 28.64
48.1.MH2.01.E | In lamiera di alluminio | Deselezionato | M2 | m2 | 63.11 | 30.49 | 48.32
48.1.MH2.02 | CONVERSE, GREMBIULI IN LAMIERA SPESS. 8/10 MM | Selezionato
48.1.MH2.02.A | In lamiera zincata | Deselezionato | M2 | m2 | 66.29 | 33.26 | 50.18
48.1.MH2.02.B | In lamiera zincata preverniciata | Deselezionato | M2 | m2 | 67.73 | 33.26 | 49.11
48.1.MH2.02.C | In lamiera di acciaio inox | Deselezionato | M2 | m2 | 127.35 | 33.26 | 26.12
48.1.MH2.02.D | In lamiera di rame | Deselezionato | M2 | m2 | 129.16 | 33.26 | 25.75
48.1.MH2.02.E | In lamiera di alluminio | Deselezionato | M2 | m2 | 71.92 | 33.26 | 46.25
48.1.MH2.03 | CANALI DI GRONDA IN LAMIERA ZINCATA SPESS. 8/10 MM | Selezionato
48.1.MH2.03.A | Canali di gronda sviluppo fino a 33 cm | Deselezionato | m | m | 32.66 | 8.32 | 25.46
48.1.MH2.03.B | Canali di gronda sviluppo fino a 50 cm | Deselezionato | m | m | 36.85 | 8.32 | 22.57
48.1.MH2.03.C | Canali di gronda sviluppo fino a 70 cm | Deselezionato | m | m | 40.86 | 8.32 | 20.35
48.1.MH2.04 | CANALI DI GRONDA IN LAMIERA ZINCATA PREVERNICIATA SPESS. 8/10 MM | Selezionato
48.1.MH2.04.A | Canali di gronda sviluppo fino a 33 cm | Deselezionato | m | m | 35.82 | 8.32 | 23.22
48.1.MH2.04.B | Canali di gronda sviluppo fino a 50 cm | Deselezionato | m | m | 35.42 | 8.32 | 23.48
48.1.MH2.04.C | Canali di gronda sviluppo fino a 70 cm | Deselezionato | m | m | 45.53 | 8.31 | 18.26
48.1.MH3 | POSA E LAVORAZIONE DI MATERIALI MALLEABILI, LATTONERIA - ACCIAI SPECIALI | Deselezionato
48.1.MH3.01 | CANALI DI GRONDA IN ACCIAIO INOX SPESS. 6/10 MM | Selezionato
48.1.MH3.01.A | Canali di gronda sviluppo fino a 33 cm | Deselezionato | m | m | 41.11 | 8.32 | 20.23
48.1.MH3.01.B | Canali di gronda sviluppo fino a 50 cm | Deselezionato | m | m | 57.55 | 8.32 | 14.45
48.1.MH3.01.C | Canali di gronda sviluppo fino a 70 cm | Deselezionato | m | m | 72.36 | 8.31 | 11.49
48.1.MH3.02 | CANALI DI GRONDA IN ACCIAIO INOX SPESS. 8/10 MM | Selezionato
48.1.MH3.02.A | Canali di gronda sviluppo fino a 33 cm | Deselezionato | m | m | 45.44 | 8.32 | 18.3
48.1.MH3.02.B | Canali di gronda sviluppo fino a 50 cm | Deselezionato | m | m | 64.64 | 8.32 | 12.87
48.1.MH3.02.C | Canali di gronda sviluppo fino a 70 cm | Deselezionato | m | m | 80.61 | 8.32 | 10.32
48.1.MH5 | POSA E LAVORAZIONE DI MATERIALI MALLEABILI, LATTONERIA - RAME | Deselezionato
48.1.MH5.01 | CANALI DI GRONDA IN LAMIERA DI RAME SPESS. 6/10 MM | Selezionato
48.1.MH5.01.A | Canali di gronda sviluppo fino a 33 cm | Deselezionato | m | m | 55.52 | 8.32 | 14.98
48.1.MH5.01.B | Canali di gronda sviluppo fino a 50 cm | Deselezionato | m | m | 86.05 | 8.31 | 9.66
48.1.MH5.01.C | Canali di gronda sviluppo fino a 70 cm | Deselezionato | m | m | 117.03 | 8.32 | 7.11
48.1.MH5.02 | CANALI DI GRONDA IN LAMIERA DI RAME SPESS. 8/10 MM | Selezionato
48.1.MH5.02.A | Canali di gronda sviluppo fino a 33 cm | Deselezionato | m | m | 59.58 | 8.32 | 13.96
48.1.MH5.02.B | Canali di gronda sviluppo fino a 50 cm | Deselezionato | m | m | 92.16 | 8.31 | 9.02
48.1.MH5.02.C | Canali di gronda sviluppo fino a 70 cm | Deselezionato | m | m | 129.25 | 8.31 | 6.43
48.2 | PLUVIALI E TERMINALI | Deselezionato
48.2.IH1 | CANALIZZAZIONI, TUBAZIONI - GHISA | Deselezionato
48.2.IH1.01 | TERMINALI IN GHISA | Selezionato
48.2.IH1.01.A | Diametro interno 8 cm | Deselezionato | cad | cad | 120.1 | 8.31 | 6.92
48.2.IH1.01.B | Diametro interno 10 cm | Deselezionato | cad | cad | 123.46 | 8.32 | 6.74
48.2.IH1.01.C | Diametro interno 12 cm | Deselezionato | cad | cad | -31.49 | -2.08 | 6.6
48.2.IH2 | CANALIZZAZIONI, TUBAZIONI - ACCIAIO | Deselezionato
48.2.IH2.01 | TERMINALI IN ACCIAIO | Selezionato
48.2.IH2.01.A | Sezione interna 8x8 cm o diametro 8 cm | Deselezionato | cad | cad | 87.51 | 8.31 | 9.5
48.2.IH2.01.B | Sezione interna 10x10 cm o diametro 10 cm | Deselezionato | cad | cad | 92.34 | 8.32 | 9.01
48.2.IH2.01.C | Sezione interna 12x12 cm o diametro 12 cm | Deselezionato | cad | cad | 95.95 | 8.32 | 8.67
48.2.IH2.02 | PLUVIALI IN LAMIERA ZINCATA | Selezionato
48.2.IH2.02.A | Diametro interno 10 cm | Deselezionato | m | m | 20.83 | 4.16 | 19.96
48.2.IH2.02.B | Diametro interno 12 cm | Deselezionato | m | m | 23.2 | 4.16 | 17.92
48.2.IH2.03 | PLUVIALI IN LAMIERA ZINCATA PREVERNICIATA | Selezionato
48.2.IH2.03.A | Diametro interno 10 cm | Deselezionato | m | m | 22.49 | 4.16 | 18.49
48.2.IH2.03.B | Diametro interno 12 cm | Deselezionato | m | m | 24.81 | 4.16 | 16.76
48.2.IH3 | CANALIZZAZIONI, TUBAZIONI - ACCIAI SPECIALI | Deselezionato
48.2.IH3.01 | PLUVIALI IN ACCIAIO INOX SPESS. 6/10 MM | Selezionato
48.2.IH3.01.A | Diametro interno 10 cm | Deselezionato | m | m | 55.4 | 4.16 | 7.51
48.2.IH3.01.B | Diametro interno 12 cm | Deselezionato | m | m | 61.43 | 4.16 | 6.77
48.2.IH3.02 | PLUVIALI IN ACCIAIO INOX SPESS. 8/10 MM | Selezionato
48.2.IH3.02.A | Diametro interno 10 cm | Deselezionato | m | m | 61.43 | 4.16 | 6.77
48.2.IH3.02.B | Diametro interno 12 cm | Deselezionato | m | m | 66.21 | 4.16 | 6.28
48.2.IH5 | CANALIZZAZIONI, TUBAZIONI - RAME | Deselezionato
48.2.IH5.01 | PLUVIALI IN LAMIERA DI RAME | Selezionato
48.2.IH5.01.A | Diametro 10 cm | Deselezionato | m | m | 92.78 | 4.16 | 4.48
48.2.IH5.01.B | Diametro 12 cm | Deselezionato | m | m | 101.92 | 4.16 | 4.08
48.2.IN6 | CANALIZZAZIONI, TUBAZIONI - MATERIE PLASTICHE E FIBRE SINTETICHE, RESINE TERMOPLASTICHE | Deselezionato
48.2.IN6.01 | BOCCHETTONI PER MANTI BITUMINOSI | Selezionato
48.2.IN6.01.A | Diametro 90 mm | Deselezionato | cad | cad | 24.88 | 11.09 | 44.57
48.2.IN6.01.B | Diametro 110 mm | Deselezionato | cad | cad | 25.2 | 11.09 | 44
48.2.IN6.01.C | Diametro 120 mm | Deselezionato | cad | cad | 25.55 | 11.09 | 43.4
48.2.IN6.02 | BOCCHETTONI IN PVC PER MANTI IN GOMMA O PVC | Selezionato
48.2.IN6.02.A | Diametro 90 mm | Deselezionato | cad | cad | 24.88 | 11.09 | 44.57
48.2.IN6.02.B | Diametro 110 mm | Deselezionato | cad | cad | 25.2 | 11.09 | 44
48.2.IN6.02.C | Diametro 120 mm | Deselezionato | cad | cad | 25.55 | 11.09 | 43.4
48.9 | OPERE COMPLEMENTARI | Deselezionato
48.9.IH8 | CANALIZZAZIONI, TUBAZIONI - PIOMBO | Deselezionato
48.9.IH8.01 | BOCCHETTONI IN PIOMBO | Selezionato | cad | cad | 37.96 | 13.86 | 36.51
48.9.MH8 | POSA E LAVORAZIONE DI MATERIALI MALLEABILI, LATTONERIA - PIOMBO | Deselezionato
48.9.MH8.01 | PIOMBO IN LASTRE | Selezionato | kG | kg | 3.09 | 1.39 | 44.85
49 | FINITURE SU MANUFATTI VARI | Deselezionato
49.1 | TRACCE E FORI PER PASSAGGIO IMPIANTI | Deselezionato
49.1.AC0 | LAVORI EDILIZI IN GENERALE - FORI | Deselezionato
49.1.AC0.01 | FORI SU MURATURE PER PASSAGGIO IMPIANTI | Selezionato
49.1.AC0.01.A | Per foro di area nominale fino a 100 cm² | Deselezionato | cad | cad | 20.44 | 8.31 | 40.68
49.1.AC0.01.B | Per foro di area nominale fino a 400 cm² | Deselezionato | cad | cad | 22.63 | 9.7 | 42.87
49.1.AC0.01.C | Per foro di area nominale fino a 650 cm² | Deselezionato | cad | cad | 24.62 | 11.09 | 45.04
49.2 | VERNICIATURA PORTE, RADIATORI, MANUFATTI IN FERRO | Deselezionato
49.2.BV0 | DEMOLIZIONI, RIMOZIONI - VERNICI | Deselezionato
49.2.BV0.01 | RASCHIATURA DI VERNICI | Selezionato
49.2.BV0.01.A | Su opere in legno | Deselezionato | M2 | m2 | 9.13 | 4.44 | 48.58
49.2.BV0.01.B | Su opere in ferro | Deselezionato | M2 | m2 | 6.9 | 2.77 | 40.17
49.2.VV4 | APPLICAZIONE MATERIALI FLUIDI, VERNICIATURA, INTONACATURA A PENNELLO - VERNICI, LACCHE, SMALTI | Deselezionato
49.2.VV4.01 | VERNICIATURA RADIATORI | Selezionato | M2 | m2 | 27.48 | 13.86 | 50.44
49.2.VV5 | APPLICAZIONE MATERIALI FLUIDI, VERNICIATURA, INTONACATURA A PENNELLO - VERNICI A OLIO, EPOSSIDICHE, POLIURETANICHE, ANTIRUGGINE | Deselezionato
49.2.VV5.01 | VERNICIATURA DI MANUFATTI IN ACCIAIO | Selezionato
49.2.VV5.01.A | Con due mani di vernice antiruggine e due mani di smalto sintetico | Deselezionato | M2 | m2 | 19.98 | 11.09 | 55.5
49.2.VV5.01.B | Con due mani di vernice antiruggine e due mani di smalto vinilico | Deselezionato | M2 | m2 | 20.33 | 11.09 | 54.54
49.2.VV5.01.C | Con mano di aggrappante e due di smalto sintetico | Deselezionato | M2 | m2 | 19.91 | 11.09 | 55.69
49.2.VV5.02 | VERNICIATURA DI MANUFATTI IN LEGNO | Selezionato | M2 | m2 | 29.08 | 19.41 | 66.73
49.2.VV5.03 | FONDO ANTIRUGGINE PER MANUFATTI IN FERRO | Selezionato | M2 | m2 | 7.94 | 4.44 | 55.86
49.2.YP1 | IMPASTO E MISCELAZIONE, LISCIATURA, TRATTAMENTO SUPERFICI, SABBIATURA - TERRE, PIETRE, GHIAIA, SABBIA | Deselezionato
49.2.YP1.01 | SABBIATURA SECCA O UMIDA DI PROFILATI IN ACCIAIO | Selezionato
49.2.YP1.01.A | Sabbiatura a metallo bianco | Deselezionato | M2 | m2 | 25.03 | 16.63 | 66.45
49.2.YP1.01.B | Sabbiatura a metallo semibianco (commerciale) | Deselezionato | M2 | m2 | 20.75 | 13.86 | 66.8
49.2.YP1.01.C | Sabbiatura grossolana | Deselezionato | M2 | m2 | 14.02 | 9.15 | 65.25
49.2.YU7 | IMPASTO E MISCELAZIONE, LISCIATURA, TRATTAMENTO SUPERFICI, SABBIATURA - DECAPPANTI | Deselezionato
49.2.YU7.01 | DECAPAGGIO DI PROFILATI IN ACCIAIO | Selezionato | M2 | m2 | 12.47 | 8.32 | 66.69
49.3 | MANUFATTI VARI IN METALLO LAVORATO | Deselezionato
49.3.HH2 | MONTAGGIO E LAVORAZIONE DI CARPENTERIA - ACCIAIO | Deselezionato
49.3.HH2.01 | MANUFATTI VARI IN ACCIAIO LAVORATO | Selezionato
49.3.HH2.01.A | Con due mani di fondo | Deselezionato | kG | kg | 7.66 | 4.44 | 57.9
49.3.HH2.01.B | Con zincatura a caldo | Deselezionato | kG | kg | 8.53 | 5.27 | 61.73
49.3.HH3 | MONTAGGIO E LAVORAZIONE DI CARPENTERIA - ACCIAI SPECIALI | Deselezionato
49.3.HH3.01 | MANUFATTI IN ACCIAIO INOX | Selezionato
49.3.HH3.01.A | Lamiere piegate in acciaio inox 304 | Deselezionato | kG | kg | 12.19 | 4.43 | 36.38
49.3.HH3.01.B | Profilati in acciaio inox 304 | Deselezionato | kG | kg | 15.41 | 6.93 | 44.97
50 | IMPIANTI DI SMALTIMENTO E CONTENIMENTO NEGLI SPAZI ESTERNI | Deselezionato
50.1 | TUBAZIONI | Deselezionato
50.1.IG5 | CANALIZZAZIONI, TUBAZIONI - GRES | Deselezionato
50.1.IG5.01 | TUBAZIONI IN GRES | Selezionato
50.1.IG5.01.A | Diametro interno 200 mm - Classe 240 kN/m² | Deselezionato | m | m | 53.94 | 16.63 | 30.83
50.1.IG5.01.B | Diametro interno 250 mm - Classe 240 kN/m² | Deselezionato | m | m | 62.51 | 16.63 | 26.61
50.1.IG5.01.C | Diametro interno 300 mm - Classe 240 kN/m² | Deselezionato | m | m | 77.94 | 22.17 | 28.45
50.1.IG5.01.D | Diametro interno 350 mm - Classe 160 kN/m² | Deselezionato | m | m | 95.2 | 27.72 | 29.12
50.1.IG5.01.E | Diametro interno 400 mm - Classe 160 kN/m² | Deselezionato | m | m | 116.1 | 34.64 | 29.84
50.1.IG5.01.F | Diametro interno 500 mm - Classe 120 kN/m² | Deselezionato | m | m | 147.04 | 41.58 | 28.28
50.1.IG5.01.G | Diametro interno 600 mm - Classe 95 kN/m² | Deselezionato | m | m | 205.78 | 48.5 | 23.57
50.1.IG5.01.H | Diametro interno 700 mm - Classe L | Deselezionato | m | m | 299.9 | 48.52 | 16.18
50.1.IG5.01.I | Diametro interno 800 mm - Classe L | Deselezionato | m | m | 374.92 | 48.51 | 12.94
50.1.IN6 | CANALIZZAZIONI, TUBAZIONI - MATERIE PLASTICHE E FIBRE SINTETICHE, RESINE TERMOPLASTICHE | Deselezionato
50.1.IN6.01 | TUBAZIONI IN PVC UNI EN 1401-1 SDR 51 - SN 2 | Selezionato
50.1.IN6.01.A | Diametro nominale 160 mm | Deselezionato | m | m | 22.32 | 6.93 | 31.05
50.1.IN6.01.B | Diametro nominale 200 mm | Deselezionato | m | m | 29.31 | 6.93 | 23.64
50.1.IN6.01.C | Diametro nominale 250 mm | Deselezionato | m | m | 36.1 | 6.93 | 19.2
50.1.IN6.01.D | Diametro nominale 315 mm | Deselezionato | m | m | 61.22 | 8.31 | 13.58
50.1.IN6.01.E | Diametro nominale 400 mm | Deselezionato | m | m | 79.58 | 8.32 | 10.45
50.1.IN6.02 | TUBAZIONI IN PVC UNI EN 1401-1 SDR 41 - SN 4 | Selezionato
50.1.IN6.02.A | Diametro nominale 125 mm | Deselezionato | m | m | 23.83 | 11.09 | 46.53
50.1.IN6.02.B | Diametro nominale 160 mm | Deselezionato | m | m | 28.48 | 9.7 | 34.07
50.1.IN6.02.C | Diametro nominale 200 mm | Deselezionato | m | m | 37.79 | 8.32 | 22.01
50.1.IN6.02.D | Diametro nominale 250 mm | Deselezionato | m | m | 45.53 | 8.31 | 18.26
50.1.IN6.02.E | Diametro nominale 315 mm | Deselezionato | m | m | 68.43 | 8.31 | 12.15
50.1.IN6.02.F | Diametro nominale 400 mm | Deselezionato | m | m | 101.38 | 8.31 | 8.2
50.1.IN6.03 | TUBAZIONI IN PVC UNI EN 1401-1 SDR 34 - SN 8 | Selezionato
50.1.IN6.03.A | Diametro nominale 110 mm | Deselezionato | m | m | 17.36 | 6.93 | 39.92
50.1.IN6.03.B | Diametro nominale 125 mm | Deselezionato | m | m | 19.44 | 6.93 | 35.65
50.1.IN6.03.C | Diametro nominale 160 mm | Deselezionato | m | m | 27.04 | 6.93 | 25.63
50.1.IN6.03.D | Diametro nominale 200 mm | Deselezionato | m | m | 39.16 | 6.93 | 17.7
50.1.IN6.03.E | Diametro nominale 250 mm | Deselezionato | m | m | 48.83 | 6.93 | 14.19
50.1.IN6.03.F | Diametro nominale 315 mm | Deselezionato | m | m | 77.13 | 8.31 | 10.78
50.1.IN6.03.G | Diametro nominale 400 mm | Deselezionato | m | m | 117.46 | 8.32 | 7.08
50.1.IN6.04 | TUBAZIONI IN PVC CORRUGATO FLESSIBILE PER DRENAGGIO | Selezionato
50.1.IN6.04.A | Diametro esterno 50 mm | Deselezionato | m | m | 3.01 | 1.39 | 46.05
50.1.IN6.04.B | Diametro esterno 65 mm | Deselezionato | m | m | 3.39 | 1.39 | 40.88
50.1.IN6.04.C | Diametro esterno 80 mm | Deselezionato | m | m | 3.86 | 1.39 | 35.91
50.1.IN6.04.D | Diametro esterno 100 mm | Deselezionato | m | m | 5.08 | 1.66 | 32.74
50.1.IN6.04.E | Diametro esterno 125 mm | Deselezionato | m | m | 6.51 | 1.66 | 25.55
50.1.IN6.05 | TUBAZIONI IN POLIETILENE MICROFESSURATE PER DRENAGGIO CON STRUTTURA A DOPPIA PARETE E PIEDE DI APPOGGIO | Selezionato
50.1.IN6.05.A | Diametro nominale 80 mm | Deselezionato | m | m | 8 | 1.11 | 13.86
50.1.IN6.05.B | Diametro nominale 100 mm | Deselezionato | m | m | 8.44 | 1.39 | 16.42
50.1.IN6.05.C | Diametro nominale 150 mm | Deselezionato | m | m | 16.32 | 1.66 | 10.19
50.1.IN6.05.D | Diametro nominale 200 mm | Deselezionato | m | m | 34.53 | 1.94 | 5.62
50.1.IN6.05.E | Diametro nominale 250 mm | Deselezionato | m | m | 47.66 | 2.22 | 4.65
50.1.IN6.05.F | Diametro nominale 315 mm | Deselezionato | m | m | 66.4 | 2.5 | 3.76
50.1.IN6.05.G | Diametro nominale 400 mm | Deselezionato | m | m | 103.11 | 2.77 | 2.69
50.1.IN6.06 | TUBAZIONI IN POLICLORURO DI VINILE (PVC-U) UNI EN 13476-2 Classe SN 4 | Selezionato
50.1.IN6.06.A | Diametro nominale 110 mm | Deselezionato | m | m | 15.83 | 6.93 | 43.78
50.1.IN6.06.B | Diametro nominale 125 mm | Deselezionato | m | m | 16.72 | 6.93 | 41.45
50.1.IN6.06.C | Diametro nominale 160 mm | Deselezionato | m | m | 22.15 | 6.93 | 31.29
50.1.IN6.06.D | Diametro nominale 200 mm | Deselezionato | m | m | 28.2 | 6.93 | 24.57
50.1.IN6.06.E | Diametro nominale 250 mm | Deselezionato | m | m | 35.99 | 6.93 | 19.26
50.1.IN6.06.F | Diametro nominale 315 mm | Deselezionato | m | m | 47.08 | 7.49 | 15.9
50.1.IN6.06.G | Diametro nominale 400 mm | Deselezionato | m | m | 69.32 | 8.32 | 12
50.1.IN6.06.H | Diametro nominale 500 mm | Deselezionato | m | m | 102.21 | 8.32 | 8.14
50.1.IN6.06.I | Diametro nominale 630 mm | Deselezionato | m | m | 153.57 | 9.15 | 5.96
50.1.IN6.06.L | Diametro nominale 800 mm | Deselezionato | m | m | 325.05 | 11.08 | 3.41
50.1.IN6.06.M | Diametro nominale 1000 mm | Deselezionato | m | m | 510.87 | 16.65 | 3.26
50.1.IN6.06.N | Diametro nominale 1200 mm | Deselezionato | m | m | 667.41 | 22.16 | 3.32
50.1.IN6.07 | TUBAZIONI IN POLICLORURO DI VINILE (PVC-U) UNI EN 13476-2 Classe SN 8 | Selezionato
50.1.IN6.07.A | Diametro nominale 110 mm | Deselezionato | m | m | 15.83 | 6.93 | 43.78
50.1.IN6.07.B | Diametro nominale 125 mm | Deselezionato | m | m | 17.51 | 6.93 | 39.58
50.1.IN6.07.C | Diametro nominale 160 mm | Deselezionato | m | m | 21.82 | 6.93 | 31.76
50.1.IN6.07.D | Diametro nominale 200 mm | Deselezionato | m | m | 29.44 | 6.93 | 23.54
50.1.IN6.07.E | Diametro nominale 250 mm | Deselezionato | m | m | 40.92 | 6.93 | 16.94
50.1.IN6.07.F | Diametro nominale 315 mm | Deselezionato | m | m | 59.58 | 7.48 | 12.56
50.1.IN6.07.G | Diametro nominale 400 mm | Deselezionato | m | m | 84.99 | 8.31 | 9.78
50.1.IN6.07.H | Diametro nominale 500 mm | Deselezionato | m | m | 122.03 | 8.31 | 6.81
50.1.IN6.07.I | Diametro nominale 630 mm | Deselezionato | m | m | 186.79 | 9.15 | 4.9
50.1.IN6.07.L | Diametro nominale 800 mm | Deselezionato | m | m | 389.91 | 11.07 | 2.84
50.1.IN6.07.M | Diametro nominale 1000 mm | Deselezionato | m | m | 605.51 | 16.65 | 2.75
50.1.IN6.07.N | Diametro nominale 1200 mm | Deselezionato | m | m | 791.29 | 22.16 | 2.8
50.1.IN6.08 | TUBAZIONI IN POLICLORURO DI VINILE (PVC-U) UNI EN 13476-2 Classe SN 16 | Selezionato
50.1.IN6.08.A | Diametro nominale 125 mm | Deselezionato | m | m | 45.54 | 6.93 | 15.22
50.1.IN6.08.B | Diametro nominale 160 mm | Deselezionato | m | m | 51.57 | 6.93 | 13.44
50.1.IN6.08.C | Diametro nominale 200 mm | Deselezionato | m | m | 69.2 | 6.93 | 10.01
50.1.IN6.08.D | Diametro nominale 250 mm | Deselezionato | m | m | 70.58 | 6.93 | 9.82
50.1.IN6.08.E | Diametro nominale 315 mm | Deselezionato | m | m | 88.51 | 7.49 | 8.46
50.1.IN6.08.F | Diametro nominale 400 mm | Deselezionato | m | m | 127.77 | 8.32 | 6.51
50.1.IN6.08.G | Diametro nominale 500 mm | Deselezionato | m | m | 197.52 | 8.32 | 4.21
50.1.IN6.15 | TUBO STRUTTURATO IN POLIETILENE AD ALTA DENSITA' - Classe SN4 | Selezionato
50.1.IN6.15.A | Diametro nominale 200 mm | Deselezionato | m | m | 36.89 | 6.93 | 18.79
50.1.IN6.15.B | Diametro nominale 315 mm | Deselezionato | m | m | 45.31 | 7.49 | 16.52
50.1.IN6.15.C | Diametro nominale 400 mm | Deselezionato | m | m | 66.31 | 8.32 | 12.54
50.1.IN6.15.D | Diametro nominale 500 mm | Deselezionato | m | m | 94.57 | 8.31 | 8.79
50.1.IN6.15.E | Diametro nominale 630 mm | Deselezionato | m | m | 174.51 | 9.14 | 5.24
50.1.IN6.15.F | Diametro nominale 800 mm | Deselezionato | m | m | 253.94 | 11.1 | 4.37
50.1.IN6.15.G | Diametro nominale 1000 mm | Deselezionato | m | m | 374.19 | 16.61 | 4.44
50.1.IN6.15.H | Diametro nominale 1200 mm | Deselezionato | m | m | 552.09 | 22.19 | 4.02
50.1.IN6.16 | TUBO STRUTTURATO IN POLIETILENE AD ALTA DENSITA' - Classe SN8 | Selezionato | m | m
50.1.IN6.16.A | Diametro nominale 200 mm | Deselezionato | m | m | 39.51 | 6.93 | 17.54
50.1.IN6.16.B | Diametro nominale 315 mm | Deselezionato | m | m | 53.56 | 7.48 | 13.97
50.1.IN6.16.C | Diametro nominale 400 mm | Deselezionato | m | m | 76.4 | 8.31 | 10.88
50.1.IN6.16.D | Diametro nominale 500 mm | Deselezionato | m | m | 109.4 | 8.31 | 7.6
50.1.IN6.16.E | Diametro nominale 630 mm | Deselezionato | m | m | 190.32 | 9.15 | 4.81
50.1.IN6.16.F | Diametro nominale 800 mm | Deselezionato | m | m | 312.74 | 11.1 | 3.55
50.1.IN6.16.G | Diametro nominale 1000 mm | Deselezionato | m | m | 432 | 16.63 | 3.85
50.1.IN6.16.H | Diametro nominale 1200 mm | Deselezionato | m | m | 603.52 | 22.15 | 3.67
50.1.IN6.17 | TUBO STRUTTURATO IN POLIETILENE AD ALTA DENSITA' - Classe SN16 | Selezionato | m | m
50.1.IN6.17.A | Diametro nominale 200 mm | Deselezionato | m | m | 50.15 | 6.93 | 13.82
50.1.IN6.17.B | Diametro nominale 315 mm | Deselezionato | m | m | 70.73 | 7.48 | 10.58
50.1.IN6.17.C | Diametro nominale 400 mm | Deselezionato | m | m | 101.59 | 8.32 | 8.19
50.1.IN6.17.D | Diametro nominale 500 mm | Deselezionato | m | m | 150.32 | 8.31 | 5.53
50.1.IN6.17.E | Diametro nominale 630 mm | Deselezionato | m | m | 262.34 | 9.16 | 3.49
50.1.IN6.17.F | Diametro nominale 800 mm | Deselezionato | m | m | 442.82 | 11.07 | 2.5
50.1.IN6.17.G | Diametro nominale 1000 mm | Deselezionato | m | m | 627.63 | 16.63 | 2.65
50.1.IN6.17.H | Diametro nominale 1200 mm | Deselezionato | m | m | 889.67 | 22.15 | 2.49
50.1.IN6.20 | TUBO STRUTTURATO IN POLIETILENE AD ALTA DENSITA' DI TIPO SPIRALATO - Classe SN8 | Selezionato
50.1.IN6.20.A | Diametro interno mm 800 | Deselezionato | m | m | 275.4 | 11.1 | 4.03
50.1.IN6.20.B | Diametro interno mm 900 | Deselezionato | m | m | 346.98 | 11.1 | 3.2
50.1.IN6.20.C | Diametro interno mm 1000 | Deselezionato | m | m | 388.4 | 16.62 | 4.28
50.1.IN6.20.D | Diametro interno mm 1100 | Deselezionato | m | m | 486.13 | 16.63 | 3.42
50.1.IN6.20.E | Diametro interno mm 1200 | Deselezionato | m | m | 547.09 | 22.16 | 4.05
50.1.IN6.20.F | Diametro interno mm 1300 | Deselezionato | m | m | 654.02 | 22.17 | 3.39
50.1.IN6.20.G | Diametro interno mm 1400 | Deselezionato | m | m | 705.72 | 24.98 | 3.54
50.1.IN6.20.H | Diametro interno mm 1500 | Deselezionato | m | m | 782.55 | 24.96 | 3.19
50.1.IN6.20.I | Diametro interno mm 1600 | Deselezionato | m | m | 862.86 | 27.7 | 3.21
50.1.IN6.20.L | Diametro interno mm 1800 | Deselezionato | m | m | 1319.24 | 30.47 | 2.31
50.1.IN6.20.M | Diametro interno mm 2000 | Deselezionato | m | m | 1548.46 | 30.5 | 1.97
50.1.IN6.20.N | Diametro interno mm 2200 | Deselezionato | m | m | 1840.93 | 33.32 | 1.81
50.1.IN6.20.O | Diametro interno mm 2400 | Deselezionato | m | m | 1935.73 | 33.29 | 1.72
50.1.IN6.21 | TUBO STRUTTURATO IN POLIETILENE AD ALTA DENSITA' DI TIPO SPIRALATO - Classe SN12 | Selezionato
50.1.IN6.21.A | Diametro interno mm 400 | Deselezionato | m | m | 92.6 | 8.32 | 8.98
50.1.IN6.21.B | Diametro interno mm 500 | Deselezionato | m | m | 138.26 | 8.31 | 6.01
50.1.IN6.21.C | Diametro interno mm 600 | Deselezionato | m | m | 193.62 | 9.14 | 4.72
50.1.IN6.21.D | Diametro interno mm 700 | Deselezionato | m | m | 252.79 | 9.15 | 3.62
50.1.IN6.21.E | Diametro interno mm 800 | Deselezionato | m | m | 280.63 | 11.08 | 3.95
50.1.IN6.21.F | Diametro interno mm 900 | Deselezionato | m | m | 350.62 | 11.08 | 3.16
50.1.IN6.21.G | Diametro interno mm 1000 | Deselezionato | m | m | 394.59 | 16.65 | 4.22
50.1.IN6.21.H | Diametro interno mm 1100 | Deselezionato | m | m | 492.23 | 16.64 | 3.38
50.1.IN6.21.I | Diametro interno mm 1200 | Deselezionato | m | m | 553.73 | 22.15 | 4
50.1.IN6.21.L | Diametro interno mm 1300 | Deselezionato | m | m | 662.53 | 22.19 | 3.35
50.1.IN6.21.M | Diametro interno mm 1400 | Deselezionato | m | m | 716.53 | 24.94 | 3.48
50.1.IN6.21.N | Diametro interno mm 1500 | Deselezionato | m | m | 794.67 | 24.95 | 3.14
50.1.IN6.21.O | Diametro interno mm 1600 | Deselezionato | m | m | 871.37 | 27.71 | 3.18
50.1.IN6.21.P | Diametro interno mm 1800 | Deselezionato | m | m | 1342.56 | 30.48 | 2.27
50.1.IN6.21.Q | Diametro interno mm 2000 | Deselezionato | m | m | 1571.79 | 30.49 | 1.94
50.1.IN6.21.R | Diametro interno mm 2200 | Deselezionato | m | m | 1864.26 | 33.18 | 1.78
50.1.IN6.21.S | Diametro interno mm 2400 | Deselezionato | m | m | 2033.74 | 33.35 | 1.64
50.1.IN6.22 | TUBO STRUTTURATO IN POLIETILENE AD ALTA DENSITA' DI TIPO SPIRALATO - Classe SN16 | Selezionato
50.1.IN6.22.A | Diametro interno mm 400 | Deselezionato | m | m | 115.56 | 8.32 | 7.2
50.1.IN6.22.B | Diametro interno mm 500 | Deselezionato | m | m | 150.32 | 8.31 | 5.53
50.1.IN6.22.C | Diametro interno mm 600 | Deselezionato | m | m | 214.34 | 9.15 | 4.27
50.1.IN6.22.D | Diametro interno mm 700 | Deselezionato | m | m | 272.87 | 9.14 | 3.35
50.1.IN6.22.E | Diametro interno mm 800 | Deselezionato | m | m | 330.64 | 11.08 | 3.35
50.1.IN6.22.F | Diametro interno mm 900 | Deselezionato | m | m | 374.82 | 11.09 | 2.96
50.1.IN6.22.G | Diametro interno mm 1000 | Deselezionato | m | m | 468.73 | 16.64 | 3.55
50.1.IN6.22.H | Diametro interno mm 1100 | Deselezionato | m | m | 557.47 | 16.61 | 2.98
50.1.IN6.22.I | Diametro interno mm 1200 | Deselezionato | m | m | 613.03 | 22.19 | 3.62
50.1.IN6.22.L | Diametro interno mm 1300 | Deselezionato | m | m | 748.02 | 22.14 | 2.96
50.1.IN6.22.M | Diametro interno mm 1400 | Deselezionato | m | m | 776.73 | 24.93 | 3.21
50.1.IN6.22.N | Diametro interno mm 1500 | Deselezionato | m | m | 863.74 | 24.96 | 2.89
50.1.IN6.22.O | Diametro interno mm 1600 | Deselezionato | m | m | 924.78 | 27.74 | 3
50.1.IN6.22.P | Diametro interno mm 1800 | Deselezionato | m | m | 1482.37 | 30.54 | 2.06
50.1.IN6.22.Q | Diametro interno mm 2000 | Deselezionato | m | m | 1802.45 | 30.46 | 1.69
50.1.IN6.22.R | Diametro interno mm 2200 | Deselezionato | m | m | 2117.32 | 33.24 | 1.57
50.1.IN6.22.S | Diametro interno mm 2400 | Deselezionato | m | m | 2238.26 | 33.35 | 1.49
50.1.IQ4 | CANALIZZAZIONI, TUBAZIONI - CALCESTRUZZI | Deselezionato
50.1.IQ4.02 | FORNITURA E POSA DI TUBO IN CEMENTO VIBROCENTRIFUGATO ARMATO | Selezionato
50.1.IQ4.02.A | Diametro interno 40 cm | Deselezionato | m | m | 46.1 | 1.26 | 2.73
50.1.IQ4.02.B | Diametro interno 50 cm | Deselezionato | m | m | 53.71 | 1.34 | 2.5
50.1.IQ4.02.C | Diametro interno 60 cm | Deselezionato | m | m | 66.42 | 1.51 | 2.28
50.1.IQ4.02.D | Diametro interno 80 cm | Deselezionato | m | m | 95.19 | 1.73 | 1.82
50.1.IQ4.02.E | Diametro interno 100 cm | Deselezionato | m | m | 130.07 | 2.42 | 1.86
50.1.IQ4.02.F | Diametro interno 120 cm | Deselezionato | m | m | 179.1 | 3.37 | 1.88
50.1.IQ4.02.G | Diametro interno 140 cm | Deselezionato | m | m | 250.78 | 4.04 | 1.61
50.1.IQ4.02.H | Diametro interno 160 cm | Deselezionato | m | m | 331.98 | 6.04 | 1.82
50.1.IQ4.02.I | Diametro interno 180 cm | Deselezionato | m | m | 404.78 | 10.08 | 2.49
50.1.IQ4.02.L | Diametro interno 200 cm | Deselezionato | m | m | 472.33 | 20.17 | 4.27
50.1.IQ4.03 | TUBAZIONI PREFABBRICATE DRENANTI IN CALCESTRUZZO VIBRATO | Selezionato
50.1.IQ4.03.A | Diametro interno 150 mm | Deselezionato | m | m | 18.67 | 5.54 | 29.69
50.1.IQ4.03.B | Diametro interno 200 mm | Deselezionato | m | m | 22.34 | 6.93 | 31.02
50.1.IQ4.03.C | Diametro interno 250 mm | Deselezionato | m | m | 24.8 | 8.32 | 33.53
50.1.IQ4.03.D | Diametro interno 300 mm | Deselezionato | m | m | 31.32 | 9.7 | 30.98
50.1.IQ4.03.E | Diametro interno 400 mm | Deselezionato | m | m | 37.65 | 11.09 | 29.45
50.1.IQ4.03.F | Diametro interno 500 mm | Deselezionato | m | m | 44.35 | 12.48 | 28.13
50.1.IQ4.03.G | Diametro interno 600 mm | Deselezionato | m | m | 55.59 | 13.86 | 24.93
50.1.IQ4.03.H | Diametro interno 800 mm | Deselezionato | m | m | 72.38 | 15.24 | 21.06
50.1.IQ4.03.I | Diametro interno 1000 mm | Deselezionato | m | m | 91.16 | 16.63 | 18.24
50.1.IQ4.04 | FORNITURA E POSA IN OPERA DI TUBAZIONE RETTANGOLARE ARMATA PREFABBRICATA - Fornitura e posa in opera di tubazione rettangolare, costituita da elementi in cemento vibrato prefabbricato con Rck > 45 MPa, armato | Selezionato
50.1.IQ4.04.A | delle dimensioni interne 200x100 cm | Deselezionato | m | m | 946.68 | 38.44 | 4.06
50.1.IQ4.04.B | delle dimensioni interne 200x200 cm | Deselezionato | m | m | 1298.67 | 40.39 | 3.11
50.1.IQ4.04.C | delle dimensioni interne 220x170 cm | Deselezionato | m | m | 1317.56 | 40.45 | 3.07
50.1.IQ4.04.D | delle dimensioni interne 250x200 cm | Deselezionato | m | m | 1597.27 | 42.33 | 2.65
50.1.IQ4.04.E | delle dimensioni interne 250x150 cm | Deselezionato | m | m | 1479.26 | 42.31 | 2.86
50.1.IQ4.04.F | delle dimensioni interne 200x150 cm | Deselezionato | m | m | 1413.95 | 40.44 | 2.86
50.1.IQ4.05 | CANALE AUTOPORTANTE IN CALCESTRUZZO ARMATO PREFABBRICATO TIPO KMC-SA12 CON RACCOLTA ACQUE A FESSURA 4 cm | Selezionato
50.1.IQ4.05.A | Larghezza interna 300 mm, altezza interna 430 mm, larghezza esterna 540 mm, altezza esterna 650 mm | Deselezionato | m | m | 494.75 | 1.88 | 0.38
50.1.IQ4.05.B | Larghezza interna 300 mm, altezza interna 680 mm, larghezza esterna 540 mm, altezza esterna 900 mm | Deselezionato | m | m | 523.71 | 2.2 | 0.42
50.1.IQ4.05.C | Larghezza interna 300 mm, altezza interna 1030 mm, larghezza esterna 540 mm, altezza esterna 1250 mm | Deselezionato | m | m | 598.58 | 2.63 | 0.44
50.2 | POZZETTI REALIZZATI IN OPERA | Deselezionato
50.2.EQ4 | GETTI CLS SEMPLICE O ARMATO - CALCESTRUZZI | Deselezionato
50.2.EQ4.01 | GETTI DI CALCESTRUZZO ARMATO PER ESECUZIONE IN OPERA DI CAMERE DI ISPEZIONE | Selezionato | m3 | m3 | 367.23 | 110.87 | 30.19
50.3 | POZZETTI PREFABBRICATI | Deselezionato
50.3.AQ3 | LAVORI EDILIZI IN GENERALE - MALTE | Deselezionato
50.3.AQ3.01 | SAGOMATURA FONDO POZZETTI | Selezionato
50.3.AQ3.01.A | Pozzetto 30x30 cm | Deselezionato | cad | cad | 79.58 | 55.44 | 69.67
50.3.AQ3.01.B | Pozzetto 40x40 cm | Deselezionato | cad | cad | 84.04 | 58.21 | 69.27
50.3.AQ3.01.C | Pozzetto 50x50 cm | Deselezionato | cad | cad | 88.46 | 60.98 | 68.94
50.3.AQ3.01.D | Pozzetto 60x60 cm | Deselezionato | cad | cad | 92.92 | 63.75 | 68.61
50.3.AQ3.01.E | Pozzetto 80x80 cm | Deselezionato | cad | cad | 97.39 | 66.53 | 68.31
50.3.AQ3.01.F | Pozzetto 100x100 cm | Deselezionato | cad | cad | 101.84 | 69.3 | 68.05
50.3.GN6 | Fornitura e posa in opera di pozzetto in PEMD | Deselezionato
50.3.GN6.01 | FORNITURA E POSA IN OPERA DI POZZETTO IN PEMD, Ø interno 800 mm esterno Ø 940 mm, ingressi Ø 315/400, altezze fino a 1200 mm | Deselezionato | cad | cad | 714.23 | 32.93 | 4.61
50.3.GN6.02 | FORNITURA E POSA IN OPERA DI POZZETTO IN PEMD Ø interno 800 mm esterno Ø 940 mm, ingressi Ø 500/630, altezze fino a 1400 mm | Deselezionato | cad | cad | 810.16 | 39.54 | 4.88
50.3.GQ4 | MONTAGGIO PREFABBRICATI - CALCESTRUZZI | Deselezionato
50.3.GQ4.01 | POZZETTI PREFABBRICATI IN CLS PER RACCOLTA E ISPEZIONE | Selezionato
50.3.GQ4.01.A | Dimensioni interne 25x25x30 cm | Deselezionato | cad | cad | 45.19 | 22.17 | 49.07
50.3.GQ4.01.B | Dimensioni interne 30x30x30 cm | Deselezionato | cad | cad | 58.5 | 27.72 | 47.38
50.3.GQ4.01.C | Dimensioni interne 40x40x40 cm | Deselezionato | cad | cad | 66.47 | 27.72 | 41.7
50.3.GQ4.01.D | Dimensioni interne 50x50x50 cm | Deselezionato | cad | cad | 81.9 | 30.49 | 37.23
50.3.GQ4.01.E | Dimensioni interne 60x60x70 cm | Deselezionato | cad | cad | 104.71 | 30.49 | 29.12
50.3.GQ4.01.F | Dimensioni interne 80x80x80 cm | Deselezionato | cad | cad | 177.46 | 30.49 | 17.18
50.3.GQ4.01.G | Dimensioni interne 100x100x100 cm | Deselezionato | cad | cad | 242.76 | 33.26 | 13.7
50.3.GQ4.02 | PROLUNGHE PER POZZETTI PREFABBRICATI IN CLS | Selezionato
50.3.GQ4.02.A | Dimensioni interne 25x25x20 cm | Deselezionato | cad | cad | 35.01 | 16.63 | 47.51
50.3.GQ4.02.B | Dimensioni interne 30x30x20 cm | Deselezionato | cad | cad | 38.52 | 19.4 | 50.37
50.3.GQ4.02.C | Dimensioni interne 40x40x20 cm | Deselezionato | cad | cad | 42.5 | 22.18 | 52.18
50.3.GQ4.02.D | Dimensioni interne 40x40x40 cm | Deselezionato | cad | cad | 51.39 | 24.95 | 48.55
50.3.GQ4.02.E | Dimensioni interne 50x50x20 cm | Deselezionato | cad | cad | 53.48 | 27.72 | 51.83
50.3.GQ4.02.F | Dimensioni interne 50x50x50 cm | Deselezionato | cad | cad | 61.1 | 27.72 | 45.37
50.3.GQ4.02.G | Dimensioni interne 60x60x20 cm | Deselezionato | cad | cad | 64.78 | 33.26 | 51.35
50.3.GQ4.02.H | Dimensioni interne 60x60x70 cm | Deselezionato | cad | cad | 81.11 | 33.26 | 41.01
50.3.GQ4.02.I | Dimensioni interne 80x80x20 cm | Deselezionato | cad | cad | 81.86 | 36.03 | 44.02
50.3.GQ4.02.L | Dimensioni interne 100x100x20 cm | Deselezionato | cad | cad | 94.53 | 36.03 | 38.12
50.3.GQ4.03 | SOLETTA IN C.A. PER POZZETTI | Selezionato
50.3.GQ4.03.A | Soletta da 100x100x20 cm per pozzetti da 80x80 cm | Deselezionato | cad | cad | 203 | 16.63 | 8.19
50.3.GQ4.03.B | Soletta da 120x120x20 cm per pozzetti da 100x100 cm | Deselezionato | cad | cad | 238.82 | 19.39 | 8.12
50.3.GQ4.04 | POZZETTO PREFABBRICATO IN C.A. PER CANALE A FESSURA | Selezionato | cad | cad | 1209.25 | 6.53 | 0.54
50.3.GQ4.05 | FORNITURA E POSA DI CISTERNA IN C.A. A TENUTA IDRAULICA DIM. 210*250*h150, CAPACITA' 5,2 m³ | Deselezionato | cad | cad | 3430.15 | 224.33 | 6.54
50.3.GQ4.06 | PIASTRA PREFABBRICATA IN C.A. RIPARTIZIONE CARICHI PER POZZETTO IN PEMD | Deselezionato | cad | cad | 100.03 | 6.59 | 6.59
50.4 | CADITOIE, INVITI, ACCESSORI | Deselezionato
50.4.GH1 | MONTAGGIO PREFABBRICATI - GHISA | Deselezionato
50.4.GH1.01 | GRIGLIE E CADITOIE IN GHISA SFEROIDALE | Selezionato
50.4.GH1.01.A | Classe C 250 | Deselezionato | kG | kg | 2.87 | 0.42 | 14.49
50.4.GH1.01.B | Classe D 400 | Deselezionato | kG | kg | 3.42 | 0.42 | 12.16
50.4.GH1.01.C | Sovrapprezzo per guarnizione in elastomero | Deselezionato | kG | kg | 4.19 | 0.42 | 9.92
50.4.GH1.02 | GRADINI IN GHISA SFEROIDALE PER POZZETTI | Selezionato | kG | kg | 8.65 | 2.77 | 32.05
50.4.GN6 | MONTAGGIO PREFABBRICATI - MATERIALE COMPOSITO | Deselezionato
50.4.GN6.01 | GRIGLIE IN MATERIALE COMPOSITO - C250 | Selezionato
50.4.GN6.01.A | Telaio quadrato dim. esterna 50x50 cm | Deselezionato | cad | cad | 156.15 | 22.67 | 14.52
50.4.GQ4 | MONTAGGIO PREFABBRICATI - CALCESTRUZZI | Deselezionato
50.4.GQ4.01 | CADITOIE PREFABBRICATE IN CLS | Selezionato
50.4.GQ4.01.A | Sezione interna 300x300x300 mm | Deselezionato | cad | cad | 35.03 | 16.63 | 47.48
50.4.GQ4.01.B | Sezione interna 400x400x400 mm | Deselezionato | cad | cad | 41.49 | 19.4 | 46.77
50.4.GQ4.01.C | Sezione interna 500x500x500 mm | Deselezionato | cad | cad | 48.92 | 22.18 | 45.33
50.4.GQ4.02 | DIAFRAMMI PREFABBRICATI IN CLS PER SIFONI | Selezionato
50.4.GQ4.02.A | Per pozzetti di dimensioni interne 30x30 cm | Deselezionato | cad | cad | 5.53 | 1.39 | 25.06
50.4.GQ4.02.B | Per pozzetti di dimensioni interne 40x40 cm | Deselezionato | cad | cad | 6.68 | 1.39 | 20.75
50.4.GQ4.02.C | Per pozzetti di dimensioni interne 50x50 cm | Deselezionato | cad | cad | 8.35 | 1.39 | 16.6
50.5 | CHIUSINI | Deselezionato
50.5.GH1 | MONTAGGIO PREFABBRICATI - GHISA | Deselezionato
50.5.GH1.01 | CHIUSINI IN GHISA SFEROIDALE | Selezionato
50.5.GH1.01.A | Classe B 125 | Deselezionato | kG | kg | 2.27 | 0.42 | 18.32
50.5.GH1.01.B | Classe C 250 | Deselezionato | kG | kg | 2.44 | 0.42 | 17.04
50.5.GH1.01.C | Classe D 400 | Deselezionato | kG | kg | 2.96 | 0.42 | 14.05
50.5.GH1.01.D | Classe D 400 con guarnizione in elastomero | Deselezionato | kG | kg | 3.64 | 0.42 | 11.42
50.5.GH2 | MONTAGGIO PREFABBRICATI - ACCIAIO | Deselezionato
50.5.GH2.01 | CHIUSINI IN LAMIERA DI ACCIAIO ZINCATA | Selezionato
50.5.GH2.01.A | Classe B125 - Dimensione della luce libera 30x30 cm | Deselezionato | cad | cad | 60.78 | 9.15 | 15.05
50.5.GH2.01.B | Classe B125 - Dimensione della luce libera 40x40 cm | Deselezionato | cad | cad | 89.18 | 9.98 | 11.19
50.5.GH2.01.C | Classe B125 - Dimensione della luce libera 50x50 cm | Deselezionato | cad | cad | 99.19 | 13.58 | 13.69
50.5.GH2.01.D | Classe B125 - Dimensione della luce libera 60x60 cm | Deselezionato | cad | cad | 132.26 | 14.69 | 11.11
50.5.GH2.01.E | Classe C250 - Dimensione della luce libera 30x30 cm | Deselezionato | cad | cad | 101.98 | 9.15 | 8.97
50.5.GH2.01.F | Classe C250 - Dimensione della luce libera 40x40 cm | Deselezionato | cad | cad | 137.74 | 9.97 | 7.24
50.5.GH2.01.G | Classe C250 - Dimensione della luce libera 50x50 cm | Deselezionato | cad | cad | 183.73 | 13.58 | 7.39
50.5.GH2.01.H | Classe C250 - Dimensione della luce libera 60x60 cm | Deselezionato | cad | cad | 246.67 | 14.7 | 5.96
50.5.GH2.01.I | Classe D400 - Dimensione della luce libera 40x40 cm | Deselezionato | cad | cad | 149.18 | 10.82 | 7.25
50.5.GH2.01.L | Classe D400 - Dimensione della luce libera 50x50 cm | Deselezionato | cad | cad | 181.01 | 14.97 | 8.27
50.5.GH2.01.M | Classe D400 - Dimensione della luce libera 60x60 cm | Deselezionato | cad | cad | 214.28 | 16.07 | 7.5
50.5.GN6 | MONTAGGIO PREFABBRICATI - MATERIALE COMPOSITO | Deselezionato
50.5.GN6.01 | CHIUSINI PREFABBRICATI IN MATERIALE COMPOSITO - CLASSE B125 | Deselezionato
50.5.GN6.01.A | Telaio quadrato dim. esterna 30x30 cm | Deselezionato | cad | cad | 53.12 | 18.67 | 35.14
50.5.GN6.01.B | Telaio quadrato dim. esterna 40x40 cm | Deselezionato | cad | cad | 69.06 | 21.33 | 30.89
50.5.GN6.01.C | Telaio quadrato dim. esterna 50x50 cm | Deselezionato | cad | cad | 109.84 | 22.67 | 20.64
50.5.GN6.01.D | Telaio quadrato dim. esterna 60x60 cm | Deselezionato | cad | cad | 153.52 | 24.01 | 15.64
50.5.GN6.01.E | Telaio quadrato dim. esterna 70x70 cm | Deselezionato | cad | cad | 217.21 | 25.33 | 11.66
50.5.GN6.01.F | Telaio rotondo diam. esterno 80 cm | Deselezionato | cad | cad | 253.53 | 29.33 | 11.57
50.5.GN6.02 | CHIUSINI PREFABBRICATI IN MATERIALE COMPOSITO - CLASSE C250 | Selezionato
50.5.GN6.02.A | Telaio quadrato dim. esterna 40x40 cm | Deselezionato | cad | cad | 86.82 | 18.67 | 21.5
50.5.GN6.02.B | Telaio quadrato dim. esterna 50x50 cm | Deselezionato | cad | cad | 130 | 22.67 | 17.44
50.5.GN6.02.C | Telaio quadrato dim. esterna 60x60 cm | Deselezionato | cad | cad | 184.97 | 24.01 | 12.98
50.5.GN6.02.D | Telaio quadrato dim. esterna 70x70 cm | Deselezionato | cad | cad | 256.39 | 25.33 | 9.88
50.5.GN6.02.E | Telaio rotondo diam. esterno 80 cm | Deselezionato | cad | cad | 271.51 | 27.99 | 10.31
50.5.GN6.03 | CHIUSINI PREFABBRICATI IN MATERIALE COMPOSITO - CLASSE D400 | Selezionato
50.5.GN6.03.A | Telaio rotondo diam. esterno 80 cm | Deselezionato | cad | cad | 352.1 | 27.99 | 7.95
50.5.GQ4 | MONTAGGIO PREFABBRICATI - CALCESTRUZZI | Deselezionato
50.5.GQ4.01 | CHIUSINI PREFABBRICATI IN CLS PER POZZETTI | Selezionato
50.5.GQ4.01.A | Dimensioni esterne 30x30 cm | Deselezionato | cad | cad | 31.62 | 16.63 | 52.6
50.5.GQ4.01.B | Dimensioni esterne 40x40 cm | Deselezionato | cad | cad | 37.18 | 19.4 | 52.19
50.5.GQ4.01.C | Dimensioni esterne 50x50 cm | Deselezionato | cad | cad | 43.37 | 22.18 | 51.13
50.5.GQ4.01.D | Dimensioni esterne 60x60 cm | Deselezionato | cad | cad | 51.97 | 24.95 | 48
50.5.GQ4.01.E | Dimensioni esterne 70x70 cm | Deselezionato | cad | cad | 62.91 | 27.72 | 44.06
50.5.GQ4.01.F | Dimensioni esterne 80x80 cm | Deselezionato | cad | cad | 87.11 | 30.49 | 35
50.5.GQ4.01.G | Dimensioni esterne 100x100 cm | Deselezionato | cad | cad | 107.66 | 33.27 | 30.9
50.5.GQ4.01.H | Dimensioni esterne 120x120 cm | Deselezionato | cad | cad | 136.19 | 36.04 | 26.46
50.6 | BACINI CHIARIFICATORI | Deselezionato
50.6.GQ4 | MONTAGGIO PREFABBRICATI - CALCESTRUZZI | Deselezionato
50.6.GQ4.01 | VASCA SETTICA DI TIPO IMHOFF IN CLS | Selezionato
50.6.GQ4.01.A | Volume di sedimentazione 300 l - Volume di digestione 920 l altezza totale 250 cm e diametro 90 cm | Deselezionato | cad | cad | 893.19 | 221.78 | 24.83
50.6.GQ4.01.B | Volume di sedimentazione 520 l - Volume di digestione 1800 l altezza totale 250 cm e diametro 125 cm | Deselezionato | cad | cad | 1147.44 | 221.8 | 19.33
50.7 | POZZI PERDENTI | Deselezionato
50.7.GQ4 | MONTAGGIO PREFABBRICATI - CALCESTRUZZI | Deselezionato
50.7.GQ4.01 | POZZO PERDENTE IN CALCESTRUZZO | Selezionato
50.7.GQ4.01.A | Diametro 150 cm, profondità 200 cm | Deselezionato | cad | cad | 1053.41 | 110.92 | 10.53
50.7.GQ4.01.B | Diametro 200 cm, profondità 300 cm | Deselezionato | cad | cad | 2081.62 | 110.95 | 5.33
50.8 | VASCHE CONDENSA GRASSI | Deselezionato
50.8.GQ4 | MONTAGGIO PREFABBRICATI - CALCESTRUZZI | Deselezionato
50.8.GQ4.01 | VASCA CONDENSA GRASSI IN CALCESTRUZZO | Selezionato
50.8.GQ4.01.A | Capacità vasca 800 l - Diametro 90 cm - Profondità 160 cm | Deselezionato | cad | cad | 593.87 | 166.34 | 28.01
50.8.GQ4.01.B | Capacità vasca 1500 l - Diametro 125 cm - Profondità 160 cm | Deselezionato | cad | cad | 684.59 | 166.29 | 24.29
50.9 | SISTEMI DI FILTRAGGIO | Deselezionato
50.9.QN6 | POSA DI COMPONENTI IMPIANTISTICI COMPLESSI - MATERIE PLASTICHE E FIBRE SINTETICHE, RESINE TERMOPLASTICHE | Deselezionato
50.9.QN6.01 | SISTEMI DI FILTRAGGIO PER ACQUE REFLUE | Selezionato
50.9.QN6.01.A | Per pozzetto diametro 400 - H650 | Deselezionato | cad | cad | 1360.09 | 166.34 | 12.23
50.9.QN6.01.B | Per pozzetto diametro 500 - H650 | Deselezionato | cad | cad | 1487.99 | 166.36 | 11.18
51 | SISTEMI DI DISTRIBUZIONE FLUIDI NEGLI SPAZI ESTERNI | Deselezionato
51.1 | TUBAZIONI | Deselezionato
51.1.IH2 | CANALIZZAZIONI, TUBAZIONI - ACCIAIO | Deselezionato
51.1.IH2.01 | RETE DI DISTRIBUZIONE IN TUBI DI ACCIAIO NERO PRE-ISOLATI CON SCHIUMA POLIURETANICA E PROTEZIONE IN POLIETILENE | Selezionato
51.1.IH2.01.A | DN 20 - spess. tubo acciaio 2,6 mm - spess. totale 90 mm | Deselezionato | m | m | 62.68 | 13.31 | 21.23
51.1.IH2.01.B | DN 25 - spess. tubo acciaio 2,6 mm - spess. totale 90 mm | Deselezionato | m | m | 65.13 | 14.69 | 22.56
51.1.IH2.01.C | DN 32 - spess. tubo acciaio 2,6 mm - spess. totale 110 mm | Deselezionato | m | m | 74.3 | 16.63 | 22.38
51.1.IH2.01.D | DN 40 - spess. tubo acciaio 2,6 mm - spess. totale 110 mm | Deselezionato | m | m | 80.74 | 19.96 | 24.72
51.1.IH2.01.E | DN 50 - spess. tubo acciaio 2,9 mm - spess. totale 125 mm | Deselezionato | m | m | 95.54 | 23.28 | 24.37
51.1.IH2.01.F | DN 65 - spess. tubo acciaio 2,9 mm - spess. totale 140 mm | Deselezionato | m | m | 109.77 | 26.61 | 24.24
51.1.IH2.01.G | DN 80 - spess. tubo acciaio 3,2 mm - spess. totale 160 mm | Deselezionato | m | m | 130.62 | 33.27 | 25.47
51.1.IH2.01.H | DN 100 - spess. tubo acciaio 3,6 mm - spess. totale 200 mm | Deselezionato | m | m | 161.37 | 36.58 | 22.67
51.1.IH2.01.I | DN 125 - spess. tubo acciaio 3,6 mm - spess. totale 225 mm | Deselezionato | m | m | 198.81 | 43.24 | 21.75
51.1.IH2.01.J | DN 150 - spess. tubo acciaio 4,0 mm - spess. totale 250 mm | Deselezionato | m | m | 228.87 | 49.89 | 21.8
51.1.IH2.10 | RETE DI DISTRIBUZIONE IN TUBI DI ACCIAIO ZINCATO PRE-ISOLATO CON SCHIUMA POLIURETANICA E PROTEZIONE IN POLIETILENE | Selezionato
51.1.IH2.10.A | DN 20 - spess. tubo acciaio 2,6 mm - spess. totale 90 mm | Deselezionato | m | m | 66.03 | 14.69 | 22.25
51.1.IH2.10.B | DN 25 - spess. tubo acciaio 2,6 mm - spess. totale 90 mm | Deselezionato | m | m | 76.25 | 16.63 | 21.81
51.1.IH2.10.C | DN 32 - spess. tubo acciaio 2,6 mm - spess. totale 110 mm | Deselezionato | m | m | 88.75 | 18.29 | 20.61
51.1.IH2.10.D | DN 40 - spess.tubo acciaio 2,6 mm - spess. totale 110 mm | Deselezionato | m | m | 94.47 | 19.96 | 21.13
51.1.IH2.10.E | DN 50 - spess. tubo acciaio 2,9 mm - spess. totale 125 mm | Deselezionato | m | m | 118.68 | 26.61 | 22.42
51.1.IH2.10.F | DN 65 - spess. tubo acciaio 2,9 mm - spess. totale 140 mm | Deselezionato | m | m | 141 | 29.93 | 21.23
51.1.IH2.10.G | DN 80 - spess. tubo acciaio 3,2 mm - spess. totale 160 mm | Deselezionato | m | m | 167.35 | 33.27 | 19.88
51.1.IH2.10.H | DN 100 - spess. tubo acciaio 3,6 mm - spess. totale 200 mm | Deselezionato | m | m | 215.19 | 36.58 | 17
51.1.IH2.20 | RETE DI DISTRIBUZIONE IN TUBO DI ACCIAIO SALDATO UNI 6363 CON RIVESTIMENTO ESTERNO IN POLIETILENE TRIPLO STRATO UNI 9099 E RIVESTIMENTO INTERNO IN RESINE EPOSSIDICHE (CONDOTTE ACQUA) | Selezionato
51.1.IH2.20.A | DN 80 | Deselezionato | m | m | 65.99 | 29.94 | 45.37
51.1.IH2.20.B | DN 100 | Deselezionato | m | m | 81.94 | 36.59 | 44.66
51.1.IH2.20.C | DN 125 | Deselezionato | m | m | 95.99 | 39.91 | 41.58
51.1.IH2.20.D | DN 150 | Deselezionato | m | m | 112.86 | 43.25 | 38.32
51.1.IH2.20.E | DN 200 | Deselezionato | m | m | 153.95 | 49.9 | 32.41
51.1.IH2.30 | RETE DI DISTRIBUZIONE IN TUBO DI ACCIAIO UNI 8863-W ZINCATO UNI 8863, SERIE LEGGERA, CON RIVESTIMENTO ESTERNO IN POLIETILENE DOPPIO STRATO UNI 9099 CON ESTREMITA’ FILETTATE (ALLACCI ACQUA) | Selezionato
51.1.IH2.30.A | Diam. 1/2" | Deselezionato | m | m | 17.73 | 8.32 | 46.9
51.1.IH2.30.B | Diam. 3/4" | Deselezionato | m | m | 21.91 | 9.98 | 45.55
51.1.IH2.30.C | Diam. 1" | Deselezionato | m | m | 29.02 | 13.31 | 45.85
51.1.IH2.30.D | Diam. 1"1/4 | Deselezionato | m | m | 35.2 | 16.63 | 47.25
51.1.IH2.30.E | Diam. 1"1/2 | Deselezionato | m | m | 41.7 | 19.96 | 47.86
51.1.IH2.30.F | Diam. 2" | Deselezionato | m | m | 49.87 | 23.28 | 46.69
51.1.IH2.30.G | Diam. 2"1/2 | Deselezionato | m | m | 59.88 | 26.61 | 44.44
51.1.IH2.30.H | Diam. 3" | Deselezionato | m | m | 73.23 | 31.6 | 43.15
51.1.IH2.30.I | Diam. 4" | Deselezionato | m | m | 90.82 | 36.59 | 40.29
51.1.IH5 | CANALIZZAZIONI, TUBAZIONI - RAME | Deselezionato
51.1.IH5.01 | TUBO DI RAME CON RIVESTIMENTO IN PVC | Selezionato
51.1.IH5.01.A | Diam. 10x1 mm | Deselezionato | m | m | 7.79 | 1.66 | 21.35
51.1.IH5.01.B | Diam. 12x1 mm | Deselezionato | m | m | 7.94 | 1.94 | 24.44
51.1.IH5.01.C | Diam. 14x1 mm | Deselezionato | m | m | 9.17 | 2.22 | 24.18
51.1.IH5.01.D | Diam. 15x1 mm | Deselezionato | m | m | 10.6 | 2.77 | 26.15
51.1.IH5.01.E | Diam. 16x1 mm | Deselezionato | m | m | 10.83 | 2.77 | 25.6
51.1.IH5.01.F | Diam. 18x1 mm | Deselezionato | m | m | 12.4 | 3.05 | 24.59
51.1.IN6 | CANALIZZAZIONI, TUBAZIONI - MATERIE PLASTICHE E FIBRE SINTETICHE, RESINE TERMOPLASTICHE | Deselezionato
51.1.IN6.05 | RETE DI DISTRIBUZIONE IN TUBO DI POLIETILENE ALTA DENSITA' PER IL TRASPORTO DI ACQUA IN PRESSIONE - SDR 7,4 - PE100 - PN 25 | Selezionato
51.1.IN6.05.A | DN 20 | Deselezionato | m | m | 5.14 | 2.77 | 53.93
51.1.IN6.05.B | DN 25 | Deselezionato | m | m | 7.19 | 4.16 | 57.83
51.1.IN6.05.C | DN 32 | Deselezionato | m | m | 10.31 | 5.54 | 53.77
51.1.IN6.05.D | DN 40 | Deselezionato | m | m | 13.41 | 6.93 | 51.68
51.1.IN6.05.E | DN 50 | Deselezionato | m | m | 16.35 | 8.32 | 50.86
51.1.IN6.15 | RETE DI DISTRIBUZIONE IN TUBO DI POLIETILENE ALTA DENSITA' PER IL TRASPORTO DI ACQUA IN PRESSIONE - SDR 11 - PE100 - PN 16 | Selezionato
51.1.IN6.15.A | DN 32 | Deselezionato | m | m | 14.2 | 8.32 | 58.56
51.1.IN6.15.B | DN 40 | Deselezionato | m | m | 18.31 | 11.09 | 60.56
51.1.IN6.15.C | DN 50 | Deselezionato | m | m | 23.52 | 13.86 | 58.93
51.1.IN6.15.D | DN 63 | Deselezionato | m | m | 29.59 | 16.63 | 56.21
51.1.IN6.15.E | DN 75 | Deselezionato | m | m | 36.57 | 19.4 | 53.06
51.1.IN6.15.F | DN 90 | Deselezionato | m | m | 46.51 | 22.18 | 47.68
51.1.IN6.15.G | DN 110 | Deselezionato | m | m | 51.21 | 24.95 | 48.72
51.1.IN6.15.H | DN 125 | Deselezionato | m | m | 59.75 | 27.72 | 46.39
51.1.IN6.15.I | DN 140 | Deselezionato | m | m | 76.75 | 30.49 | 39.73
51.1.IN6.20 | RETE DI DISTRIBUZIONE IN TUBO DI POLIETILENE ALTA DENSITA' PER IL TRASPORTO DI ACQUA IN PRESSIONE - SDR 17 - PE80 - PN 8 | Selezionato
51.1.IN6.20.A | DN 50 | Deselezionato | m | m | 15.74 | 8.32 | 52.83
51.1.IN6.20.B | DN 63 | Deselezionato | m | m | 21.16 | 11.09 | 52.4
51.1.IN6.20.C | DN 75 | Deselezionato | m | m | 26.19 | 12.47 | 47.63
51.1.IN6.20.D | DN 90 | Deselezionato | m | m | 33.57 | 13.86 | 41.29
51.1.IN6.20.E | DN 110 | Deselezionato | m | m | 38.89 | 18.02 | 46.33
51.1.IN6.20.F | DN 125 | Deselezionato | m | m | 48.21 | 22.18 | 46
51.1.IN6.20.G | DN 140 | Deselezionato | m | m | 67.31 | 27.72 | 41.18
51.1.IN6.25 | RETE DI DISTRIBUZIONE IN TUBO DI POLIETILENE ALTA DENSITA' PER IL TRASPORTO DI ACQUA IN PRESSIONE - SDR 17 - PE100 - PN 10 | Selezionato
51.1.IN6.25.A | DN 50 | Deselezionato | m | m | 15.84 | 8.32 | 52.5
51.1.IN6.25.B | DN 63 | Deselezionato | m | m | 21.33 | 11.09 | 51.98
51.1.IN6.25.C | DN 75 | Deselezionato | m | m | 26.38 | 12.48 | 47.29
51.1.IN6.25.D | DN 90 | Deselezionato | m | m | 33.87 | 13.86 | 40.92
51.1.IN6.25.E | DN 110 | Deselezionato | m | m | 39.33 | 18.02 | 45.81
51.1.IN6.25.F | DN 125 | Deselezionato | m | m | 48.71 | 22.18 | 45.53
51.1.IN6.25.G | DN 140 | Deselezionato | m | m | 67.93 | 27.72 | 40.81
51.2 | APPARECCHI PER DISCONNESSIONE E RITEGNO | Deselezionato
51.2.QH1 | POSA DI COMPONENTI IMPIANTISTICI COMPLESSI - GHISA | Deselezionato
51.2.QH1.01 | VALVOLE DI RITEGNO IN GHISA FLANGIATE A BATTENTE PN 16 CON RIVESTIMENTO EPOSSIDICO | Selezionato
51.2.QH1.01.A | DN 65 | Deselezionato | cad | cad | 505.49 | 41.6 | 8.23
51.2.QH1.01.B | DN 80 | Deselezionato | cad | cad | 591.15 | 55.45 | 9.38
51.2.QH1.01.C | DN 100 | Deselezionato | cad | cad | 665.17 | 55.41 | 8.33
51.2.QH1.01.D | DN 125 | Deselezionato | cad | cad | 879.07 | 83.16 | 9.46
51.2.QH1.01.E | DN 150 | Deselezionato | cad | cad | 1138.69 | 83.12 | 7.3
51.2.QH6 | POSA DI COMPONENTI IMPIANTISTICI COMPLESSI - LEGHE DI RAME | Deselezionato
51.2.QH6.01 | VALVOLE DI FONDO FILETTATE IN OTTONE CON CESTELLO IN ACCIAIO INOX | Selezionato
51.2.QH6.01.A | Diam. 1/2" | Deselezionato | cad | cad | 23.27 | 13.86 | 59.56
51.2.QH6.01.B | Diam. 3/4" | Deselezionato | cad | cad | 24.45 | 13.86 | 56.69
51.2.QH6.01.C | Diam. 1" | Deselezionato | cad | cad | 29.36 | 16.63 | 56.65
51.2.QH6.01.D | Diam. 1"1/4 | Deselezionato | cad | cad | 40.78 | 19.4 | 47.58
51.2.QH6.01.E | Diam. 1"1/2 | Deselezionato | cad | cad | 48.32 | 22.17 | 45.89
51.2.QH6.01.F | Diam. 2" | Deselezionato | cad | cad | 57.2 | 24.95 | 43.62
51.2.QH6.01.G | Diam. 2"1/2 | Deselezionato | cad | cad | 90.88 | 27.72 | 30.5
51.2.QH6.01.H | Diam. 3" | Deselezionato | cad | cad | 118.32 | 33.26 | 28.11
51.2.QH6.01.I | Diam. 4" | Deselezionato | cad | cad | 174.16 | 41.57 | 23.87
51.3 | APPARECCHI DI REGOLAZIONE | Deselezionato
51.3.QH9 | POSA DI COMPONENTI IMPIANTISTICI COMPLESSI - METALLI DIVERSI | Deselezionato
51.3.QH9.01 | RUBINETTI A GALLEGGIANTE PER ALTE PRESSIONI FILETTATO CON TUBO DI SCARICO | Selezionato
51.3.QH9.01.A | Diam. 3/4" | Deselezionato | cad | cad | 51.89 | 16.63 | 32.05
51.3.QH9.01.B | Diam. 1" | Deselezionato | cad | cad | 59.72 | 19.4 | 32.49
51.3.QH9.01.C | Diam. 1"1/4 | Deselezionato | cad | cad | 90.79 | 22.18 | 24.43
51.3.QH9.01.D | Diam. 1"1/2 | Deselezionato | cad | cad | 102.4 | 24.94 | 24.36
51.3.QH9.01.E | Diam. 2" | Deselezionato | cad | cad | 124.3 | 27.72 | 22.3
51.4 | APPARECCHI DI INTERCETTAZIONE | Deselezionato
51.4.QH1 | POSA DI COMPONENTI IMPIANTISTICI COMPLESSI - GHISA | Deselezionato
51.4.QH1.01 | SARACINESCHE IN GHISA FLANGIATE A CORPO PIATTO PN 16 | Selezionato
51.4.QH1.01.A | DN 40 | Deselezionato | cad | cad | 247.58 | 27.73 | 11.2
51.4.QH1.01.B | DN 50 | Deselezionato | cad | cad | 254.26 | 27.71 | 10.9
51.4.QH1.01.C | DN 65 | Deselezionato | cad | cad | 325.43 | 41.59 | 12.78
51.4.QH1.01.D | DN 80 | Deselezionato | cad | cad | 382.47 | 55.46 | 14.5
51.4.QH1.01.E | DN 100 | Deselezionato | cad | cad | 437.47 | 55.43 | 12.67
51.4.QH1.01.F | DN 125 | Deselezionato | cad | cad | 665.56 | 83.13 | 12.49
51.4.QH1.01.G | DN 150 | Deselezionato | cad | cad | 730.54 | 83.14 | 11.38
51.4.QH1.01.H | Accessorio volantino | Deselezionato | cad | cad | 64.47 | 13.86 | 21.5
51.4.QH1.01.I | Accessorio asta di comando telescopica con tubo di protezione in PVC | Deselezionato | cad | cad | 73.85 | 13.86 | 18.77
51.4.QH1.01.J | Accessorio chiusino in ghisa | Deselezionato | cad | cad | 68.79 | 27.72 | 40.3
51.4.XH1 | MONTAGGIO E ASSEMBLAGGIO DI COMPONENTI PREFABBRICATI COMPLESSI - GHISA | Deselezionato
51.4.XH1.10 | VALVOLE IN GHISA A FARFALLA PN 16 | Selezionato
51.4.XH1.10.A | DN 50 | Deselezionato | cad | cad | 182.59 | 11.08 | 6.07
51.4.XH1.10.B | DN 65 | Deselezionato | cad | cad | 210.24 | 13.85 | 6.59
51.4.XH1.10.C | DN 80 | Deselezionato | cad | cad | 256.19 | 13.86 | 5.41
51.4.XH1.10.D | DN 100 | Deselezionato | cad | cad | 310.45 | 16.64 | 5.36
51.4.XH1.10.E | DN 125 | Deselezionato | cad | cad | 385.38 | 16.65 | 4.32
51.4.XH1.10.F | DN 150 | Deselezionato | cad | cad | 477.43 | 19.38 | 4.06
52 | SISTEMI DI RACCOLTA E SMALTIMENTO RIFIUTI | Deselezionato
52.1 | SISTEMI PER RIFIUTI GASSOSI | Deselezionato
52.1.IG2 | CANALIZZAZIONI, TUBAZIONI - LATERIZI, TERRECOTTE, REFRATTARI | Deselezionato
52.1.IG2.01 | CAMINO PREFABBRICATO IN MATERIALE REFRATTARIO A BASE CERAMICA | Selezionato
52.1.IG2.01.A | Diam. Interno 12 cm | Deselezionato | m | m | 151.4 | 35.41 | 23.39
52.1.IG2.01.B | Diam. Interno 14 cm | Deselezionato | m | m | 157.66 | 35.41 | 22.46
52.1.IG2.01.C | Diam. Interno 16 cm | Deselezionato | m | m | 172.21 | 37.63 | 21.85
52.1.IG2.01.D | Diam. Interno 18 cm | Deselezionato | m | m | 196.48 | 42.05 | 21.4
52.1.IG2.01.E | Diam. Interno 20 cm | Deselezionato | m | m | 209.25 | 44.26 | 21.15
52.1.IH3 | CANALIZZAZIONI, TUBAZIONI - ACCIAI SPECIALI | Deselezionato
52.1.IH3.01 | CAMINO A DOPPIA PARETE IN ACCIAIO INOX PER FUNZIONAMENTO A UMIDO ED IN DEPRESSIONE | Selezionato
52.1.IH3.01.A | Diam. 113/150 mm - Spess. isolam. 25 mm | Deselezionato | m | m | 258.64 | 39.83 | 15.4
52.1.IH3.01.B | Diam. 130/230 mm - Spess. isolam. 50 mm | Deselezionato | m | m | 335.87 | 48.7 | 14.5
52.1.IH3.01.C | Diam. 150/250 mm - Spess. isolam. 50 mm | Deselezionato | m | m | 358.26 | 53.09 | 14.82
52.1.IH3.01.D | Diam. 180/280 mm - Spess. isolam. 50 mm | Deselezionato | m | m | 387.8 | 55.34 | 14.27
52.1.IH3.01.E | Diam. 200/300 mm - Spess. isolam. 50 mm | Deselezionato | m | m | 441.3 | 57.55 | 13.04
52.1.IH3.01.F | Diam. 250/350 mm - Spess. isolam. 50 mm | Deselezionato | m | m | 525.3 | 61.99 | 11.8
52.1.IH3.01.G | Diam. 300/400 mm - Spess. isolam. 50 mm | Deselezionato | m | m | 585.87 | 66.38 | 11.33
52.1.IH3.01.H | Diam. 350/450 mm - Spess. isolam. 50 mm | Deselezionato | m | m | 624.71 | 70.84 | 11.34
52.1.IH3.01.I | Diam. 400/500 mm - Spess. isolam. 50 mm | Deselezionato | m | m | 698.54 | 70.83 | 10.14
52.1.IH3.01.J | Diam. 450/550 mm - Spess. isolam. 50 mm | Deselezionato | m | m | 801.32 | 77.49 | 9.67
52.1.IH3.01.K | Diam. 500/600 mm - Spess. isolam. 50 mm | Deselezionato | m | m | 999.32 | 77.45 | 7.75
52.1.IH3.01.L | Sovrapprezzo per fissaggio del tratto terminale a sbalzo con tiranti | Deselezionato | COR | a corpo | 379.6 | 88.52 | 23.32
52.1.IH3.01.M | Sovrapprezzo per palo di sostegno del tratto terminale a sbalzo in acciaio zincato (fino a 50 kg) | Deselezionato | COR | a corpo | 616.49 | 88.53 | 14.36
52.1.IH3.20 | CAMINO MONOPARETE IN ACCIAIO INOX PER RISANAMENTO DI CAMINI IN MURATURA PER FUNZIONAMENTO IN DEPRESSIONE | Selezionato
52.1.IH3.20.A | Diam. 80 mm | Deselezionato | m | m | 104.86 | 16.6 | 15.83
52.1.IH3.20.B | Diam. 100 mm | Deselezionato | m | m | 111.77 | 16.6 | 14.85
52.1.IH3.20.C | Diam. 113 mm | Deselezionato | m | m | 129.04 | 18.81 | 14.58
52.1.IH3.20.D | Diam. 120 mm | Deselezionato | m | m | 133.21 | 18.81 | 14.12
52.1.IH3.20.E | Diam. 130 mm | Deselezionato | m | m | 135.97 | 18.8 | 13.83
52.1.IH3.20.F | Diam. 140 mm | Deselezionato | m | m | 143.57 | 21.02 | 14.64
52.1.IH3.20.G | Diam. 150 mm | Deselezionato | m | m | 148.21 | 21.02 | 14.18
52.1.IH3.20.H | Diam. 180 mm | Deselezionato | m | m | 178.29 | 25.44 | 14.27
52.1.IH3.20.I | Diam. 200 mm | Deselezionato | m | m | 197.08 | 32.08 | 16.28
52.1.IH3.20.J | Diam. 250 mm | Deselezionato | m | m | 254.33 | 30.98 | 12.18
52.1.IH3.20.K | Diam. 300 mm | Deselezionato | m | m | 290.54 | 35.42 | 12.19
52.1.IH3.25 | CAMINO MONOPARETE IN ACCIAIO INOX PER RISANAMENTO DI CAMINI IN MURATURA PER FUNZIONAMENTO IN PRESSIONE | Selezionato
52.1.IH3.25.A | Diam. 80 mm | Deselezionato | m | m | 108.53 | 17.7 | 16.31
52.1.IH3.25.B | Diam. 100 mm | Deselezionato | m | m | 115.96 | 17.71 | 15.27
52.1.IH3.25.C | Diam. 113 mm | Deselezionato | m | m | 134.58 | 19.92 | 14.8
52.1.IH3.25.D | Diam. 120 mm | Deselezionato | m | m | 139.26 | 19.91 | 14.3
52.1.IH3.25.E | Diam. 130 mm | Deselezionato | m | m | 142.48 | 19.92 | 13.98
52.1.IH3.25.F | Diam. 140 mm | Deselezionato | m | m | 150.65 | 22.13 | 14.69
52.1.IH3.25.G | Diam. 150 mm | Deselezionato | m | m | 155.71 | 22.13 | 14.21
52.1.IH3.25.H | Diam. 180 mm | Deselezionato | m | m | 186.83 | 26.55 | 14.21
52.1.IH3.25.I | Diam. 200 mm | Deselezionato | m | m | 206.56 | 33.19 | 16.07
52.1.IH3.25.J | Diam. 250 mm | Deselezionato | m | m | 266.22 | 33.2 | 12.47
52.1.IH3.25.K | Diam. 300 mm | Deselezionato | m | m | 303.68 | 37.63 | 12.39
52.1.IH3.30 | CONDOTTO FLESSIBILE IN ACCIAIO INOX AISI 316 | Selezionato
52.1.IH3.30.A | Diam. 80 mm | Deselezionato | m | m | 86.39 | 17.7 | 20.49
52.1.IH3.30.B | Diam. 100 mm | Deselezionato | m | m | 92.25 | 17.7 | 19.19
52.1.IH3.30.C | Diam. 113 mm | Deselezionato | m | m | 98.94 | 18.81 | 19.01
52.1.IH3.30.D | Diam. 130 mm | Deselezionato | m | m | 109.49 | 19.92 | 18.19
52.1.IH3.30.E | Diam. 150 mm | Deselezionato | m | m | 121.55 | 22.13 | 18.21
52.2 | SISTEMI PER ACQUE SCARICO | Deselezionato
52.2.IN6 | CANALIZZAZIONI, TUBAZIONI - MATERIE PLASTICHE E FIBRE SINTETICHE, RESINE TERMOPLASTICHE | Deselezionato
52.2.IN6.01 | RETE DI SCARICO IN TUBAZIONI DI POLIETILENE ALTA DENSITA' | Selezionato
52.2.IN6.01.A | Diametro nominale DN 32 | Deselezionato | m | m | 13.69 | 4.43 | 32.33
52.2.IN6.01.B | Diametro nominale DN 40 | Deselezionato | m | m | 19.29 | 5.53 | 28.68
52.2.IN6.01.C | Diametro nominale DN 50 | Deselezionato | m | m | 22.71 | 5.53 | 24.36
52.2.IN6.01.D | Diametro nominale DN 63 | Deselezionato | m | m | 23.19 | 6.64 | 28.63
52.2.IN6.01.E | Diametro nominale DN 75 | Deselezionato | m | m | 24.53 | 7.75 | 31.58
52.2.IN6.01.F | Diametro nominale DN 90 | Deselezionato | m | m | 29.33 | 8.85 | 30.18
52.2.IN6.01.G | Diametro nominale DN 110 | Deselezionato | m | m | 44.21 | 12.17 | 27.53
52.2.IN6.01.H | Diametro nominale DN 125 | Deselezionato | m | m | 44.95 | 13.28 | 29.54
52.2.IN6.01.I | Diametro nominale DN 160 | Deselezionato | m | m | 55.99 | 17.7 | 31.62
52.2.IN6.20 | PILETTA DI SCARICO SIFONATA | Selezionato | cad | cad | 39.09 | 6.64 | 16.98
52.2.QX1 | POSA DI COMPONENTI IMPIANTISTICI COMPLESSI - MATERIALI VARI E COMPLESSI PER IMPIANTI MECCANICI (1) | Deselezionato
52.2.QX1.01 | SISTEMI DI RACCOLTA E POMPAGGIO DI ACQUE NERE | Selezionato | cad | cad | 3194.18 | 88.48 | 2.77
52.2.QX1.10 | GRUPPO DI POMPAGGIO SOMMERGIBILE PER ACQUE NERE | Selezionato
52.2.QX1.10.A | Elettropompa con girante a vortice con passaggio libero di 65 mm, prevalenza 5 m, portata 7 l/s | Deselezionato | cad | cad | 7257.28 | 221.35 | 3.05
52.2.QX1.10.B | Elettropompa con girante monocanale con passaggio libero di 75 mm, prevalenza 5 m, portata 15 l/s | Deselezionato | cad | cad | 9494.35 | 221.22 | 2.33
52.2.QX1.11 | QUADRO ELETTRICO PER GRUPPO DI POMPAGGIO SOMMERGIBILE PER ACQUE NERE | Selezionato | cad | cad | 1189.69 | 66.38 | 5.58
52.2.QX1.20 | ELETTROPOMPA SOMMERGIBILE DI SOLLEVAMENTO ACQUE METEORICHE | Selezionato
52.2.QX1.20.A | Portata 2 l/s | Deselezionato | cad | cad | 767.27 | 132.81 | 17.31
52.2.QX1.20.B | Portata 3,5 l/s | Deselezionato | cad | cad | 933.84 | 132.79 | 14.22
52.3 | SISTEMI PER BENZINE, OLI, RIFIUTI CHIMICI | Deselezionato
52.3.QH2 | POSA DI COMPONENTI IMPIANTISTICI COMPLESSI - ACCIAIO | Deselezionato
52.3.QH2.01 | CISTERNA OVALE IN ACCIAIO VERNICIATO PER RACCOLTA OLI USATI | Selezionato
52.3.QH2.01.A | Capacità 1100 l | Deselezionato | cad | cad | 822.27 | 22.12 | 2.69
52.3.QH2.01.B | Capacità 1500 l | Deselezionato | cad | cad | 998.91 | 33.16 | 3.32
52.3.QH2.01.C | Capacità 2000 l | Deselezionato | cad | cad | 1299.99 | 44.2 | 3.4
53 | SISTEMI DI DISTRIBUZIONE FLUIDI NEGLI SPAZI INTERNI | Deselezionato
53.1 | TUBAZIONI | Deselezionato
53.1.IH2 | CANALIZZAZIONI, TUBAZIONI - ACCIAIO | Deselezionato
53.1.IH2.01 | RETE DI DISTRIBUZIONE IN TUBO DI ACCIAIO NERO SALDATO UNI 8863-W, SERIE LEGGERA | Selezionato
53.1.IH2.01.A | DN 10 - Filettatura 3/8" | Deselezionato | m | m | 10.19 | 5.31 | 52.12
53.1.IH2.01.B | DN 15 - Filettatura 1/2" | Deselezionato | m | m | 12.51 | 5.75 | 45.99
53.1.IH2.01.C | DN 20 - Filettatura 3/4" | Deselezionato | m | m | 14.6 | 7.52 | 51.54
53.1.IH2.01.D | DN 25 - Filettatura 1" | Deselezionato | m | m | 19.37 | 10.18 | 52.55
53.1.IH2.01.E | DN 32 - Filettatura 1"1/4 | Deselezionato | m | m | 24.61 | 13.72 | 55.75
53.1.IH2.01.F | DN 40 - Filettatura 1"1/2 | Deselezionato | m | m | 27.54 | 15.05 | 54.64
53.1.IH2.01.G | DN 50 - Filettatura 2" | Deselezionato | m | m | 33.11 | 17.26 | 52.13
53.1.IH2.01.H | DN 65 - Filettatura 2"1/2 | Deselezionato | m | m | 41.74 | 21.02 | 50.37
53.1.IH2.01.I | DN 80 - Filettatura 3" | Deselezionato | m | m | 54.09 | 27 | 49.91
53.1.IH2.01.J | DN 100 - Filettatura 4" | Deselezionato | m | m | 72.43 | 34.52 | 47.66
53.1.IH2.02 | RETE DI DISTRIBUZIONE IN TUBO DI ACCIAIO SALDATO UNI 8863-W, ZINCATO, SERIE LEGGERA | Selezionato
53.1.IH2.02.A | DN 10 - Filettatura 3/8" | Deselezionato | m | m | 12.58 | 5.75 | 45.74
53.1.IH2.02.B | DN 15 - Filettatura 1/2" | Deselezionato | m | m | 13.2 | 5.98 | 45.27
53.1.IH2.02.C | DN 20 - Filettatura 3/4" | Deselezionato | m | m | 17.07 | 8.19 | 47.97
53.1.IH2.02.D | DN 25 - Filettatura 1" | Deselezionato | m | m | 22.63 | 10.84 | 47.92
53.1.IH2.02.E | DN 32 - Filettatura 1"1/4 | Deselezionato | m | m | 29.77 | 14.83 | 49.81
53.1.IH2.02.F | DN 40 - Filettatura 1"1/2 | Deselezionato | m | m | 34.05 | 16.15 | 47.44
53.1.IH2.02.G | DN 50 - Filettatura 2" | Deselezionato | m | m | 40.86 | 18.81 | 46.04
53.1.IH2.02.H | DN 65 - Filettatura 2"1/2 | Deselezionato | m | m | 55.8 | 22.79 | 40.85
53.1.IH2.02.I | DN 80 - Filettatura 3" | Deselezionato | m | m | 72.69 | 29.21 | 40.19
53.1.IH2.02.J | DN 100 - Filettatura 4" | Deselezionato | m | m | 99.83 | 39.83 | 39.9
53.1.IH2.05 | RETE DI DISTRIBUZIONE IN TUBO DI ACCIAIO NERO SALDATO PREVERNICIATO UNI 8863-W, SERIE LEGGERA | Selezionato
53.1.IH2.05.A | DN 15 - Filettatura 1/2" | Deselezionato | m | m | 13.03 | 5.75 | 44.16
53.1.IH2.05.B | DN 20 - Filettatura 3/4" | Deselezionato | m | m | 15.23 | 7.52 | 49.4
53.1.IH2.05.C | DN 25 - Filettatura 1" | Deselezionato | m | m | 20.1 | 10.18 | 50.65
53.1.IH2.05.D | DN 32 - Filettatura 1"1/4 | Deselezionato | m | m | 25.49 | 13.72 | 53.83
53.1.IH2.05.E | DN 40 - Filettatura 1"1/2 | Deselezionato | m | m | 28.63 | 15.05 | 52.56
53.1.IH2.05.F | DN 50 - Filettatura 2" | Deselezionato | m | m | 34.58 | 17.26 | 49.92
53.1.IH2.05.G | DN 65 - Filettatura 2"1/2 | Deselezionato | m | m | 43.62 | 21.02 | 48.2
53.1.IH2.05.H | DN 80 - Filettatura 3" | Deselezionato | m | m | 56.79 | 27 | 47.54
53.1.IH2.05.I | DN 100 - Filettatura 4" | Deselezionato | m | m | 75.93 | 34.53 | 45.47
53.1.IH2.10 | RETE DI DISTRIBUZIONE IN TUBO DI ACCIAIO NERO SENZA SALDATURA UNI 8863-S, SERIE MEDIA | Selezionato
53.1.IH2.10.A | DN 10 - Filettatura 3/8" | Deselezionato | m | m | 11.8 | 5.31 | 45.01
53.1.IH2.10.B | DN 15 - Filettatura 1/2" | Deselezionato | m | m | 14.48 | 5.75 | 39.74
53.1.IH2.10.C | DN 20 - Filettatura 3/4" | Deselezionato | m | m | 16.24 | 7.52 | 46.33
53.1.IH2.10.D | DN 25 - Filettatura 1" | Deselezionato | m | m | 21.24 | 10.18 | 47.93
53.1.IH2.10.E | DN 32 - Filettatura 1"1/4 | Deselezionato | m | m | 26.54 | 13.72 | 51.7
53.1.IH2.10.F | DN 40 - Filettatura 1"1/2 | Deselezionato | m | m | 29.7 | 15.05 | 50.67
53.1.IH2.10.G | DN 50 - Filettatura 2" | Deselezionato | m | m | 37.1 | 17.26 | 46.53
53.1.IH2.10.H | DN 65 - Filettatura 2"1/2 | Deselezionato | m | m | 46.71 | 21.02 | 45.01
53.1.IH2.10.I | DN 80 - Filettatura 3" | Deselezionato | m | m | 60.16 | 27 | 44.88
53.1.IH2.10.J | DN 100 - Filettatura 4" | Deselezionato | m | m | 86.66 | 34.53 | 39.84
53.1.IH2.10.K | DN 125 - Filettatura 5" | Deselezionato | m | m | 101.12 | 41.17 | 40.71
53.1.IH2.10.L | DN 150 - Filettatura 6" | Deselezionato | m | m | 122.57 | 47.8 | 39
53.1.IH2.11 | RETE DI DISTRIBUZIONE IN TUBO DI ACCIAIO SENZA SALDATURA UNI 8863-S ZINCATO, SERIE MEDIA | Selezionato
53.1.IH2.11.A | DN 10 - Filettatura 3/8" | Deselezionato | m | m | 14.65 | 5.75 | 39.28
53.1.IH2.11.B | DN 15 - Filettatura 1/2" | Deselezionato | m | m | 14.75 | 5.98 | 40.51
53.1.IH2.11.C | DN 20 - Filettatura 3/4" | Deselezionato | m | m | 18.58 | 8.19 | 44.07
53.1.IH2.11.D | DN 25 - Filettatura 1" | Deselezionato | m | m | 24.41 | 10.84 | 44.42
53.1.IH2.11.E | DN 32 - Filettatura 1"1/4 | Deselezionato | m | m | 32.24 | 14.83 | 45.99
53.1.IH2.11.F | DN 40 - Filettatura 1"1/2 | Deselezionato | m | m | 36.78 | 16.15 | 43.92
53.1.IH2.11.G | DN 50 - Filettatura 2" | Deselezionato | m | m | 44.76 | 18.81 | 42.03
53.1.IH2.11.H | DN 65 - Filettatura 2"1/2 | Deselezionato | m | m | 60.36 | 22.79 | 37.76
53.1.IH2.11.I | DN 80 - Filettatura 3" | Deselezionato | m | m | 78.1 | 29.21 | 37.4
53.1.IH2.11.J | DN 100 - Filettatura 4" | Deselezionato | m | m | 110.03 | 39.83 | 36.2
53.1.IH2.11.K | DN 125 - Filettatura 5" | Deselezionato | m | m | 162.73 | 47.79 | 29.37
53.1.IH2.11.L | DN 150 - Filettatura 6" | Deselezionato | m | m | 207.51 | 49.14 | 23.68
53.1.IH2.15 | RETE DI DISTRIBUZIONE IN TUBO DI ACCIAIO NERO SENZA SALDATURA PREVERNICIATO UNI 8863-S, SERIE MEDIA | Selezionato
53.1.IH2.15.A | DN 15 - Filettatura 1/2" | Deselezionato | m | m | 15.3 | 5.75 | 37.61
53.1.IH2.15.B | DN 20 - Filettatura 3/4" | Deselezionato | m | m | 17.22 | 7.52 | 43.69
53.1.IH2.15.C | DN 25 - Filettatura 1" | Deselezionato | m | m | 22.33 | 10.18 | 45.59
53.1.IH2.15.D | DN 32 - Filettatura 1"1/4 | Deselezionato | m | m | 27.87 | 13.72 | 49.23
53.1.IH2.15.E | DN 40 - Filettatura 1"1/2 | Deselezionato | m | m | 31.17 | 15.05 | 48.28
53.1.IH2.15.F | DN 50 - Filettatura 2" | Deselezionato | m | m | 37.99 | 17.26 | 45.44
53.1.IH2.15.G | DN 65 - Filettatura 2"1/2 | Deselezionato | m | m | 47.5 | 21.02 | 44.26
53.1.IH2.15.H | DN 80 - Filettatura 3" | Deselezionato | m | m | 61.43 | 27 | 43.95
53.1.IH2.15.I | DN 100 - Filettatura 4" | Deselezionato | m | m | 92.92 | 34.52 | 37.15
53.1.IH3 | CANALIZZAZIONI, TUBAZIONI - INOX | Deselezionato
53.1.IH3.01 | TUBAZIONE INOX TIPO FITTINGS A CRIPPAGGIO DN15(1/2") | Deselezionato | m | m | 24.21 | 2.66 | 10.97
53.1.IH5 | CANALIZZAZIONI, TUBAZIONI - RAME | Deselezionato
53.1.IH5.01 | TUBO DI RAME NUDO UNI EN 1057 | Selezionato
53.1.IH5.01.A | Diam. 8x1 mm | Deselezionato | m | m | 12.89 | 5.53 | 42.92
53.1.IH5.01.B | Diam. 10x1 mm | Deselezionato | m | m | 14.41 | 5.53 | 38.39
53.1.IH5.01.C | Diam. 12x1 mm | Deselezionato | m | m | 14.43 | 5.98 | 41.41
53.1.IH5.01.D | Diam. 14x1 mm | Deselezionato | m | m | 15.31 | 5.98 | 39.03
53.1.IH5.01.E | Diam. 15x1 mm | Deselezionato | m | m | 16.66 | 6.64 | 39.85
53.1.IH5.01.F | Diam. 16x1 mm | Deselezionato | m | m | 17.09 | 6.64 | 38.85
53.1.IH5.01.G | Diam. 18x1 mm | Deselezionato | m | m | 19.34 | 7.75 | 40.05
53.1.IH5.01.H | Diam. 22x1 mm | Deselezionato | m | m | 21.85 | 7.75 | 35.45
53.1.IH5.01.I | Diam. 22x1,5 mm | Deselezionato | m | m | 27.04 | 7.74 | 28.64
53.1.IH5.01.J | Diam. 28x1 mm | Deselezionato | m | m | 26.59 | 8.85 | 33.29
53.1.IH5.01.K | Diam. 28x1,5 mm | Deselezionato | m | m | 33.41 | 8.85 | 26.5
53.1.IH5.01.L | Diam. 35x1 mm | Deselezionato | m | m | 38.48 | 9.96 | 25.88
53.1.IH5.01.M | Diam. 35x1,5 mm | Deselezionato | m | m | 45.54 | 11.07 | 24.3
53.1.IH5.01.N | Diam. 42x1,0 mm | Deselezionato | m | m | 46.64 | 11.06 | 23.72
53.1.IH5.01.O | Diam. 42x1,5 mm | Deselezionato | m | m | 55.51 | 12.17 | 21.93
53.1.IH5.01.P | Diam. 54x1,5 mm | Deselezionato | m | m | 69.18 | 13.28 | 19.19
53.1.IH5.50 | TUBO DI RAME ISOLATO PER IMPIANTI DI RISCALDAMENTO | Selezionato
53.1.IH5.50.A | Diam. 10x1 mm - sp. isolante 6 mm | Deselezionato | m | m | 6.27 | 1.11 | 17.65
53.1.IH5.50.B | Diam. 12x1 mm - sp. isolante 6 mm | Deselezionato | m | m | 7.07 | 1.33 | 18.78
53.1.IH5.50.C | Diam. 14x1 mm - sp. isolante 6 mm | Deselezionato | m | m | 8.41 | 1.55 | 18.42
53.1.IH5.50.D | Diam. 15x1 mm - sp. isolante 6 mm | Deselezionato | m | m | 9.04 | 1.77 | 19.58
53.1.IH5.50.E | Diam. 16x1 mm - sp. isolante 6 mm | Deselezionato | m | m | 9.62 | 1.77 | 18.4
53.1.IH5.50.F | Diam. 18x1 mm - sp. isolante 6 mm | Deselezionato | m | m | 11.12 | 1.99 | 17.91
53.1.IH5.50.G | Diam. 22x1 mm - sp. isolante 8,5 mm | Deselezionato | m | m | 15.94 | 2.21 | 13.88
53.1.IH5.60 | TUBO DI RAME ISOLATO PER IMPIANTI DI CONDIZIONAMENTO | Selezionato
53.1.IH5.60.A | Diam. 10x1 mm - sp. isolante 11,5 mm | Deselezionato | m | m | 9.31 | 1.11 | 11.89
53.1.IH5.60.B | Diam. 12x1 mm - sp. isolante 11,5 mm | Deselezionato | m | m | 10.33 | 1.33 | 12.85
53.1.IH5.60.C | Diam. 14x1 mm - sp. isolante 11,5 mm | Deselezionato | m | m | 12.13 | 1.55 | 12.77
53.1.IH5.60.D | Diam. 15x1 mm - sp. isolante 11,5 mm | Deselezionato | m | m | 12.84 | 1.77 | 13.79
53.1.IH5.60.E | Diam. 16x1 mm - sp. isolante 11,5 mm | Deselezionato | m | m | 13.61 | 1.77 | 13.01
53.1.IH5.60.F | Diam. 18x1 mm - sp. isolante 11,5 mm | Deselezionato | m | m | 15.62 | 1.99 | 12.75
53.1.IH5.60.G | Diam. 22x1 mm - sp. isolante 14 mm | Deselezionato | m | m | 21 | 2.21 | 10.54
53.1.IN6 | CANALIZZAZIONI IN TUBO MULTISTRATO | Deselezionato
53.1.IN6.01 | TUBAZIONE MULTISTRATO PER IMPIANTI DI RISCALDAMENTO | Deselezionato
53.1.IN6.01.A | diam. 16x2,25 mm | Deselezionato | m | m | 7.21 | 1.77 | 24.55
53.1.IN6.01.B | diam. 20x2,50 mm | Deselezionato | m | m | 10.27 | 2.66 | 25.86
53.1.IN6.01.C | diam. 26x3 mm | Deselezionato | m | m | 15.88 | 3.54 | 22.3
53.1.IN6.01.D | diam. 32x3 mm | Deselezionato | m | m | 28.79 | 6.64 | 23.06
53.1.IN6.01.E | diam. 40x3,5 mm | Deselezionato | m | m | 40.45 | 7.75 | 19.15
53.1.IN6.01.F | diam. 50x4 mm | Deselezionato | m | m | 53.26 | 8.85 | 16.62
53.1.IN6.01.G | diam. 63x4,5 mm | Deselezionato | m | m | 59.73 | 11.07 | 18.53
53.1.IN6.02 | TUBAZIONE MULTISTRATO ISOLATA PER IMPIANTI DI RISCALDAMENTO | Deselezionato | m | m
53.1.IN6.02.A | diam. 16x2,25 mm | Deselezionato | m | m | 9.07 | 2.21 | 24.4
53.1.IN6.02.B | diam. 20x2,50 mm | Deselezionato | m | m | 12.61 | 3.32 | 26.32
53.1.IN6.02.C | diam. 26x3 mm | Deselezionato | m | m | 18.64 | 4.43 | 23.74
53.2 | SISTEMI DI POMPAGGIO | Deselezionato
53.2.QX1 | POSA DI COMPONENTI IMPIANTISTICI COMPLESSI - MATERIALI VARI E COMPLESSI PER IMPIANTI MECCANICI (1) | Deselezionato
53.2.QX1.01 | ELETTROPOMPA SINGOLA A ROTORE BAGNATO PER RISCALDAMENTO ATTACCHI A BOCCHETTONE - MONOFASE | Selezionato
53.2.QX1.01.A | Portata 0-3 m³/h - Prevalenza 40-10 kPa | Deselezionato | cad | cad | 240.95 | 44.26 | 18.37
53.2.QX1.01.B | Portata 0-3 m³/h - Prevalenza 60-20 kPa | Deselezionato | cad | cad | 289.34 | 44.27 | 15.3
53.2.QX1.01.C | Portata 0-3 m³/h - Prevalenza 70-25 kPa | Deselezionato | cad | cad | 347.61 | 44.25 | 12.73
53.2.QX1.05 | ELETTROPOMPA SINGOLA A ROTORE BAGNATO PER RISCALDAMENTO E CONDIZIONAMENTO - ATTACCHI FLANGIATI - TRIFASE | Selezionato
53.2.QX1.05.A | Portata 0-10 m³/h - Prevalenza 70-20 kPa | Deselezionato | cad | cad | 892.04 | 77.43 | 8.68
53.2.QX1.05.B | Portata 0-25 m³/h - Prevalenza 70-20 kPa | Deselezionato | cad | cad | 1056.95 | 88.57 | 8.38
53.2.QX1.05.C | Portata 0-30 m³/h - Prevalenza 70-20 kPa | Deselezionato | cad | cad | 1260.7 | 99.6 | 7.9
53.2.QX1.05.D | Portata 0-50 m³/h - Prevalenza 100-60 kPa | Deselezionato | cad | cad | 1815.34 | 132.7 | 7.31
53.2.QX1.10 | ELETTROPOMPA SINGOLA A ROTORE BAGNATO PER RICIRCOLO ACQUA SANITARIA - ATTACCHI A BOCCHETTONE - MONOFASE | Selezionato
53.2.QX1.10.A | Portata 0-0,5 m³/h - Prevalenza 10-5 kPa | Deselezionato | cad | cad | 312.23 | 55.33 | 17.72
53.2.QX1.10.B | Portata 0-1,5 m³/h - Prevalenza 10-5 kPa | Deselezionato | cad | cad | 345.7 | 55.31 | 16
53.2.QX1.10.C | Portata 0-2 m³/h - Prevalenza 20-10 kPa | Deselezionato | cad | cad | 494.11 | 66.41 | 13.44
53.2.QX1.20 | ELETTROPOMPA GEMELLARE A ROTORE BAGNATO PER RISCALDAMENTO E CONDIZIONAMENTO - ATTACCHI FLANGIATI - TRIFASE | Selezionato
53.2.QX1.20.A | Portata 0-15 m³/h - Prevalenza 110-20 kPa | Deselezionato | cad | cad | 2155.74 | 110.59 | 5.13
53.2.QX1.20.B | Portata 0-25 m³/h - Prevalenza 110-20 kPa | Deselezionato | cad | cad | 2626.91 | 121.63 | 4.63
53.2.QX1.20.C | Portata 0-35 m³/h - Prevalenza 110-20 kPa | Deselezionato | cad | cad | 2917.42 | 132.74 | 4.55
53.2.QX1.20.D | Portata 0-70 m³/h - Prevalenza 110-20 kPa | Deselezionato | cad | cad | 3707.76 | 154.98 | 4.18
53.2.QX2 | POSA DI COMPONENTI IMPIANTISTICI COMPLESSI - MATERIALI VARI E COMPLESSI PER IMPIANTI MECCANICI (2) | Deselezionato
53.2.QX2.01 | ELETTROPOMPA SINGOLA A ROTORE VENTILATO PER RISCALDAMENTO E CONDIZIONAMENTO - ATTACCHI FLANGIATI - TRIFASE | Selezionato
53.2.QX2.01.A | Portata 0-15 m³/h - Prevalenza 110-50 kPa | Deselezionato | cad | cad | 1048.16 | 132.8 | 12.67
53.2.QX2.01.B | Portata 5-25 m³/h - Prevalenza 110-50 kPa | Deselezionato | cad | cad | 1287.11 | 132.83 | 10.32
53.2.QX2.01.C | Portata 10-40 m³/h - Prevalenza 110-50 kPa | Deselezionato | cad | cad | 1588.66 | 154.89 | 9.75
53.2.QX2.01.D | Portata 20-70 m³/h - Prevalenza 110-50 kPa | Deselezionato | cad | cad | 1780.78 | 177.01 | 9.94
53.2.QX2.10 | ELETTROPOMPA GEMELLARE A ROTORE VENTILATO PER RISCALDAMENTO E CONDIZIONAMENTO - ATTACCHI FLANGIATI - TRIFASE | Selezionato
53.2.QX2.10.A | Portata 0-15 m³/h - Prevalenza 110-50 kPa | Deselezionato | cad | cad | 1944.48 | 176.95 | 9.1
53.2.QX2.10.B | Portata 5-25 m³/h - Prevalenza 110-50 kPa | Deselezionato | cad | cad | 2453.37 | 199.21 | 8.12
53.2.QX2.10.C | Portata 10-40 m³/h - Prevalenza 110-50 kPa | Deselezionato | cad | cad | 3027.44 | 221.31 | 7.31
53.2.QX2.10.D | Portata 20-70 m³/h - Prevalenza 110-50 kPa | Deselezionato | cad | cad | 3545.85 | 221.26 | 6.24
53.2.QX3 | POSA DI COMPONENTI IMPIANTISTICI COMPLESSI - MATERIALI VARI E COMPLESSI PER IMPIANTI MECCANICI (3) | Deselezionato
53.2.QX3.01 | ELETTROPOMPA IN LINEA PER IMPIANTI DI RISCALDAMENTO, CONDIZIONAMENTO, REFRIGERAZIONE | Deselezionato
53.2.QX3.01.A | Portata massima 16 mc/h - Prevalenza 42 kPa | Deselezionato | cad | cad | 2013.25 | 66.44 | 3.3
53.2.QX3.01.B | Portata massima 30 mc/h - Prevalenza 50 kPa | Deselezionato | cad | cad | 2327.51 | 66.33 | 2.85
53.2.QX3.01.C | Portata massima 40 mc/h - Prevalenza 108 kPa | Deselezionato | cad | cad | 2951.11 | 66.4 | 2.25
53.2.QX5 | POSA DI COMPONENTI IMPIANTISTICI COMPLESSI - MATERIALI VARI E COMPLESSI PER IMPIANTI MECCANICI (5) | Deselezionato
53.2.QX5.01 | ELETTROPOMPA SOMMERSA DA POZZO DA 4" | Selezionato
53.2.QX5.01.A | Portata nominale 2 m³/h - Prevalenza 100 m c.a. - attacco 1"1/4 | Deselezionato | cad | cad | 1758.38 | 221.38 | 12.59
53.2.QX5.01.B | Portata nominale 5 m³/h - Prevalenza 100 m c.a. - attacco 1"1/2 | Deselezionato | cad | cad | 2142.74 | 221.35 | 10.33
53.2.QX5.01.C | Portata nominale 10 m³/h - Prevalenza 100 m c.a. - attacco 2" | Deselezionato | cad | cad | 3974.67 | 265.51 | 6.68
53.2.QX5.10 | ELETTROPOMPA SOMMERSA DA POZZO DA 6" | Selezionato
53.2.QX5.10.A | Portata nominale 30 m³/h - Prevalenza 100 m c.a. - attacco da 3" | Deselezionato | cad | cad | 6441.37 | 531.41 | 8.25
53.2.QX5.10.B | Portata nominale 45 m³/h - Prevalenza 100 m c.a. - attacco da 3" | Deselezionato | cad | cad | 7923.39 | 530.87 | 6.7
53.2.QX5.10.C | Portata nominale 60 m³/h - Prevalenza 100 m c.a. - attacco da 4" | Deselezionato | cad | cad | 11558.35 | 708.53 | 6.13
53.2.QX5.50 | REGOLATORE DI LIVELLO A VARIAZIONE DI ASSETTO | Selezionato | cad | cad | 378.97 | 66.4 | 17.52
53.2.QX6 | POSA DI COMPONENTI IMPIANTISTICI COMPLESSI - MATERIALI VARI E COMPLESSI PER IMPIANTI MECCANICI (6) | Deselezionato
53.2.QX6.01 | CIRCOLATORE ELETTRONICO PER IMPIANTI DI RISCALDAMENTO E CONDIZIONAMENTO - Taglia piccola | Deselezionato
53.2.QX6.01.A | Portata massima 2mc/h - prevalenza 32 kPa | Deselezionato | cad | cad | 412.46 | 44.26 | 10.73
53.2.QX6.01.B | Portata massima 2mc/h - prevalenza 80 kPa | Deselezionato | cad | cad | 580.9 | 44.26 | 7.62
53.2.QX6.02 | CIRCOLATORE ELETTRONICO PER IMPIANTI DI RISCALDAMENTO E CONDIZIONAMENTO - Taglia medio/grande | Deselezionato
53.2.QX6.02.A | Portata massima 4 mc/h - Prevalenza 98 kPa | Deselezionato | cad | cad | 971.74 | 66.37 | 6.83
53.2.QX6.02.B | Portata massima 8 mc/h - Prevalenza 84 kPa | Deselezionato | cad | cad | 1049.48 | 66.43 | 6.33
53.2.QX6.02.C | Portata massima 12 mc/h - Prevalenza 110 kPa | Deselezionato | cad | cad | 2005.15 | 66.37 | 3.31
53.3 | SERBATOI, VASI DI ESPANSIONE | Deselezionato
53.3.QX1 | POSA DI COMPONENTI IMPIANTISTICI COMPLESSI - MATERIALI VARI E COMPLESSI PER IMPIANTI MECCANICI (1) | Deselezionato
53.3.QX1.01 | VASI DI ESPANSIONE CHIUSI PER IMPIANTI IDRICO-SANITARIO | Selezionato
53.3.QX1.01.A | Capacità 2 l - Pressione massima 1 MPa | Deselezionato | cad | cad | 45.25 | 15.49 | 34.23
53.3.QX1.01.B | Capacità 5 l - Pressione massima 0,8 MPa | Deselezionato | cad | cad | 49.45 | 17.7 | 35.8
53.3.QX1.01.C | Capacità 8 l - Pressione massima 0,8 MPa | Deselezionato | cad | cad | 54.18 | 19.92 | 36.76
53.3.QX1.01.D | Capacità 12 l - Pressione massima 0,8 MPa | Deselezionato | cad | cad | 60.59 | 22.13 | 36.52
53.3.QX1.01.E | Capacità 18 l - Pressione massima 0,8 MPa | Deselezionato | cad | cad | 69.5 | 26.56 | 38.21
53.3.QX1.01.F | Capacità 24 l - Pressione massima 0,8 MPa | Deselezionato | cad | cad | 80.93 | 33.2 | 41.02
53.3.QX2 | POSA DI COMPONENTI IMPIANTISTICI COMPLESSI - MATERIALI VARI E COMPLESSI PER IMPIANTI MECCANICI (2) | Deselezionato
53.3.QX2.01 | SERBATOIO DI PRIMA RACCOLTA CILINDRICO ZINCATO | Selezionato
53.3.QX2.01.A | Capacità 300 l | Deselezionato | cad | cad | 632.35 | 265.59 | 42
53.3.QX2.01.B | Capacità 500 l | Deselezionato | cad | cad | 751.77 | 309.8 | 41.21
53.3.QX2.01.C | Capacità 750 l | Deselezionato | cad | cad | 854.76 | 331.99 | 38.84
53.3.QX2.01.D | Capacità 1000 l | Deselezionato | cad | cad | 934.67 | 354.05 | 37.88
53.3.QX2.01.E | Capacità 1500 l | Deselezionato | cad | cad | 1329.73 | 354.11 | 26.63
53.3.QX2.01.F | Capacità 2000 l | Deselezionato | cad | cad | 1658.51 | 354.09 | 21.35
53.3.QX2.10 | ACCUMULATORI DI ACQUA CALDA SANITARIA | Selezionato
53.3.QX2.10.A | Capacità 300 l | Deselezionato | cad | cad | 1115.64 | 221.34 | 19.84
53.3.QX2.10.B | Capacità 500 l | Deselezionato | cad | cad | 1449.92 | 265.63 | 18.32
53.3.QX2.10.C | Capacità 800 l | Deselezionato | cad | cad | 1873.6 | 309.89 | 16.54
53.3.QX2.10.D | Capacità 1000 l | Deselezionato | cad | cad | 1981.74 | 309.75 | 15.63
53.4 | COLLETTORI | Deselezionato
53.4.QX1 | POSA DI COMPONENTI IMPIANTISTICI COMPLESSI - MATERIALI VARI E COMPLESSI PER IMPIANTI MECCANICI (1) | Deselezionato
53.4.QX1.01 | COLLETTORI COMPLANARI DI DISTRIBUZIONE - ATTACCHI CONTRAPPOSTI | Selezionato
53.4.QX1.01.A | n. 4 attacchi laterali diam. 1/2", attacchi di base diam. 3/4" | Deselezionato | cad | cad | 88.16 | 44.26 | 50.2
53.4.QX1.01.B | n. 6 attacchi laterali diam. 1/2", attacchi di base diam. 3/4" | Deselezionato | cad | cad | 97.81 | 44.26 | 45.25
53.4.QX1.01.C | n. 8 attacchi laterali diam. 1/2", attacchi di base diam. 3/4" | Deselezionato | cad | cad | 106.12 | 48.69 | 45.88
53.4.QX1.01.D | n. 12 attacchi laterali diam. 1/2", attacchi di base diam. 3/4" | Deselezionato | cad | cad | 132.06 | 55.32 | 41.89
53.4.QX1.01.E | n. 16 attacchi laterali diam. 1/2", attacchi di base diam. 3/4" | Deselezionato | cad | cad | 165.29 | 66.4 | 40.17
53.4.QX1.01.F | n. 8 attacchi laterali diam. 1/2", attacchi di base diam. 1" | Deselezionato | cad | cad | 112.66 | 48.68 | 43.21
53.4.QX1.01.G | n. 12 attacchi laterali diam. 1/2", attacchi di base diam. 1" | Deselezionato | cad | cad | 141 | 55.33 | 39.24
53.4.QX1.01.H | n. 16 attacchi laterali diam. 1/2", attacchi di base diam. 1" | Deselezionato | cad | cad | 179.08 | 66.38 | 37.07
53.4.QX1.01.I | n. 20 attacchi laterali diam. 1/2", attacchi di base diam. 1" | Deselezionato | cad | cad | 205.23 | 66.39 | 32.35
53.4.QX3 | POSA DI COMPONENTI IMPIANTISTICI COMPLESSI - MATERIALI VARI E COMPLESSI PER IMPIANTI MECCANICI (3) | Deselezionato
53.4.QX3.05 | COLLETTORI DI DISTRIBUZIONE PER PANNELLI RADIANTI - ATTACCHI DA 1"1/4 | Selezionato
53.4.QX3.05.A | n. 3 derivazioni | Deselezionato | cad | cad | 993.89 | 110.62 | 11.13
53.4.QX3.05.B | n. 4 derivazioni | Deselezionato | cad | cad | 1084.68 | 110.64 | 10.2
53.4.QX3.05.C | n. 5 derivazioni | Deselezionato | cad | cad | 1197.66 | 110.66 | 9.24
53.4.QX3.05.D | n. 6 derivazioni | Deselezionato | cad | cad | 1290.96 | 110.64 | 8.57
53.4.QX3.05.E | n. 7 derivazioni | Deselezionato | cad | cad | 1438.47 | 110.62 | 7.69
53.4.QX3.05.F | n. 8 derivazioni | Deselezionato | cad | cad | 1515.61 | 110.64 | 7.3
53.4.QX3.05.G | n. 9 derivazioni | Deselezionato | cad | cad | 1654.49 | 110.69 | 6.69
53.4.QX3.05.H | n. 10 derivazioni | Deselezionato | cad | cad | 1752.14 | 110.74 | 6.32
53.4.QX3.10 | COLLETTORI DI DISTRIBUZIONE PER PANNELLI RADIANTI - ATTACCHI DA 1"1/2 | Selezionato
53.4.QX3.10.A | n. 2 derivazioni | Deselezionato | cad | cad | 1643.86 | 132.82 | 8.08
53.4.QX3.10.B | n. 3 derivazioni | Deselezionato | cad | cad | 1836.62 | 132.79 | 7.23
53.4.QX3.10.C | n. 4 derivazioni | Deselezionato | cad | cad | 1996.81 | 132.79 | 6.65
53.4.QX3.10.D | n. 5 derivazioni | Deselezionato | cad | cad | 2181.2 | 132.84 | 6.09
53.4.QX3.10.E | n. 6 derivazioni | Deselezionato | cad | cad | 2370.44 | 132.74 | 5.6
53.4.QX3.10.F | n. 7 derivazioni | Deselezionato | cad | cad | 2559.67 | 132.85 | 5.19
53.4.QX3.10.G | n. 8 derivazioni | Deselezionato | cad | cad | 2657.33 | 132.87 | 5
53.4.QX3.10.H | n. 9 derivazioni | Deselezionato | cad | cad | 2836.91 | 132.77 | 4.68
53.4.QX3.10.I | n. 10 derivazioni | Deselezionato | cad | cad | 2953.88 | 132.92 | 4.5
53.4.QX3.20 | COLLETTORI DI DISTRIBUZIONE PER PANNELLI RADIANTI - ATTACCHI DA 2" | Selezionato
53.4.QX3.20.A | n. 11 derivazioni | Deselezionato | cad | cad | 3847.67 | 707.97 | 18.4
53.4.QX3.20.B | n. 12 derivazioni | Deselezionato | cad | cad | 3950.19 | 708.27 | 17.93
53.4.QX3.20.C | n. 13 derivazioni | Deselezionato | cad | cad | 4262.07 | 708.36 | 16.62
53.4.QX3.20.D | n. 14 derivazioni | Deselezionato | cad | cad | 4441.63 | 708 | 15.94
53.4.QX3.20.E | n. 15 derivazioni | Deselezionato | cad | cad | 4611.59 | 708.34 | 15.36
53.4.QX3.20.F | n. 16 derivazioni | Deselezionato | cad | cad | 4757.85 | 707.97 | 14.88
53.4.QX4 | POSA DI COMPONENTI IMPIANTISTICI COMPLESSI - MATERIALI VARI E COMPLESSI PER IMPIANTI MECCANICI (4) | Deselezionato
53.4.QX4.01 | COLLETTORI DI DISTRIBUZIONE IN ACCIAIO NERO COIBENTATI PER IMPIANTI DI RISCALDAMENTO | Selezionato
53.4.QX4.01.A | DN 50 | Deselezionato | m | m | 111.69 | 44.26 | 39.63
53.4.QX4.01.B | DN 65 | Deselezionato | m | m | 122.43 | 48.69 | 39.77
53.4.QX4.01.C | DN 80 | Deselezionato | m | m | 138.55 | 55.32 | 39.93
53.4.QX4.01.D | DN 100 | Deselezionato | m | m | 158.72 | 59.76 | 37.65
53.4.QX4.01.E | DN 125 | Deselezionato | m | m | 172.9 | 66.39 | 38.4
53.4.QX4.01.F | DN 150 | Deselezionato | m | m | 205.66 | 77.45 | 37.66
53.4.QX4.10 | COLLETTORI DI DISTRIBUZIONE IN ACCIAIO NERO COIBENTATI PER IMPIANTI DI CONDIZIONAMENTO | Selezionato
53.4.QX4.10.A | DN 50 - isolamento in lana di vetro sp. 40 mm | Deselezionato | m | m | 147.96 | 55.32 | 37.39
53.4.QX4.10.B | DN 65 - isolamento in lana di vetro sp. 40 mm | Deselezionato | m | m | 155.66 | 55.32 | 35.54
53.4.QX4.10.C | DN 80 - isolamento in lana di vetro sp. 50 mm | Deselezionato | m | m | 165.28 | 55.32 | 33.47
53.4.QX4.10.D | DN 100 - isolamento in lana di vetro sp. 50 mm | Deselezionato | m | m | 199.16 | 66.4 | 33.34
53.4.QX4.10.E | DN 125 - isolamento in lana di vetro sp. 50 mm | Deselezionato | m | m | 215.87 | 70.81 | 32.8
53.4.QX4.10.F | DN 150 - isolamento in lana di vetro sp. 50 mm | Deselezionato | m | m | 248.37 | 77.47 | 31.19
53.4.QX5 | POSA DI COMPONENTI IMPIANTISTICI COMPLESSI - MATERIALI VARI E COMPLESSI PER IMPIANTI MECCANICI (5) | Deselezionato
53.4.QX5.01 | CASSETTE PER IL CONTENIMENTO DI COLLETTORI DI DISTRIBUZIONE | Selezionato
53.4.QX5.01.A | Dim. 25x40x8,2 cm | Deselezionato | cad | cad | 53.79 | 22.13 | 41.14
53.4.QX5.01.B | Dim. 25x50x8,2 cm | Deselezionato | cad | cad | 58.32 | 22.13 | 37.95
53.4.QX5.01.C | Dim. 25x60x8,2 cm | Deselezionato | cad | cad | 61.93 | 22.13 | 35.73
53.4.QX5.01.D | Dim. 29x33x7,8 cm | Deselezionato | cad | cad | 54.94 | 22.13 | 40.28
53.4.QX5.01.E | Dim. 29x50x7,8 cm | Deselezionato | cad | cad | 59.97 | 22.13 | 36.9
53.4.QX5.01.F | Dim. 33x70x7,5 cm portello con chiusura a chiave | Deselezionato | cad | cad | 83.72 | 22.13 | 26.43
53.5 | COMPONENTISTICA IDRAULICA | Deselezionato
53.5.QH1 | POSA DI COMPONENTI IMPIANTISTICI COMPLESSI - GHISA | Deselezionato
53.5.QH1.01 | VALVOLE A FARFALLA IN GHISA PN 16 - TIPO WAFER SEMILUG | Selezionato
53.5.QH1.01.A | DN 20 | Deselezionato | cad | cad | 147.93 | 33.2 | 22.44
53.5.QH1.01.B | DN 25 | Deselezionato | cad | cad | 148.98 | 33.19 | 22.28
53.5.QH1.01.C | DN 32 | Deselezionato | cad | cad | 159.91 | 33.2 | 20.76
53.5.QH1.01.D | DN 40 | Deselezionato | cad | cad | 181.3 | 35.41 | 19.53
53.5.QH1.01.E | DN 50 | Deselezionato | cad | cad | 192.67 | 38.73 | 20.1
53.5.QH1.01.F | DN 65 | Deselezionato | cad | cad | 220.97 | 44.26 | 20.03
53.5.QH1.01.G | DN 80 | Deselezionato | cad | cad | 255.38 | 44.26 | 17.33
53.5.QH1.01.H | DN 100 | Deselezionato | cad | cad | 287.4 | 48.69 | 16.94
53.5.QH1.01.I | DN 125 | Deselezionato | cad | cad | 348.65 | 55.33 | 15.87
53.5.QH1.50 | VALVOLE DI TARATURA FLANGIATE PN 16 IN GHISA | Selezionato
53.5.QH1.50.A | DN 65 | Deselezionato | cad | cad | 744.68 | 88.54 | 11.89
53.5.QH1.50.B | DN 80 | Deselezionato | cad | cad | 1032.76 | 88.51 | 8.57
53.5.QH1.50.C | DN 100 | Deselezionato | cad | cad | 1392.06 | 88.54 | 6.36
53.5.QH1.50.D | DN 125 | Deselezionato | cad | cad | 1970.68 | 88.48 | 4.49
53.5.QH6 | POSA DI COMPONENTI IMPIANTISTICI COMPLESSI - LEGHE DI RAME | Deselezionato
53.5.QH6.01 | VALVOLE A SFERA FILETTATE | Selezionato
53.5.QH6.01.A | Diametro 3/8" | Deselezionato | cad | cad | 11.19 | 5.09 | 45.49
53.5.QH6.01.B | Diametro 1/2" | Deselezionato | cad | cad | 12.04 | 5.09 | 42.27
53.5.QH6.01.C | Diametro 3/4" | Deselezionato | cad | cad | 17.39 | 7.75 | 44.54
53.5.QH6.01.D | Diametro 1" | Deselezionato | cad | cad | 23.52 | 10.18 | 43.28
53.5.QH6.01.E | Diametro 1"1/4 | Deselezionato | cad | cad | 33.1 | 12.84 | 38.78
53.5.QH6.01.F | Diametro 1"1/2 | Deselezionato | cad | cad | 43.73 | 15.27 | 34.92
53.5.QH6.01.G | Diametro 2" | Deselezionato | cad | cad | 72.04 | 25.45 | 35.33
53.5.QH6.01.H | Diametro 2"1/2 | Deselezionato | cad | cad | 121.33 | 38.28 | 31.55
53.5.QH6.01.I | Diametro 3" | Deselezionato | cad | cad | 162.34 | 44.48 | 27.4
53.5.QH6.01.J | Diametro 4" | Deselezionato | cad | cad | 252.47 | 50.9 | 20.16
53.5.QH6.10 | RUBINETTO DI ARRESTO DA INCASSO FILETTATO | Selezionato
53.5.QH6.10.A | Diametro 1/2" | Deselezionato | cad | cad | 21.75 | 6.64 | 30.52
53.5.QH6.10.B | Diametro 3/4" | Deselezionato | cad | cad | 27.8 | 8.85 | 31.84
53.5.QH6.10.C | Diametro 1" | Deselezionato | cad | cad | 36.35 | 11.06 | 30.44
53.5.QH6.15 | RUBINETTO A MASCHIO FILETTATO CON ATTACCO PORTAGOMMA | Selezionato
53.5.QH6.15.A | Diametro 3/8" | Deselezionato | cad | cad | 14.46 | 4.43 | 30.61
53.5.QH6.15.B | Diametro 1/2" | Deselezionato | cad | cad | 16.59 | 4.43 | 26.68
53.5.QH6.15.C | Diametro 3/4" | Deselezionato | cad | cad | 23.31 | 6.64 | 28.48
53.5.QH6.20 | VALVOLE DI RITEGNO FILETTATE | Selezionato
53.5.QH6.20.A | Diametro 3/8" | Deselezionato | cad | cad | 9.12 | 4.43 | 48.53
53.5.QH6.20.B | Diametro 1/2" | Deselezionato | cad | cad | 10.52 | 5.53 | 52.59
53.5.QH6.20.C | Diametro 3/4" | Deselezionato | cad | cad | 12.89 | 6.64 | 51.51
53.5.QH6.20.D | Diametro 1" | Deselezionato | cad | cad | 14.57 | 6.64 | 45.57
53.5.QH6.20.E | Diametro 1"1/4 | Deselezionato | cad | cad | 17.87 | 6.64 | 37.15
53.5.QH6.20.F | Diametro 1"1/2 | Deselezionato | cad | cad | 22.74 | 7.75 | 34.06
53.5.QH6.20.G | Diametro 2" | Deselezionato | cad | cad | 33.66 | 11.06 | 32.87
53.5.QH6.20.H | Diametro 2"1/2 | Deselezionato | cad | cad | 66.89 | 17.71 | 26.47
53.5.QH6.20.I | Diametro 3" | Deselezionato | cad | cad | 95.7 | 22.13 | 23.12
53.5.QH6.20.J | Diametro 4" | Deselezionato | cad | cad | 143.33 | 26.56 | 18.53
53.5.QH6.30 | VALVOLE DI TARATURA INCLINATE FILETTATE | Selezionato
53.5.QH6.30.A | Diametro 1/2" | Deselezionato | cad | cad | 77.67 | 15.49 | 19.94
53.5.QH6.30.B | Diametro 3/4" | Deselezionato | cad | cad | 80.47 | 17.7 | 22
53.5.QH6.30.C | Diametro 1" | Deselezionato | cad | cad | 99.18 | 19.92 | 20.08
53.5.QH6.30.D | Diametro 1"1/4 | Deselezionato | cad | cad | 123.95 | 26.55 | 21.42
53.5.QH6.30.E | Diametro 1"1/2 | Deselezionato | cad | cad | 145.74 | 33.2 | 22.78
53.5.QH6.30.F | Diametro 2" | Deselezionato | cad | cad | 201.15 | 44.25 | 22
53.5.QX1 | POSA DI COMPONENTI IMPIANTISTICI COMPLESSI - MATERIALI VARI E COMPLESSI PER IMPIANTI MECCANICI (1) | Deselezionato
53.5.QX1.01 | FILTRO OBLIQUO A RETE METALLICA ESTRAIBILE - ATTACCHI FILETTATI | Selezionato
53.5.QX1.01.A | Diametro 1/2" | Deselezionato | cad | cad | 19.22 | 5.53 | 28.79
53.5.QX1.01.B | Diametro 3/4" | Deselezionato | cad | cad | 24.69 | 6.64 | 26.89
53.5.QX1.01.C | Diametro 1" | Deselezionato | cad | cad | 32.85 | 8.85 | 26.95
53.5.QX1.01.D | Diametro 1"1/4 | Deselezionato | cad | cad | 47.94 | 13.28 | 27.7
53.5.QX1.01.E | Diametro 1"1/2 | Deselezionato | cad | cad | 59.69 | 16.6 | 27.81
53.5.QX1.01.F | Diametro 2" | Deselezionato | cad | cad | 98.75 | 27.66 | 28.01
53.5.QX1.01.G | Diametro 2"1/2 | Deselezionato | cad | cad | 143.65 | 33.2 | 23.11
53.5.QX1.01.H | Diametro 3" | Deselezionato | cad | cad | 202.88 | 44.27 | 21.82
53.5.QX2 | POSA DI COMPONENTI IMPIANTISTICI COMPLESSI - MATERIALI VARI E COMPLESSI PER IMPIANTI MECCANICI (2) | Deselezionato
53.5.QX2.01 | GIUNTI ANTIVIBRANTI IN GOMMA FILETTATI | Selezionato
53.5.QX2.01.A | Diametro 3/4" | Deselezionato | cad | cad | 38.85 | 11.06 | 28.48
53.5.QX2.01.B | Diametro 1" | Deselezionato | cad | cad | 41.49 | 11.07 | 26.67
53.5.QX2.01.C | Diametro 1"1/4 | Deselezionato | cad | cad | 54.27 | 16.6 | 30.58
53.5.QX2.01.D | Diametro 1"1/2 | Deselezionato | cad | cad | 68.38 | 22.13 | 32.36
53.5.QX2.01.E | Diametro 2" | Deselezionato | cad | cad | 72.91 | 22.13 | 30.35
53.5.QX2.10 | GIUNTI ANTIVIBRANTI IN GOMMA FLANGIATI PN 16 | Selezionato
53.5.QX2.10.A | DN 40 | Deselezionato | cad | cad | 176.56 | 22.12 | 12.53
53.5.QX2.10.B | DN 50 | Deselezionato | cad | cad | 188.7 | 22.13 | 11.73
53.5.QX2.10.C | DN 65 | Deselezionato | cad | cad | 221.78 | 33.2 | 14.97
53.5.QX2.10.D | DN 80 | Deselezionato | cad | cad | 264.04 | 44.25 | 16.76
53.5.QX2.10.E | DN 100 | Deselezionato | cad | cad | 299.09 | 55.33 | 18.5
53.5.QX2.10.F | DN 125 | Deselezionato | cad | cad | 359.11 | 66.4 | 18.49
53.5.QX2.15 | GIUNTI ANTIVIBRANTI IN GOMMA PIENA FLANGIATI | Selezionato
53.5.QX2.15.A | DN 20 - PN 16 | Deselezionato | cad | cad | 149.88 | 22.14 | 14.77
53.5.QX2.15.B | DN 25 - PN 16 | Deselezionato | cad | cad | 163.33 | 22.13 | 13.55
53.5.QX2.15.C | DN 32 - PN 16 | Deselezionato | cad | cad | 186.37 | 22.12 | 11.87
53.5.QX2.15.D | DN 40 - PN 16 | Deselezionato | cad | cad | 199.5 | 22.12 | 11.09
53.5.QX2.15.E | DN 50 - PN 16 | Deselezionato | cad | cad | 266.93 | 22.13 | 8.29
53.5.QX2.15.F | DN 65 - PN 16 | Deselezionato | cad | cad | 306.21 | 33.19 | 10.84
53.5.QX2.15.G | DN 80 - PN 16 | Deselezionato | cad | cad | 352.81 | 44.24 | 12.54
53.5.QX2.15.H | DN 100 - PN 16 | Deselezionato | cad | cad | 433.01 | 55.34 | 12.78
53.5.QX2.15.I | DN 125 - PN 16 | Deselezionato | cad | cad | 514.67 | 66.39 | 12.9
53.5.QX2.15.L | DN 150 - PN 16 | Deselezionato | cad | cad | 600.01 | 77.46 | 12.91
53.5.QX2.15.M | DN 200 - PN 10 | Deselezionato | cad | cad | 944.08 | 88.55 | 9.38
53.5.QX3 | POSA DI COMPONENTI IMPIANTISTICI COMPLESSI - MATERIALI VARI E COMPLESSI PER IMPIANTI MECCANICI (3) | Deselezionato
53.5.QX3.01 | DISCONNETTORE A ZONA DI PRESSIONE RIDOTTA CONTROLLABILE | Selezionato
53.5.QX3.01.A | DN 15 - filettato | Deselezionato | cad | cad | 498.73 | 88.52 | 17.75
53.5.QX3.01.B | DN 20 - filettato | Deselezionato | cad | cad | 520.37 | 88.51 | 17.01
53.5.QX3.01.C | DN 25 - filettato | Deselezionato | cad | cad | 726.05 | 132.79 | 18.29
53.5.QX3.01.D | DN 32 - filettato | Deselezionato | cad | cad | 817.19 | 154.94 | 18.96
53.5.QX3.01.E | DN 40 - filettato | Deselezionato | cad | cad | 1354.79 | 177.07 | 13.07
53.5.QX3.01.F | DN 50 - filettato | Deselezionato | cad | cad | 1426.03 | 199.22 | 13.97
53.5.QX3.01.G | DN 65 - flangiato | Deselezionato | cad | cad | 2377.01 | 265.51 | 11.17
53.5.QX3.01.H | DN 80 - flangiato | Deselezionato | cad | cad | 2594.05 | 309.73 | 11.94
53.5.QX3.01.I | DN 100 - flangiato | Deselezionato | cad | cad | 4001.54 | 354.14 | 8.85
53.5.QX4 | POSA DI COMPONENTI IMPIANTISTICI COMPLESSI - MATERIALI VARI E COMPLESSI PER IMPIANTI MECCANICI (4) | Deselezionato
53.5.QX4.01 | MISCELATORE TERMOSTATICO REGOLABILE PER PICCOLI IMPIANTI IDRICO SANITARI | Selezionato
53.5.QX4.01.A | Diametro 1/2" | Deselezionato | cad | cad | 114.61 | 33.19 | 28.96
53.5.QX4.01.B | Diametro 3/4" | Deselezionato | cad | cad | 132.76 | 44.26 | 33.34
53.5.QX4.01.C | Diametro 1" | Deselezionato | cad | cad | 157.15 | 55.33 | 35.21
53.5.QX4.20 | SCARICATORI D'ARIA A GALLEGGIANTE | Selezionato
53.5.QX4.20.A | Diametro 3/8" | Deselezionato | cad | cad | 16.68 | 4.43 | 26.53
53.5.QX4.20.B | Diametro 1/2" | Deselezionato | cad | cad | 19.25 | 4.43 | 22.99
53.5.QX4.20.C | Diametro 3/4" | Deselezionato | cad | cad | 25.44 | 5.53 | 21.75
53.5.QX4.20.D | Diametro 1" | Deselezionato | cad | cad | 25.86 | 5.53 | 21.39
53.6 | IMPIANTI DI TRATTAMENTO ACQUE | Deselezionato
53.6.QX1 | POSA DI COMPONENTI IMPIANTISTICI COMPLESSI - MATERIALI VARI E COMPLESSI PER IMPIANTI MECCANICI (1) | Deselezionato
53.6.QX1.01 | FILTRO A CARTUCCIA PER ACQUE POTABILI O AD USO TECNOLOGICO | Selezionato
53.6.QX1.01.A | DN 20 - Portata 3,0 m³/h | Deselezionato | cad | cad | 137.39 | 22.13 | 16.11
53.6.QX1.01.B | DN 25 - Portata 3,5 m³/h | Deselezionato | cad | cad | 144.7 | 22.12 | 15.29
53.6.QX1.01.C | DN 32 - Portata 4 m³/h | Deselezionato | cad | cad | 185.81 | 28.76 | 15.48
53.6.QX1.01.D | DN 40 - Portata 9 m³/h | Deselezionato | cad | cad | 448.1 | 55.34 | 12.35
53.6.QX1.01.E | DN 50 - Portata 12 m³/h | Deselezionato | cad | cad | 520.82 | 61.98 | 11.9
53.6.QX2 | POSA DI COMPONENTI IMPIANTISTICI COMPLESSI - MATERIALI VARI E COMPLESSI PER IMPIANTI MECCANICI (2) | Deselezionato
53.6.QX2.01 | LIQUIDO ANTIGELO | Selezionato | kG | kg | 18.33 | 3.32 | 18.11
53.7 | SISTEMI PER IDROCARBURI | Deselezionato
53.7.QX1 | POSA DI COMPONENTI IMPIANTISTICI COMPLESSI - MATERIALI VARI E COMPLESSI PER IMPIANTI MECCANICI (1) | Deselezionato
53.7.QX1.01 | SERBATOIO PER IDROCARBURI DA INTERRO CON INTERCAPEDINE | Selezionato
53.7.QX1.01.A | Da 2.000 l | Deselezionato | cad | cad | 4633.85 | 531.04 | 11.46
53.7.QX1.01.B | Da 3.000 l | Deselezionato | cad | cad | 5053.66 | 531.14 | 10.51
53.7.QX1.01.C | Da 5.000 l | Deselezionato | cad | cad | 7099.02 | 619.74 | 8.73
53.7.QX1.01.D | Da 10.000 l | Deselezionato | cad | cad | 10299.01 | 620 | 6.02
53.7.QX1.01.E | Da 15.000 l | Deselezionato | cad | cad | 13109.75 | 707.93 | 5.4
53.7.QX1.01.F | Da 20.000 l | Deselezionato | cad | cad | 16435.38 | 708.36 | 4.31
53.7.QX1.01.G | Accessorio asta metrica | Deselezionato | cad | cad | 170.95 | 22.14 | 12.95
53.7.QX2 | POSA DI COMPONENTI IMPIANTISTICI COMPLESSI - MATERIALI VARI E COMPLESSI PER IMPIANTI MECCANICI (2) | Deselezionato
53.7.QX2.01 | LEVA DI MANOVRA PER VALVOLA A STRAPPO | Selezionato | cad | cad | 91.25 | 44.26 | 48.5
53.7.QX2.10 | FILTRO PER GASOLIO | Selezionato | cad | cad | 43.95 | 11.07 | 25.18
53.7.QX2.20 | VALVOLA AUTOMATICA LIMITATRICE DI CARICO PER SERBATOI DI COMBUSTIBILI LIQUIDI | Selezionato
53.7.QX2.20.A | Diametro 2" | Deselezionato | cad | cad | 165.46 | 33.19 | 20.06
53.7.QX2.20.B | Diametro 3" | Deselezionato | cad | cad | 296.55 | 33.18 | 11.19
53.7.QX2.30 | VALVOLA DI INTERCETTAZIONE A STRAPPO PER GASOLIO | Selezionato | cad | cad | 51.31 | 16.6 | 32.35
53.7.QX2.35 | TERMINALE DI SFIATO PER SERBATOI | Selezionato
53.7.QX2.35.A | Diametro 3/4" | Deselezionato | cad | cad | 10.57 | 3.54 | 33.5
53.7.QX2.35.B | Diametro 1" | Deselezionato | cad | cad | 10.65 | 3.54 | 33.25
53.7.QX2.35.C | Diametro 1"1/4 | Deselezionato | cad | cad | 11.68 | 3.54 | 30.32
53.7.QX2.35.D | Diametro 1"1/2 | Deselezionato | cad | cad | 13.64 | 4.43 | 32.45
53.7.QX2.35.E | Diametro 2" | Deselezionato | cad | cad | 18.61 | 5.53 | 29.73
54 | SISTEMI DI DISTRIBUZIONE GAS | Deselezionato
54.1 | SISTEMI PER GAS COMBUSTIBILI | Deselezionato
54.1.IH2 | CANALIZZAZIONI, TUBAZIONI - ACCIAIO | Deselezionato
54.1.IH2.01 | RETE DI DISTRIBUZIONE GAS COMBUSTIBILE IN TUBO DI ACCIAIO NERO SENZA SALDATURA UNI 8863-S, SERIE MEDIA | Selezionato
54.1.IH2.01.A | DN 10 filettatura 3/8" | Deselezionato | m | m | 10.71 | 3.32 | 30.99
54.1.IH2.01.B | DN 15 filettatura 1/2" | Deselezionato | m | m | 16.44 | 5.53 | 33.65
54.1.IH2.01.C | DN 20 filettatura 3/4" | Deselezionato | m | m | 18.38 | 6.64 | 36.12
54.1.IH2.01.D | DN 25 filettatura 1" | Deselezionato | m | m | 24.22 | 8.85 | 36.55
54.1.IH2.01.E | DN 32 filettatura 1"1/4 | Deselezionato | m | m | 30.07 | 12.17 | 40.48
54.1.IH2.01.F | DN 40 filettatura 1"1/2 | Deselezionato | m | m | 33.11 | 13.28 | 40.1
54.1.IH2.01.G | DN 50 filettatura 2" | Deselezionato | m | m | 39.91 | 15.49 | 38.81
54.1.IH2.01.H | DN 65 filettatura 2"1/2 | Deselezionato | m | m | 50.21 | 18.81 | 37.46
54.1.IH2.01.I | DN 80 filettatura 3" | Deselezionato | m | m | 64.9 | 24.34 | 37.51
54.1.IH2.01.J | DN 100 filettatura 4" | Deselezionato | m | m | 91.65 | 33.2 | 36.22
54.1.IH2.01.K | DN 125 filettatura 5" | Deselezionato | m | m | 111.15 | 37.62 | 33.85
54.1.IH2.01.L | DN 150 filettatura 6" | Deselezionato | m | m | 129.82 | 44.26 | 34.09
54.1.IH2.10 | RETE DI DISTRIBUZIONE GAS COMBUSTIBILE IN TUBO DI ACCIAIO SENZA SALDATURA UNI 8863-S ZINCATO, SERIE MEDIA | Selezionato
54.1.IH2.10.A | DN 10 filettatura 3/8" | Deselezionato | m | m | 13.79 | 3.54 | 25.68
54.1.IH2.10.B | DN 15 filettatura 1/2" | Deselezionato | m | m | 16.29 | 5.75 | 35.32
54.1.IH2.10.C | DN 20 filettatura 3/4" | Deselezionato | m | m | 20.26 | 6.86 | 33.86
54.1.IH2.10.D | DN 25 filettatura 1" | Deselezionato | m | m | 28.12 | 9.07 | 32.27
54.1.IH2.10.E | DN 32 filettatura 1"1/4 | Deselezionato | m | m | 34.24 | 12.39 | 36.19
54.1.IH2.10.F | DN 40 filettatura 1"1/2 | Deselezionato | m | m | 38.94 | 13.5 | 34.67
54.1.IH2.10.G | DN 50 filettatura 2" | Deselezionato | m | m | 46.8 | 15.71 | 33.57
54.1.IH2.10.H | DN 65 filettatura 2"1/2 | Deselezionato | m | m | 62.07 | 19.03 | 30.66
54.1.IH2.10.I | DN 80 filettatura 3" | Deselezionato | m | m | 80.36 | 24.57 | 30.57
54.1.IH2.10.J | DN 100 filettatura 4" | Deselezionato | m | m | 113.46 | 34.53 | 30.43
54.1.IH2.10.K | DN 125 filettatura 5" | Deselezionato | m | m | 174.16 | 37.84 | 21.73
54.1.IH2.10.L | DN 150 filettatura 6" | Deselezionato | m | m | 203.59 | 44.48 | 21.85
54.1.IH2.20 | RETE DI DISTRIBUZIONE IN TUBO DI ACCIAIO UNI EN 10208-1 SALDATO, RIVESTIMENTO ESTERNO CON TRIPLO MANTO DI POLIETILENE APPLICATO PER ESTRUSIONE SECONDO UNI 9099 | Selezionato
54.1.IH2.20.A | DN 20 - Filettatura 3/4" | Deselezionato | m | m | 19.28 | 6.64 | 34.43
54.1.IH2.20.B | DN 25 - Filettatura 1" | Deselezionato | m | m | 26.06 | 8.85 | 33.97
54.1.IH2.20.C | DN 32 - Filettatura 1"1/4 | Deselezionato | m | m | 32.72 | 12.17 | 37.2
54.1.IH2.20.D | DN 40 - Filettatura 1"1/2 | Deselezionato | m | m | 36.8 | 13.28 | 36.08
54.1.IH2.20.E | DN 50 - Filettatura 2" | Deselezionato | m | m | 46.95 | 15.49 | 32.99
54.1.IH2.20.F | DN 65 - Filettatura 2"1/2 | Deselezionato | m | m | 64.67 | 22.13 | 34.22
54.1.IH2.20.G | DN 80 - Filettatura 3" | Deselezionato | m | m | 77.93 | 26.56 | 34.08
54.1.IH2.20.H | DN 100 - Filettatura 4" | Deselezionato | m | m | 103.72 | 35.41 | 34.14
54.1.IN6 | CANALIZZAZIONI, TUBAZIONI - MATERIE PLASTICHE E FIBRE SINTETICHE, RESINE TERMOPLASTICHE | Deselezionato
54.1.IN6.01 | RETE DI DISTRIBUZIONE IN TUBO DI POLIETILENE ALTA DENSITA' PER IL TRASPORTO DI GAS UNI-ISO 4437 SERIE S5 | Selezionato
54.1.IN6.01.A | DN 20 | Deselezionato | m | m | 6.53 | 3.32 | 50.83
54.1.IN6.01.B | DN 25 | Deselezionato | m | m | 6.97 | 3.32 | 47.63
54.1.IN6.01.C | DN 32 | Deselezionato | m | m | 9.02 | 4.43 | 49.07
54.1.IN6.01.D | DN 40 | Deselezionato | m | m | 11.83 | 5.53 | 46.77
54.1.IN6.01.E | DN 50 | Deselezionato | m | m | 15.33 | 6.64 | 43.31
54.1.IN6.01.F | DN 63 | Deselezionato | m | m | 19.92 | 7.74 | 38.88
54.1.IN6.01.G | DN 75 | Deselezionato | m | m | 25.72 | 8.85 | 34.42
54.1.IN6.01.H | DN 90 | Deselezionato | m | m | 35.32 | 11.07 | 31.33
54.1.IN6.01.I | DN 110 | Deselezionato | m | m | 46 | 13.28 | 28.87
54.1.IN6.01.J | DN 125 | Deselezionato | m | m | 59.27 | 17.7 | 29.87
54.1.QX1 | POSA DI COMPONENTI IMPIANTISTICI COMPLESSI - MATERIALI VARI E COMPLESSI PER IMPIANTI MECCANICI (1) | Deselezionato
54.1.QX1.01 | GIUNTO ISOLANTE MONOBLOCCO UNI 10284 - PN 10 | Selezionato
54.1.QX1.01.A | DN 20 | Deselezionato | cad | cad | 30.27 | 9.96 | 32.9
54.1.QX1.01.B | DN 25 | Deselezionato | cad | cad | 35.09 | 11.06 | 31.53
54.1.QX1.01.C | DN 32 | Deselezionato | cad | cad | 45.62 | 13.28 | 29.11
54.1.QX1.01.D | DN 40 | Deselezionato | cad | cad | 54.75 | 15.49 | 28.29
54.1.QX1.01.E | DN 50 | Deselezionato | cad | cad | 65.3 | 17.7 | 27.11
54.1.QX1.01.F | DN 65 | Deselezionato | cad | cad | 148.41 | 33.2 | 22.37
54.1.QX1.01.G | DN 80 | Deselezionato | cad | cad | 192.59 | 33.2 | 17.24
54.1.QX2 | POSA DI COMPONENTI IMPIANTISTICI COMPLESSI - MATERIALI VARI E COMPLESSI PER IMPIANTI MECCANICI (2) | Deselezionato
54.1.QX2.01 | RUBINETTI A SFERA PER IMPIANTI GAS | Selezionato
54.1.QX2.01.A | DN 15 | Deselezionato | cad | cad | 15.23 | 6.2 | 40.69
54.1.QX2.01.B | DN 20 | Deselezionato | cad | cad | 18.78 | 6.64 | 35.35
54.1.QX2.01.C | DN 25 | Deselezionato | cad | cad | 24.41 | 7.75 | 31.73
54.1.QX2.01.D | DN 32 | Deselezionato | cad | cad | 33.95 | 8.85 | 26.07
54.1.QX2.01.E | DN 40 | Deselezionato | cad | cad | 47.57 | 11.06 | 23.26
54.1.QX2.01.F | DN 50 | Deselezionato | cad | cad | 71.2 | 13.28 | 18.65
55 | SISTEMI DI REFRIGERAZIONE E CLIMATIZZAZIONE | Deselezionato
55.1 | GRUPPI REFRIGERATORI E POMPE DI CALORE RAFFREDDATI AD ARIA | Deselezionato
55.1.QX1 | POSA DI COMPONENTI IMPIANTISTICI COMPLESSI - MATERIALI VARI E COMPLESSI PER IMPIANTI MECCANICI (1) | Deselezionato
55.1.QX1.01 | REFRIGERATORI D'ACQUA CONDENSATI IN ARIA CON COMPRESSORI SCROLL, VENTILATORI ASSIALI E MODULO IDRONICO | Selezionato
55.1.QX1.01.A | PF fino a 6 kW | Deselezionato | cad | cad | 6522.99 | 553.15 | 8.48
55.1.QX1.01.B | PF da 6 a 10 kW | Deselezionato | cad | cad | 7285.58 | 663.72 | 9.11
55.1.QX1.01.C | PF da 10 a 15 kW | Deselezionato | cad | cad | 9899.65 | 885.03 | 8.94
55.1.QX1.01.D | PF da 15 a 20 kW | Deselezionato | cad | cad | 12741.04 | 1062.6 | 8.34
55.1.QX1.01.E | PF da 20 a 35 kW | Deselezionato | cad | cad | 18710.4 | 1062.75 | 5.68
55.1.QX1.01.F | PF da 35 a 50 kW | Deselezionato | cad | cad | 33626.74 | 1240.83 | 3.69
55.1.QX1.01.G | PF da 50 a 60 kW | Deselezionato | cad | cad | 36050.26 | 1240.13 | 3.44
55.1.QX1.01.H | PF da 60 a 70 kW | Deselezionato | cad | cad | 38100.98 | 1238.28 | 3.25
55.1.QX1.01.I | PF da 70 a 80 kW | Deselezionato | cad | cad | 41680.64 | 1417.14 | 3.4
55.1.QX1.01.J | PF da 80 a 90 kW | Deselezionato | cad | cad | 45585.3 | 1417.7 | 3.11
55.1.QX1.01.K | PF da 90 a 100 kW | Deselezionato | cad | cad | 48423.54 | 1413.97 | 2.92
55.1.QX1.01.L | PF da 100 a 120 kW | Deselezionato | cad | cad | 51574.37 | 1547.23 | 3
55.1.QX1.10 | Pompa di calore aria-acqua splittata | Selezionato | cad | cad | 6757.92 | 486.57 | 7.2
55.1.QX1.20 | Sistema multienergia | Selezionato | cad | cad | 14701.04 | 796.8 | 5.42
55.1.QX1.30 | Sistema di accumulo inerziale caldo-freddo | Selezionato | cad | cad | 1703.91 | 177.04 | 10.39
55.1.QX1.40 | Pompa di calore per acqua calda sanitaria | Selezionato | cad | cad | 4090.8 | 221.31 | 5.41
55.1.QX2 | POSA DI COMPONENTI IMPIANTISTICI COMPLESSI - MATERIALI VARI E COMPLESSI PER IMPIANTI MECCANICI (2) | Deselezionato
55.1.QX2.01 | POMPA DI CALORE/REFRIGERATORE D'ACQUA RAFFREDDATO IN ARIA CON COMPRESSORI SCROLL, VENTILATORI ASSIALI E MODULO IDRONICO | Selezionato
55.1.QX2.01.A | PF fino a 6 kW - PT fino a 7,5 kW | Deselezionato | cad | cad | 6476.87 | 707.92 | 10.93
55.1.QX2.01.B | PF da 6 a 10 kW - PT da 7,5 a 12,5 kW | Deselezionato | cad | cad | 6916.56 | 708.26 | 10.24
55.1.QX2.01.C | PF da 10 a 15 kW - PT da 12,5 a 17,5 kW | Deselezionato | cad | cad | 9590.26 | 885.18 | 9.23
55.1.QX2.01.D | PF da 15 a 20 kW - PT da 17,5 a 22,5 kW | Deselezionato | cad | cad | 12735.02 | 1062.1 | 8.34
55.1.QX2.01.E | PF da 20 a 35 kW - PT da 22,5 a 40,0 kW | Deselezionato | cad | cad | 19110.64 | 1062.55 | 5.56
55.1.QX2.01.F | PF da 35 a 50 kW - PT da 40 a 55 kW | Deselezionato | cad | cad | 32604.38 | 1238.97 | 3.8
55.1.QX2.01.G | PF da 50 a 60 kW - PT da 55 a 70 kW | Deselezionato | cad | cad | 35430.98 | 1240.08 | 3.5
55.1.QX2.01.H | PF da 60 a 70 kW - PT da 70 a 80 kW | Deselezionato | cad | cad | 37472.4 | 1240.34 | 3.31
55.1.QX2.01.I | PF da 70 a 80 kW - PT da 80 a 90 kW | Deselezionato | cad | cad | 40837.06 | 1417.05 | 3.47
55.1.QX2.01.J | PF da 80 a 90 kW - PT da 90 a 100 kW | Deselezionato | cad | cad | 43155.24 | 1415.49 | 3.28
55.1.QX2.01.K | PF da 90 a 100 kW - PT da 100 a 115 kW | Deselezionato | cad | cad | 46924.07 | 1417.11 | 3.02
55.1.QX2.01.L | PF da 100 a 120 kW - PT da 115 a 140 kW | Deselezionato | cad | cad | 50703.78 | 1551.54 | 3.06
55.1.QX3 | POSA DI COMPONENTI IMPIANTISTICI COMPLESSI - MATERIALI VARI E COMPLESSI PER IMPIANTI MECCANICI (3) | Deselezionato
55.1.QX3.01 | REFRIGERATORI D'ACQUA CONDENSATI IN ARIA CON COMPRESSORI ALTERNATIVI SEMIERMETICI E VENTILATORI ASSIALI | Selezionato
55.1.QX3.01.A | PF da 100 a 150 kW | Deselezionato | cad | cad | 53363.1 | 1595.56 | 2.99
55.1.QX3.01.B | PF da 150 a 200 kW | Deselezionato | cad | cad | 73795.5 | 1593.98 | 2.16
55.1.QX3.01.C | PF da 200 a 250 kW | Deselezionato | cad | cad | 82184.75 | 1594.38 | 1.94
55.1.QX3.01.D | PF da 250 a 300 kW | Deselezionato | cad | cad | 91394.23 | 1590.26 | 1.74
55.1.QX3.01.E | PF da 300 a 350 kW | Deselezionato | cad | cad | 123514.84 | 1766.26 | 1.43
55.1.QX3.01.F | PF da 350 a 400 kW | Deselezionato | cad | cad | 143481.44 | 1764.82 | 1.23
55.1.QX3.01.G | PF da 400 a 450 kW | Deselezionato | cad | cad | 152486.14 | 1997.57 | 1.31
55.1.QX3.01.H | PF da 450 a 500 kW | Deselezionato | cad | cad | 163401.57 | 2205.92 | 1.35
55.2 | GRUPPI REFRIGERATORI E POMPE DI CALORE RAFFREDDATI AD ACQUA | Deselezionato
55.2.QX1 | POSA DI COMPONENTI IMPIANTISTICI COMPLESSI - MATERIALI VARI E COMPLESSI PER IMPIANTI MECCANICI (1) | Deselezionato
55.2.QX1.01 | REFRIGERATORI D'ACQUA CONDENSATI AD ACQUA CON COMPRESSORI SCROLL | Selezionato
55.2.QX1.01.A | PF fino a 8 kW | Deselezionato | cad | cad | 8564.14 | 353.7 | 4.13
55.2.QX1.01.B | PF da 8 a 15 kW | Deselezionato | cad | cad | 10070.76 | 354.49 | 3.52
55.2.QX1.01.C | PF da 15 a 25 kW | Deselezionato | cad | cad | 11491.06 | 353.92 | 3.08
55.2.QX1.01.D | PF da 25 a 35 kW | Deselezionato | cad | cad | 14920.21 | 353.61 | 2.37
55.2.QX2 | POSA DI COMPONENTI IMPIANTISTICI COMPLESSI - MATERIALI VARI E COMPLESSI PER IMPIANTI MECCANICI (2) | Deselezionato
55.2.QX2.01 | POMPE DI CALORE/REFRIGERATORI D'ACQUA RAFFREDDATI AD ACQUA CON COMPRESSORI SCROLL | Selezionato
55.2.QX2.01.A | PF fino a 8 kW - PT fino a 10 kW | Deselezionato | cad | cad | 10447.04 | 354.15 | 3.39
55.2.QX2.01.B | PF da 8 a 15 kW - PT da 10 a 18 kW | Deselezionato | cad | cad | 11415.25 | 353.87 | 3.1
55.2.QX2.01.C | PF da 15 a 25 kW - PT da 18 a 30 kW | Deselezionato | cad | cad | 13094.34 | 353.55 | 2.7
55.3 | GRUPPI REFRIGERATORI E POMPE DI CALORE AD ASSORBIMENTO | Deselezionato
55.3.QX1 | POSA DI COMPONENTI IMPIANTISTICI COMPLESSI - MATERIALI VARI E COMPLESSI PER IMPIANTI MECCANICI (1) | Deselezionato
55.3.QX1.01 | GRUPPI REFRIGERATORI D'ACQUA AD ASSORBIMENTO A SOLUZIONE DI ACQUA E AMMONIACA CONDENSATI IN ARIA | Selezionato
55.3.QX1.01.A | PF = 17,5 kW - Potenzialità termica bruciatore 23,8 kW | Deselezionato | cad | cad | 19669.15 | 708.09 | 3.6
55.3.QX1.01.B | PF = 35,0 kW - Potenzialità termica bruciatore 47,5 kW | Deselezionato | cad | cad | 40331.73 | 709.84 | 1.76
55.3.QX1.01.C | PF = 52,5 kW - Potenzialità termica bruciatore 71,2 kW | Deselezionato | cad | cad | 59666.23 | 710.03 | 1.19
55.3.QX1.01.D | PF = 70,0 kW - Potenzialità termica bruciatore 95,0 kW | Deselezionato | cad | cad | 77769.17 | 707.7 | 0.91
55.4 | SISTEMI DI REFRIGERAZIONE LOCALIZZATA | Deselezionato
55.4.QX1 | POSA DI COMPONENTI IMPIANTISTICI COMPLESSI - MATERIALI VARI E COMPLESSI PER IMPIANTI MECCANICI (1) | Deselezionato
55.4.QX1.01 | CONDIZIONATORE AUTONOMO SPLIT-SYSTEM A DUE SEZIONI IN VERSIONE SOLO FREDDO O A POMPA DI CALORE CON CONDENSAZIONE IN ARIA, POTENZA FRIGORIFERA NOMINALE 2,0 kW, POTENZA TERMICA NOMINALE 2,1 kW. | Selezionato
55.4.QX1.01.A | Modello a parete solo freddo | Deselezionato | cad | cad | 2524.57 | 354.2 | 14.03
55.4.QX1.01.B | Modello universale solo freddo | Deselezionato | cad | cad | 2973.84 | 354.18 | 11.91
55.4.QX1.01.C | Modello canalizzabile solo freddo | Deselezionato | cad | cad | 2678.62 | 354.11 | 13.22
55.4.QX1.01.D | Modello a parete a pompa di calore | Deselezionato | cad | cad | 2695.51 | 354.19 | 13.14
55.4.QX1.05 | CONDIZIONATORE AUTONOMO SPLIT-SYSTEM A DUE SEZIONI IN VERSIONE SOLO FREDDO O A POMPA DI CALORE CON CONDENSAZIONE IN ARIA, POTENZA FRIGORIFERA NOMINALE 2,4 kW, POTENZA TERMICA NOMINALE 2,7 kW | Selezionato
55.4.QX1.05.A | Modello a parete solo freddo | Deselezionato | cad | cad | 2687.99 | 354.01 | 13.17
55.4.QX1.05.B | Modello universale solo freddo | Deselezionato | cad | cad | 3112.02 | 354.15 | 11.38
55.4.QX1.05.C | Modello canalizzabile solo freddo | Deselezionato | cad | cad | 2895.29 | 354.09 | 12.23
55.4.QX1.05.D | Modello a parete a pompa di calore | Deselezionato | cad | cad | 2904.71 | 354.08 | 12.19
55.4.QX1.10 | CONDIZIONATORE AUTONOMO SPLIT-SYSTEM A DUE SEZIONI IN VERSIONE SOLO FREDDO O A POMPA DI CALORE CON CONDENSAZIONE IN ARIA, POTENZA FRIGORIFERA NOMINALE 3,4 kW, POTENZA TERMICA NOMINALE 3,8 kW | Selezionato
55.4.QX1.10.A | Modello a parete solo freddo | Deselezionato | cad | cad | 3017.78 | 353.99 | 11.73
55.4.QX1.10.B | Modello universale solo freddo | Deselezionato | cad | cad | 3460.65 | 354.02 | 10.23
55.4.QX1.10.C | Modello canalizzabile solo freddo | Deselezionato | cad | cad | 3181.13 | 354.06 | 11.13
55.4.QX1.10.D | Modello a parete a pompa di calore | Deselezionato | cad | cad | 3267.13 | 354.16 | 10.84
55.4.QX2 | POSA DI COMPONENTI IMPIANTISTICI COMPLESSI - MATERIALI VARI E COMPLESSI PER IMPIANTI MECCANICI (2) | Deselezionato
55.4.QX2.01 | CONDIZIONATORE AUTONOMO MULTI SPLIT SYSTEM - SOLO FREDDO - CONDENSAZIONE IN ARIA - FINO A 5 UNITA' INTERNE | Selezionato
55.4.QX2.01.A | Unità esterna con potenzialità frigorifera 3,1 kW - n. 2 unità interne collegabili | Deselezionato | cad | cad | 2404.39 | 354.17 | 14.73
55.4.QX2.01.B | Unità esterna con potenzialità frigorifera 4,2 kW - n. 2 unità interne collegabili | Deselezionato | cad | cad | 2602 | 354.13 | 13.61
55.4.QX2.01.C | Unità esterna con potenzialità frigorifera 6,0 kW - n. 4 unità interne collegabili | Deselezionato | cad | cad | 4361.94 | 398.25 | 9.13
55.4.QX2.01.D | Unità esterna con potenzialità frigorifera 8,0 kW - n. 5 unità interne collegabili | Deselezionato | cad | cad | 9707.12 | 530.98 | 5.47
55.4.QX2.01.E | Unità a parete potenzialità frigorifera 2,0 kW | Deselezionato | cad | cad | 1517.5 | 265.56 | 17.5
55.4.QX2.01.F | Unità a parete potenzialità frigorifera 2,4 kW | Deselezionato | cad | cad | 1569.72 | 265.6 | 16.92
55.4.QX2.01.G | Unità a parete potenzialità frigorifera 3,4 kW | Deselezionato | cad | cad | 1677.83 | 265.6 | 15.83
55.4.QX2.01.H | Unità a parete potenzialità frigorifera 5,1 kW | Deselezionato | cad | cad | 3242.34 | 354.06 | 10.92
55.4.QX2.01.I | Unità interna universale con potenzialità frigorifera 2,4 kW | Deselezionato | cad | cad | 2185.07 | 353.98 | 16.2
55.4.QX2.01.J | Unità interna universale con potenzialità frigorifera 3,4 kW | Deselezionato | cad | cad | 2315.53 | 354.04 | 15.29
55.4.QX2.01.K | Unità interna universale con potenzialità frigorifera 5,1 kW | Deselezionato | cad | cad | 3803.69 | 442.75 | 11.64
55.4.QX2.01.L | Unità interna canalizzabile con potenzialità frigorifera 2,0 kW | Deselezionato | cad | cad | 2058.53 | 531.1 | 25.8
55.4.QX2.01.M | Unità interna canalizzabile con potenzialità frigorifera 2,4 kW | Deselezionato | cad | cad | 2151.74 | 531.05 | 24.68
55.4.QX2.01.N | Unità interna canalizzabile con potenzialità frigorifera 3,4 kW | Deselezionato | cad | cad | 2207.67 | 531.17 | 24.06
55.4.QX2.01.O | Unità interna canalizzabile con potenzialità frigorifera 5,1 kW | Deselezionato | cad | cad | 3729.31 | 663.82 | 17.8
55.5 | IMPIANTI AD ESPANSIONE DIRETTA A VOLUME DI REFRIGERANTE VARIABILE | Deselezionato
55.5.QX3 | POSA DI COMPONENTI IMPIANTISTICI COMPLESSI - MATERIALI VARI E COMPLESSI PER IMPIANTI MECCANICI | Deselezionato
55.5.QX3.01 | UNITA' MOTOCONDENSANTE ESTERNA | Deselezionato
55.5.QX3.01.A | Potenza nominale in raffreddamento 22,4kW | Deselezionato | cad | cad | 11921.02 | 1062.16 | 8.91
55.5.QX3.01.B | Potenza nominale in raffreddamento 28kW | Deselezionato | cad | cad | 11442.59 | 1061.87 | 9.28
55.5.QX3.01.C | Potenza nominale in raffreddamento 33,5kW | Deselezionato | cad | cad | 13705.02 | 1062.14 | 7.75
55.5.QX3.01.D | Potenza nominale in raffreddamento 40kW | Deselezionato | cad | cad | 18541.95 | 1238.6 | 6.68
55.5.QX3.01.E | Potenza nominale in raffreddamento 45kW | Deselezionato | cad | cad | 21720.81 | 1240.26 | 5.71
55.5.QX3.01.F | Potenza nominale in raffreddamento 50kW | Deselezionato | cad | cad | 22923.02 | 1240.14 | 5.41
55.5.QX3.01.G | Potenza nominale in raffreddamento 56kW | Deselezionato | cad | cad | 24149.77 | 1238.88 | 5.13
55.5.QX3.01.H | Potenza nominale in raffreddamento 61,5kW | Deselezionato | cad | cad | 25654.55 | 1239.11 | 4.83
55.5.QX3.01.I | Potenza nominale in raffreddamento 67,4kW | Deselezionato | cad | cad | 26739 | 1238.02 | 4.63
55.5.QX3.02 | UNITA' INTERNE A PARETE | Deselezionato
55.5.QX3.02.A | Resa frigorifera nominale 1,7kW | Deselezionato | cad | cad | 983.54 | 121.76 | 12.38
55.5.QX3.02.B | Resa frigorifera nominale 2,2kW | Deselezionato | cad | cad | 1008.51 | 121.73 | 12.07
55.5.QX3.02.C | Resa frigorifera nominale 2,8kW | Deselezionato | cad | cad | 1024.52 | 121.71 | 11.88
55.5.QX3.02.D | Resa frigorifera nominale 3,6kW | Deselezionato | cad | cad | 1124.77 | 143.86 | 12.79
55.5.QX3.02.E | Resa frigorifera nominale 4,5kW | Deselezionato | cad | cad | 1161.96 | 143.85 | 12.38
55.5.QX3.02.F | Resa frigorifera nominale 5,6kW | Deselezionato | cad | cad | 1206.47 | 143.81 | 11.92
55.5.QX3.02.G | Resa frigorifera nominale 7,1kW | Deselezionato | cad | cad | 1271.48 | 143.8 | 11.31
55.5.QX3.03 | UNITA' INTERNE A CASSETTA | Deselezionato
55.5.QX3.03.A | Resa frigorifera nominale 1,7kW | Deselezionato | cad | cad | 1553.23 | 143.83 | 9.26
55.5.QX3.03.B | Resa frigorifera nominale 2,2kW | Deselezionato | cad | cad | 1574.49 | 143.91 | 9.14
55.5.QX3.03.C | Resa frigorifera nominale 2,8kW | Deselezionato | cad | cad | 1661.66 | 143.9 | 8.66
55.5.QX3.03.D | Resa frigorifera nominale 3,6kW | Deselezionato | cad | cad | 1734.32 | 165.97 | 9.57
55.5.QX3.03.E | Resa frigorifera nominale 4,5kW | Deselezionato | cad | cad | 1804.48 | 166.01 | 9.2
55.5.QX3.03.F | Resa frigorifera nominale 5,6kW | Deselezionato | cad | cad | 1815.11 | 165.9 | 9.14
55.5.QX3.04 | UNITA' INTERNE CANALIZZATE A MEDIA PREVALENZA | Deselezionato
55.5.QX3.04.A | Resa frigorifera nominale 2,2 kW | Deselezionato | cad | cad | 1400.4 | 154.88 | 11.06
55.5.QX3.04.B | Resa frigorifera nominale 2,8 kW | Deselezionato | cad | cad | 1449.45 | 154.95 | 10.69
55.5.QX3.04.C | Resa frigorifera nominale 3,6 kW | Deselezionato | cad | cad | 1573.96 | 177.07 | 11.25
55.5.QX3.04.D | Resa frigorifera nominale 4,5 kW | Deselezionato | cad | cad | 1616.48 | 177 | 10.95
55.5.QX3.04.E | Resa frigorifera nominale 5,6 kW | Deselezionato | cad | cad | 1627.94 | 177.12 | 10.88
55.5.QX3.04.F | Resa frigorifera nominale 7,1 kW | Deselezionato | cad | cad | 1659 | 177.02 | 10.67
55.5.QX3.04.G | Resa frigorifera nominale 9 kW | Deselezionato | cad | cad | 1763.7 | 177.08 | 10.04
55.5.QX3.04.H | Resa frigorifera nominale 11,2 kW | Deselezionato | cad | cad | 1919.08 | 177.13 | 9.23
55.5.QX3.04.I | Resa frigorifera nominale 14 kW | Deselezionato | cad | cad | 2226.73 | 177.03 | 7.95
55.5.QX3.05 | GIUNTO DI DERIVAZIONE PER SISTEMI VRV | Deselezionato | cad | cad | 244.55 | 33.19 | 13.57
55.5.QX3.06 | COLLETTORE DI DERIVAZIONE PER SISTEMI VRV | Deselezionato | cad | cad | 409.2 | 66.37 | 16.22
55.5.QX3.07 | SISTEMA DI CONTROLLO PER SISTEMI VRV | Deselezionato | cad | cad | 3847.47 | 221.23 | 5.75
55.5.QX3.08 | UNITA' DI RECUPERO CALORE | Deselezionato
55.5.QX3.08.A | Portata massima 250 mc/h | Deselezionato | cad | cad | 2768.21 | 221.18 | 7.99
55.5.QX3.08.B | Portata massima 500 mc/h | Deselezionato | cad | cad | 3247.35 | 221.14 | 6.81
55.5.QX3.08.C | Portata massima 1000 mc/h | Deselezionato | cad | cad | 3930.09 | 221.26 | 5.63
55.5.QX3.08.D | Portata massima 1500 mc/h | Deselezionato | cad | cad | 4357.92 | 221.38 | 5.08
55.5.QX3.08.E | Portata massima 1900 mc/h | Deselezionato | cad | cad | 5848.18 | 265.51 | 4.54
55.5.QX3.08.F | Portata massima 2500 mc/h | Deselezionato | cad | cad | 6470.4 | 265.29 | 4.1
55.5.QX3.08.G | Portata massima 3200 mc/h | Deselezionato | cad | cad | 6372.49 | 265.73 | 4.17
56 | SISTEMI DI RISCALDAMENTO | Deselezionato
56.1 | GENERATORI DI CALORE PER IMPIANTI CENTRALIZZATI | Deselezionato
56.1.QH1 | POSA DI COMPONENTI IMPIANTISTICI COMPLESSI - GHISA | Deselezionato
56.1.QH1.01 | GENERATORI DI CALORE AD ACQUA CALDA IN GHISA A BASSA TEMPERATURA - PRESSURIZZATI | Selezionato
56.1.QH1.01.A | Potenza termica nominale da 35 kW a 45 kW | Deselezionato | cad | cad | 1939.59 | 531.06 | 27.38
56.1.QH1.01.B | Potenza termica nominale da 45 kW a 55 kW | Deselezionato | cad | cad | 2058.6 | 531.12 | 25.8
56.1.QH1.01.C | Potenza termica nominale da 55 kW a 70 kW | Deselezionato | cad | cad | 2208.03 | 531.03 | 24.05
56.1.QH1.01.D | Potenza termica nominale da 70 kW a 90 kW | Deselezionato | cad | cad | 2559.54 | 531.1 | 20.75
56.1.QH1.01.E | Potenza termica nominale da 90 kW a 110 kW | Deselezionato | cad | cad | 3043.75 | 619.71 | 20.36
56.1.QH1.01.F | Potenza termica nominale da 110 kW a 130 kW | Deselezionato | cad | cad | 3372.34 | 664.01 | 19.69
56.1.QH1.01.G | Potenza termica nominale da 130 kW a 150 kW | Deselezionato | cad | cad | 3692.65 | 708.25 | 19.18
56.1.QH1.01.H | Potenza termica nominale da 150 kW a 170 kW | Deselezionato | cad | cad | 3994.3 | 708.19 | 17.73
56.1.QH1.01.I | Potenza termica nominale da 170 kW a 190 kW | Deselezionato | cad | cad | 4576.12 | 752.31 | 16.44
56.1.QH1.01.J | Potenza termica nominale da 190 kW a 210 kW | Deselezionato | cad | cad | 5083.26 | 796.55 | 15.67
56.1.QH1.01.K | Potenza termica nominale da 210 kW a 230 kW | Deselezionato | cad | cad | 5517 | 840.79 | 15.24
56.1.QH2 | POSA DI COMPONENTI IMPIANTISTICI COMPLESSI - ACCIAIO | Deselezionato
56.1.QH2.01 | GENERATORI DI CALORE AD ACQUA CALDA IN ACCIAIO STANDARD - PRESSURIZZATI | Selezionato
56.1.QH2.01.A | Potenza termica nominale da 35 kW a 45 kW | Deselezionato | cad | cad | 2102.77 | 531.16 | 25.26
56.1.QH2.01.B | Potenza termica nominale da 45 kW a 55 kW | Deselezionato | cad | cad | 2402.1 | 531.1 | 22.11
56.1.QH2.01.C | Potenza termica nominale da 55 kW a 80 kW | Deselezionato | cad | cad | 2850.36 | 531.02 | 18.63
56.1.QH2.01.D | Potenza termica nominale da 80 kW a 100 kW | Deselezionato | cad | cad | 3308.38 | 619.66 | 18.73
56.1.QH2.01.E | Potenza termica nominale da 100 kW a 150 kW | Deselezionato | cad | cad | 3533.73 | 663.99 | 18.79
56.1.QH2.01.F | Potenza termica nominale da 150 kW a 200 kW | Deselezionato | cad | cad | 4017.04 | 664.02 | 16.53
56.1.QH2.01.G | Potenza termica nominale da 200 kW a 250 kW | Deselezionato | cad | cad | 4878.99 | 707.94 | 14.51
56.1.QH2.01.H | Potenza termica nominale da 250 kW a 300 kW | Deselezionato | cad | cad | 5606.15 | 708.06 | 12.63
56.1.QH2.01.I | Potenza termica nominale da 300 kW a 400 kW | Deselezionato | cad | cad | 6005.23 | 752.46 | 12.53
56.1.QH2.01.J | Potenza termica nominale da 400 kW a 500 kW | Deselezionato | cad | cad | 7497.49 | 885.45 | 11.81
56.1.QH2.01.K | Potenza termica nominale da 500 kW a 600 kW | Deselezionato | cad | cad | 8255.36 | 884.97 | 10.72
56.1.QH2.01.L | Potenza termica nominale da 600 kW a 700 kW | Deselezionato | cad | cad | 8798.99 | 929.17 | 10.56
56.1.QH2.01.M | Potenza termica nominale da 700 kW a 800 kW | Deselezionato | cad | cad | 10259.1 | 929.47 | 9.06
56.1.QH2.01.N | Potenza termica nominale da 800 kW a 900 kW | Deselezionato | cad | cad | 11177.99 | 973.6 | 8.71
56.1.QH2.01.O | Potenza termica nominale da 900 kW a 1000 kW | Deselezionato | cad | cad | 12983.72 | 1062.07 | 8.18
56.1.QX1 | POSA DI COMPONENTI IMPIANTISTICI COMPLESSI - MATERIALI VARI E COMPLESSI PER IMPIANTI MECCANICI (1) | Deselezionato
56.1.QX1.01 | BRUCIATORI A GASOLIO MONOSTADIO | Selezionato
56.1.QX1.01.A | Portata da 2,7 kg/h a 5 kg/h | Deselezionato | cad | cad | 1057.97 | 177 | 16.73
56.1.QX1.01.B | Portata da 4 kg/h a 10 kg/h | Deselezionato | cad | cad | 1187.27 | 177.02 | 14.91
56.1.QX1.01.C | Portata da 7 kg/h a 15 kg/h | Deselezionato | cad | cad | 1435.78 | 177.03 | 12.33
56.1.QX1.01.D | Portata da 10 kg/h a 20 kg/h | Deselezionato | cad | cad | 1598.48 | 177.11 | 11.08
56.1.QX1.01.E | Portata da 15 kg/h a 30 kg/h | Deselezionato | cad | cad | 1745.22 | 176.97 | 10.14
56.1.QX1.10 | BRUCIATORI A GASOLIO BISTADIO | Selezionato
56.1.QX1.10.A | Portata da 1,5 kg/h a 5 kg/h | Deselezionato | cad | cad | 1669.69 | 176.99 | 10.6
56.1.QX1.10.B | Portata da 4 kg/h a 10 kg/h | Deselezionato | cad | cad | 1681.32 | 177.04 | 10.53
56.1.QX1.10.C | Portata da 7 kg/h a 15 kg/h | Deselezionato | cad | cad | 1868.73 | 176.97 | 9.47
56.1.QX1.10.D | Portata da 10 kg/h a 20 kg/h | Deselezionato | cad | cad | 2058.41 | 221.28 | 10.75
56.1.QX1.10.E | Portata da 15 kg/h a 30 kg/h | Deselezionato | cad | cad | 2271.98 | 221.29 | 9.74
56.1.QX1.10.F | Portata da 20 kg/h a 40 kg/h | Deselezionato | cad | cad | 2849.63 | 265.59 | 9.32
56.1.QX1.10.G | Portata da 25 kg/h a 50 kg/h | Deselezionato | cad | cad | 3607.39 | 309.87 | 8.59
56.1.QX1.10.H | Portata da 40 kg/h a 70 kg/h | Deselezionato | cad | cad | 3850.42 | 331.91 | 8.62
56.1.QX1.10.I | Portata da 60 kg/h a 100 kg/h | Deselezionato | cad | cad | 4353.52 | 353.94 | 8.13
56.1.QX2 | POSA DI COMPONENTI IMPIANTISTICI COMPLESSI - MATERIALI VARI E COMPLESSI PER IMPIANTI MECCANICI (2) | Deselezionato
56.1.QX2.01 | BRUCIATORI A GAS MONOSTADIO | Selezionato
56.1.QX2.01.A | Portata da 15 kW a 50 kW | Deselezionato | cad | cad | 1156.77 | 176.99 | 15.3
56.1.QX2.01.B | Portata da 35 kW a 90 kW | Deselezionato | cad | cad | 1332.57 | 177.1 | 13.29
56.1.QX2.01.C | Portata da 65 kW a 190 kW | Deselezionato | cad | cad | 1735.06 | 176.98 | 10.2
56.1.QX2.01.D | Portata da 110 kW a 250 kW | Deselezionato | cad | cad | 1945.75 | 177.06 | 9.1
56.1.QX2.01.E | Portata da 160 kW a 350 kW | Deselezionato | cad | cad | 2493.51 | 177.04 | 7.1
56.1.QX2.10 | BRUCIATORI A GAS BISTADIO | Selezionato
56.1.QX2.10.A | Portata da 15 kW a 50 kW | Deselezionato | cad | cad | 1420.63 | 309.84 | 21.81
56.1.QX2.10.B | Portata da 35 kW a 90 kW | Deselezionato | cad | cad | 1660.38 | 309.83 | 18.66
56.1.QX2.10.C | Portata da 65 kW a 190 kW | Deselezionato | cad | cad | 2381.03 | 309.77 | 13.01
56.1.QX2.10.D | Portata da 110 kW a 250 kW | Deselezionato | cad | cad | 2674.58 | 309.72 | 11.58
56.1.QX2.10.E | Portata da 80 kW a 320 kW | Deselezionato | cad | cad | 3553.63 | 309.88 | 8.72
56.1.QX2.10.F | Portata da 100 kW a 450 kW | Deselezionato | cad | cad | 4103.65 | 354.14 | 8.63
56.1.QX2.10.G | Portata da 120 kW a 550 kW | Deselezionato | cad | cad | 5109.07 | 354.06 | 6.93
56.1.QX2.10.H | Portata da 200 kW a 800 kW | Deselezionato | cad | cad | 6230.8 | 353.91 | 5.68
56.1.QX2.10.I | Portata da 230 kW a 1100 kW | Deselezionato | cad | cad | 7106.95 | 353.93 | 4.98
56.1.QX2.20 | CENTRALE TERMICA A GAS CON CALDAIA A CONDENSAZIONE | Selezionato | COR | a corpo | 30268.1 | 1879.65 | 6.21
56.1.QX2.30 | CALDAIA A GAS A CONDENSAZIONE A BASAMENTO | Selezionato
56.1.QX2.30.A | Potenzialità da 24 a 80 kW | Deselezionato | COR | a corpo | 11748.4 | 1062.06 | 9.04
56.1.QX2.30.B | Potenzialità da 30 a 105 kW | Deselezionato | COR | a corpo | 14007.08 | 1151.38 | 8.22
56.1.QX2.30.C | Potenzialità da 40 a 130 kW | Deselezionato | COR | a corpo | 16197.98 | 1239.15 | 7.65
56.1.QX2.30.D | Potenzialità da 50 a 170 kW | Deselezionato | COR | a corpo | 19753.42 | 1327.43 | 6.72
56.1.QX2.30.E | Potenzialità da 70 a 225 kW | Deselezionato | COR | a corpo | 24554.45 | 1416.79 | 5.77
56.1.QX2.30.F | Potenzialità da 90 a 285 kW | Deselezionato | COR | a corpo | 26897.72 | 1592.35 | 5.92
56.1.QX2.30.G | Potenzialità da 110 a 370 kW | Deselezionato | COR | a corpo | 31141.94 | 1616.27 | 5.19
56.1.QX2.30.H | Potenzialità da 170 a 560 kW | Deselezionato | COR | a corpo | 39892.37 | 1727.34 | 4.33
56.2 | GENERATORI DI CALORE PER IMPIANTI AUTONOMI | Deselezionato
56.2.QX1 | POSA DI COMPONENTI IMPIANTISTICI COMPLESSI - MATERIALI VARI E COMPLESSI PER IMPIANTI MECCANICI (1) | Deselezionato
56.2.QX1.01 | CALDAIA MURALE A GAS TIPO "B" A TIRAGGIO NATURALE - SOLO RISCALDAMENTO | Selezionato | cad | cad | 1823.51 | 265.5 | 14.56
56.2.QX1.10 | CALDAIA MURALE A GAS TIPO "B" A TIRAGGIO NATURALE CON PRODUZIONE ISTANTANEA DI ACQUA CALDA SANITARIA | Selezionato
56.2.QX1.10.A | Potenza nominale di 24 kW | Deselezionato | cad | cad | 2165.41 | 265.48 | 12.26
56.2.QX1.10.B | Potenza nominale di 28 kW | Deselezionato | cad | cad | 2341.78 | 265.56 | 11.34
56.2.QX2 | POSA DI COMPONENTI IMPIANTISTICI COMPLESSI - MATERIALI VARI E COMPLESSI PER IMPIANTI MECCANICI (2) | Deselezionato
56.2.QX2.01 | CALDAIA MURALE A GAS TIPO "C" A TIRAGGIO FORZATO - SOLO RISCALDAMENTO | Selezionato | cad | cad | 2489.61 | 265.64 | 10.67
56.2.QX2.10 | CALDAIA MURALE A GAS TIPO "C" A TIRAGGIO FORZATO CON PRODUZIONE ISTANTANEA DI ACQUA CALDA SANITARIA | Selezionato
56.2.QX2.10.A | Potenza nominale di 24 kW | Deselezionato | cad | cad | 3157.1 | 265.51 | 8.41
56.2.QX2.10.B | Potenza nominale di 28 kW | Deselezionato | cad | cad | 3380.96 | 265.41 | 7.85
56.2.QX2.10.C | Potenza nominale di 32 kW | Deselezionato | cad | cad | 3591.28 | 265.4 | 7.39
56.2.QX3 | POSA DI COMPONENTI IMPIANTISTICI COMPLESSI - MATERIALI VARI E COMPLESSI PER IMPIANTI MECCANICI (3) | Deselezionato
56.2.QX3.01 | CALDAIA MURALE A CONDENSAZIONE | Selezionato | cad | cad | 4013.2 | 265.67 | 6.62
56.3 | COMPONENTI PER IMPIANTI AD ACQUA CALDA | Deselezionato
56.3.QX1 | POSA DI COMPONENTI IMPIANTISTICI COMPLESSI - MATERIALI VARI E COMPLESSI PER IMPIANTI MECCANICI (1) | Deselezionato
56.3.QX1.01 | DISPOSITIVO AUTOMATICO DI INTERCETTAZIONE COMBUSTIBILE AD AZIONE POSITIVA | Selezionato
56.3.QX1.01.A | DN 15 | Deselezionato | cad | cad | 313.04 | 44.26 | 14.14
56.3.QX1.01.B | DN 20 | Deselezionato | cad | cad | 405.62 | 44.25 | 10.91
56.3.QX1.01.C | DN 25 | Deselezionato | cad | cad | 527.62 | 44.27 | 8.39
56.3.QX1.01.D | DN 32 | Deselezionato | cad | cad | 615.85 | 44.28 | 7.19
56.3.QX1.01.E | DN 40 | Deselezionato | cad | cad | 671.26 | 44.24 | 6.59
56.3.QX1.01.F | DN 50 | Deselezionato | cad | cad | 821.79 | 44.29 | 5.39
56.3.QX1.01.G | DN 65 | Deselezionato | cad | cad | 1463.27 | 55.31 | 3.78
56.3.QX1.01.H | DN 80 | Deselezionato | cad | cad | 1779.05 | 66.36 | 3.73
56.3.QX1.10 | VASI D'ESPANSIONE CHIUSI | Selezionato
56.3.QX1.10.A | Capacità 4 l | Deselezionato | cad | cad | 51.21 | 22.13 | 43.21
56.3.QX1.10.B | Capacità 8 l | Deselezionato | cad | cad | 52.24 | 22.13 | 42.36
56.3.QX1.10.C | Capacità 12 l | Deselezionato | cad | cad | 55.31 | 22.13 | 40.01
56.3.QX1.10.D | Capacità 18 l | Deselezionato | cad | cad | 58.82 | 22.13 | 37.62
56.3.QX1.10.E | Capacità 24 l | Deselezionato | cad | cad | 77.22 | 33.2 | 42.99
56.3.QX1.10.F | Capacità 35 l | Deselezionato | cad | cad | 131.81 | 44.26 | 33.58
56.3.QX1.10.G | Capacità 50 l | Deselezionato | cad | cad | 144.16 | 44.26 | 30.7
56.3.QX1.10.H | Capacità 80 l | Deselezionato | cad | cad | 222.45 | 66.38 | 29.84
56.3.QX1.10.I | Capacità 105 l | Deselezionato | cad | cad | 247.65 | 66.39 | 26.81
56.3.QX1.10.J | Capacità 150 l | Deselezionato | cad | cad | 308.7 | 77.45 | 25.09
56.3.QX1.10.K | Capacità 200 l | Deselezionato | cad | cad | 333.63 | 77.47 | 23.22
56.3.QX1.10.L | Capacità 250 l | Deselezionato | cad | cad | 418.15 | 88.52 | 21.17
56.3.QX1.10.M | Capacità 300 l | Deselezionato | cad | cad | 476.01 | 88.54 | 18.6
56.3.QX1.20 | VALVOLA DI SICUREZZA | Selezionato
56.3.QX1.20.A | Diametro 1/2" x 3/4" | Deselezionato | cad | cad | 64.23 | 11.07 | 17.23
56.3.QX1.20.B | Diametro 3/4" x 1" | Deselezionato | cad | cad | 93.92 | 11.06 | 11.78
56.3.QX1.20.C | Diametro 1" x 1"1/4 | Deselezionato | cad | cad | 155.12 | 17.7 | 11.41
56.3.QX1.20.D | Diametro 1"1/4 x 1"1/2 | Deselezionato | cad | cad | 197.51 | 22.12 | 11.2
56.3.QX1.30 | COMPONENTI DI SICUREZZA E CONTROLLO SECONDO D.M. 01/12/75. | Selezionato
56.3.QX1.30.A | Termostato di sicurezza omologato INAIL a riarmo manuale | Deselezionato | cad | cad | 51.64 | 11.07 | 21.43
56.3.QX1.30.B | Termostato di regolazione omologato INAIL | Deselezionato | cad | cad | 46.99 | 11.07 | 23.55
56.3.QX1.30.C | Pozzetto di controllo INAIL | Deselezionato | cad | cad | 10.15 | 2.21 | 21.8
56.3.QX1.30.D | Termometro conforme norme INAIL - Diam. 100 mm | Deselezionato | cad | cad | 37.8 | 11.06 | 29.27
56.3.QX1.30.E | Manometro con rubinetto porta manometro conforme INAIL | Deselezionato | cad | cad | 61.08 | 11.07 | 18.12
56.3.QX1.30.F | Pressostato a riarmo manuale omologato INAIL - IP 40 | Deselezionato | cad | cad | 54.7 | 22.13 | 40.46
56.3.QX1.30.G | Flussostato | Deselezionato | cad | cad | 255.75 | 33.2 | 12.98
56.3.QX2 | POSA DI COMPONENTI IMPIANTISTICI COMPLESSI - MATERIALI VARI E COMPLESSI PER IMPIANTI MECCANICI (2) | Deselezionato
56.3.QX2.01 | TERMOMETRO BIMETALLICO A QUADRANTE | Selezionato
56.3.QX2.01.A | Diam. 80 mm | Deselezionato | cad | cad | 32.35 | 8.85 | 27.36
56.3.QX2.01.B | Diam. 100 mm | Deselezionato | cad | cad | 39.57 | 8.85 | 22.37
56.3.QX2.10 | MANOMETRI A QUADRANTE | Selezionato
56.3.QX2.10.A | Quadrante diam. 60 mm | Deselezionato | cad | cad | 22.73 | 8.85 | 38.94
56.3.QX2.10.B | Quadrante diam. 80 mm | Deselezionato | cad | cad | 32.93 | 8.85 | 26.88
56.3.QX2.10.C | Ricciolo di isolamento | Deselezionato | cad | cad | 25.42 | 8.85 | 34.82
56.3.QX2.10.D | Rubinetto porta manometro | Deselezionato | cad | cad | 23.48 | 8.85 | 37.7
56.4 | IMPIANTI DI RISCALDAMENTO AD ELETTRICITA' | Deselezionato
56.4.QX1 | POSA DI COMPONENTI IMPIANTISTICI COMPLESSI - MATERIALI VARI E COMPLESSI PER IMPIANTI MECCANICI (1) | Deselezionato
56.4.QX1.01 | TERMOCONVETTORI ELETTRICI MURALI | Selezionato
56.4.QX1.01.A | Potenza 300/600 W | Deselezionato | cad | cad | 185.16 | 33.2 | 17.93
56.4.QX1.01.B | Potenza 500/1000 W | Deselezionato | cad | cad | 207.11 | 33.2 | 16.03
56.4.QX1.01.C | Potenza 500/1000/1500 W | Deselezionato | cad | cad | 230.25 | 33.2 | 14.42
56.4.QX1.01.D | Potenza 800/1200/2000 W | Deselezionato | cad | cad | 250.61 | 33.21 | 13.25
56.5 | CORPI SCALDANTI E TERMINALI DI EMISSIONE | Deselezionato
56.5.QH1 | POSA DI COMPONENTI IMPIANTISTICI COMPLESSI - GHISA | Deselezionato
56.5.QH1.01 | RADIATORE A COLONNA IN GHISA | Selezionato | W | W | 0.32 | 0.02 | 6.91
56.5.QH2 | POSA DI COMPONENTI IMPIANTISTICI COMPLESSI - ACCIAIO | Deselezionato
56.5.QH2.01 | RADIATORI A COLONNA IN ACCIAIO | Selezionato | W | W | 0.3 | 0.01 | 3.7
56.5.QH2.10 | RADIATORI LAMELLARI IN ACCIAIO | Selezionato | W | W | 0.19 | 0.02 | 9.32
56.5.QH4 | POSA DI COMPONENTI IMPIANTISTICI COMPLESSI - ALLUMINIO | Deselezionato
56.5.QH4.01 | RADIATORE IN ALLUMINIO | Selezionato | W | W | 0.21 | 0.04 | 21.1
56.5.QX1 | POSA DI COMPONENTI IMPIANTISTICI COMPLESSI - MATERIALI VARI E COMPLESSI PER IMPIANTI MECCANICI (1) | Deselezionato
56.5.QX1.01 | VALVOLE TERMOSTATICHE IN OTTONE PER RADIATORI CON SENSORE INCORPORATO | Selezionato
56.5.QX1.01.A | Diametro 3/8" | Deselezionato | cad | cad | 44.37 | 11.07 | 24.94
56.5.QX1.01.B | Diametro 1/2" | Deselezionato | cad | cad | 45.67 | 11.07 | 24.23
56.5.QX1.01.C | Diametro 3/4" | Deselezionato | cad | cad | 53.45 | 11.06 | 20.7
56.5.QX1.10 | DETENTORI DI REGOLAZIONE IN OTTONE PER RADIATORI | Selezionato
56.5.QX1.10.A | Diametro 3/8" | Deselezionato | cad | cad | 15.5 | 4.43 | 28.55
56.5.QX1.10.B | Diametro 1/2" | Deselezionato | cad | cad | 16.76 | 4.43 | 26.41
56.5.QX1.10.C | Diametro 3/4" | Deselezionato | cad | cad | 43.88 | 4.43 | 10.09
56.5.QX1.20 | VALVOLINA MANUALE DI SFIATO PER RADIATORI | Selezionato
56.5.QX1.20.A | Diametro 1/8" | Deselezionato | cad | cad | 4.58 | 2.21 | 48.32
56.5.QX1.20.B | Diametro 1/4" | Deselezionato | cad | cad | 4.68 | 2.21 | 47.29
56.5.QX1.20.C | Diametro 3/8" | Deselezionato | cad | cad | 5.19 | 2.21 | 42.64
56.5.QX1.30 | DISPOSITIVO DI RIBALTAMENTO PER RADIATORI | Selezionato
56.5.QX1.30.A | Con mandata e ritorno in basso, per nuovi radiatori | Deselezionato | cad | cad | 96.97 | 5.54 | 5.71
56.5.QX1.30.B | Con mandata e ritorno in basso, per radiatori esistenti | Deselezionato | cad | cad | 119.4 | 7.75 | 6.49
56.5.QX1.30.C | Con mandata in alto e ritorno in basso, per nuovi radiatori | Deselezionato | cad | cad | 113.35 | 5.53 | 4.88
56.5.QX1.30.D | Con mandata in alto e ritorno in basso, per radiatori esistenti | Deselezionato | cad | cad | 135.77 | 7.74 | 5.7
56.5.QX2 | POSA DI COMPONENTI IMPIANTISTICI COMPLESSI - MATERIALI VARI E COMPLESSI PER IMPIANTI MECCANICI (2) | Deselezionato
56.5.QX2.01 | PANNELLO RADIANTE A PAVIMENTO CON TUBI ANNEGATI NELLO STRATO DI SUPPORTO - TUBO IN PE-XA 17x2 MM | Selezionato
56.5.QX2.01.A | Passo 10 cm | Deselezionato | M2 | m2 | 59.12 | 14.38 | 24.33
56.5.QX2.01.B | Passo 15 cm | Deselezionato | M2 | m2 | 45.51 | 13.28 | 29.18
56.5.QX2.01.C | Passo 20 cm | Deselezionato | M2 | m2 | 39.4 | 13.28 | 33.7
56.5.QX2.50 | PANNELLO RADIANTE A PAVIMENTO CON TUBI ANNEGATI NELLO STRATO DI SUPPORTO - TUBO IN PE-XA 25x2,3 MM | Selezionato
56.5.QX2.50.A | Passo 15 cm | Deselezionato | M2 | m2 | 47.47 | 9.96 | 20.98
56.5.QX2.50.B | Passo 30 cm | Deselezionato | M2 | m2 | 25.88 | 7.75 | 29.93
56.5.QX2.50.C | Passo 45 cm | Deselezionato | M2 | m2 | 18.35 | 7.3 | 39.8
56.6 | REGOLAZIONI | Deselezionato
56.6.QX1 | POSA DI COMPONENTI IMPIANTISTICI COMPLESSI - MATERIALI VARI E COMPLESSI PER IMPIANTI MECCANICI (1) | Deselezionato
56.6.QX1.01 | REGOLATORE DI TEMPERATURA CLIMATICO | Selezionato | cad | cad | 983.7 | 221.33 | 22.5
56.6.QX1.10 | REGOLATORE PER SEQUENZA CALDAIE | Selezionato
56.6.QX1.10.A | Per due caldaie | Deselezionato | cad | cad | 1841.89 | 177.01 | 9.61
56.6.QX1.10.B | Per quattro caldaie | Deselezionato | cad | cad | 2130.18 | 177.02 | 8.31
56.6.QX2 | POSA DI COMPONENTI IMPIANTISTICI COMPLESSI - MATERIALI VARI E COMPLESSI PER IMPIANTI MECCANICI (2) | Deselezionato
56.6.QX2.01 | SONDA CLIMATICA ESTERNA | Selezionato | cad | cad | 117.98 | 33.2 | 28.14
56.6.QX2.10 | SONDA DI TEMPERATURA AD IMMERSIONE | Selezionato | cad | cad | 164.89 | 26.56 | 16.11
56.6.QX2.50 | VALVOLE A FARFALLA A DUE VIE MOTORIZZATE CON SERVOCOMANDO | Selezionato
56.6.QX2.50.A | DN 40 | Deselezionato | cad | cad | 1026.52 | 66.42 | 6.47
56.6.QX2.50.B | DN 50 | Deselezionato | cad | cad | 1059.86 | 66.35 | 6.26
56.6.QX2.50.C | DN 65 | Deselezionato | cad | cad | 1092.13 | 66.4 | 6.08
56.6.QX2.50.D | DN 80 | Deselezionato | cad | cad | 1152.52 | 66.39 | 5.76
56.6.QX2.50.E | DN 100 | Deselezionato | cad | cad | 1198.36 | 66.39 | 5.54
56.6.QX3 | POSA DI COMPONENTI IMPIANTISTICI COMPLESSI - MATERIALI VARI E COMPLESSI PER IMPIANTI MECCANICI (3) | Deselezionato
56.6.QX3.01 | CRONOTERMOSTATO DIGITALE CON PROGRAMMAZIONE GIORNALIERA E SETTIMANALE | Selezionato | cad | cad | 197.69 | 33.19 | 16.79
56.6.QX3.10 | TERMOSTATO AMBIENTE | Selezionato | cad | cad | 43.6 | 13.28 | 30.45
56.9 | MANUTENZIONE DI IMPIANTI | Deselezionato
56.9.QX9 | MANUTENZIONE DI IMPIANTI TERMICI | Deselezionato
56.9.QX9.01 | MANUTENZIONE PERIODICA DI IMPIANTO TERMICO PER EDIFICIO DI 400 MC | Selezionato | COR | a corpo | 172.56 | 110.65 | 64.12
56.9.QX9.02 | MANUTENZIONE PERIODICA DI IMPIANTO TERMICO PER EDIFICIO DI 3000 MC | Selezionato | COR | a corpo | 244.08 | 154.92 | 63.47
57 | SISTEMI DI CONDIZIONAMENTO DELL'ARIA E VENTILAZIONE | Deselezionato
57.1 | UNITA' DI TRATTAMENTO DELL'ARIA, ROOF-TOP, RECUPERATORI DI CALORE | Deselezionato
57.1.QX1 | POSA DI COMPONENTI IMPIANTISTICI COMPLESSI - MATERIALI VARI E COMPLESSI PER IMPIANTI MECCANICI (1) | Deselezionato
57.1.QX1.01 | CENTRALE TRATTAMENTO ARIA CON RECUPERATORE DI CALORE E SERRANDA DI BY-PASS RIPRESA ARIA AMBIENTE | Selezionato
57.1.QX1.01.A | Portata 5000 m³/h | Deselezionato | cad | cad | 22181.54 | 707.59 | 3.19
57.1.QX1.01.B | Portata 10000 m³/h | Deselezionato | cad | cad | 32011.04 | 707.44 | 2.21
57.1.QX1.01.C | Portata 15000 m³/h | Deselezionato | cad | cad | 41822.22 | 706.8 | 1.69
57.1.QX1.01.D | Portata 20000 m³/h | Deselezionato | cad | cad | 49290.79 | 709.79 | 1.44
57.1.QX1.05 | VANO DI PROTEZIONE LATERALE PER APPARECCHIATURE DI REGOLAZIONE | Selezionato
57.1.QX1.05.A | Per C.T.A. con portata 5000 m³/h | Deselezionato | cad | cad | 1376.91 | 66.37 | 4.82
57.1.QX1.05.B | Per C.T.A. con portata 10000 m³/h | Deselezionato | cad | cad | 1529.87 | 66.4 | 4.34
57.1.QX1.05.C | Per C.T.A. con portata 15000 m³/h | Deselezionato | cad | cad | 1787.89 | 66.33 | 3.71
57.1.QX1.05.D | Per C.T.A. con portata 20000 m³/h | Deselezionato | cad | cad | 1954.58 | 66.46 | 3.4
57.1.QX1.06 | TETTO DI PROTEZIONE PER CENTRALI TRATTAMENTO ARIA ESTERNE | Selezionato
57.1.QX1.06.A | Per C.T.A. con portata 5000 m³/h | Deselezionato | cad | cad | 1694.87 | 88.47 | 5.22
57.1.QX1.06.B | Per C.T.A. con portata 10000 m³/h | Deselezionato | cad | cad | 2169.82 | 88.53 | 4.08
57.1.QX1.06.C | Per C.T.A. con portata 15000 m³/h | Deselezionato | cad | cad | 2436.95 | 88.46 | 3.63
57.1.QX1.06.D | Per C.T.A. con portata 20000 m³/h | Deselezionato | cad | cad | 2726.91 | 88.62 | 3.25
57.2 | CANALIZZAZIONI | Deselezionato
57.2.IH2 | CANALIZZAZIONI, TUBAZIONI - ACCIAIO | Deselezionato
57.2.IH2.01 | CANALI RETTANGOLARI IN LAMIERA DI ACCIAIO ZINCATA | Selezionato | kG | kg | 8.08 | 2.21 | 27.39
57.2.IH2.02 | CANALI CIRCOLARI IN LAMIERA DI ACCIAIO ZINCATA | Selezionato
57.2.IH2.02.A | Diam. 63 mm - Spessore lamiera 0,5 mm | Deselezionato | m | m | 30.69 | 8.85 | 28.84
57.2.IH2.02.B | Diam. 80 mm - Spessore lamiera 0,5 mm | Deselezionato | m | m | 32.09 | 9.96 | 31.03
57.2.IH2.02.C | Diam. 100 mm - Spessore lamiera 0,5 mm | Deselezionato | m | m | 34.71 | 11.07 | 31.88
57.2.IH2.02.D | Diam. 125 mm - Spessore lamiera 0,5 mm | Deselezionato | m | m | 38.62 | 11.06 | 28.65
57.2.IH2.02.E | Diam. 150 mm - Spessore lamiera 0,5 mm | Deselezionato | m | m | 45.99 | 12.17 | 26.47
57.2.IH2.02.F | Diam. 160 mm - Spessore lamiera 0,5 mm | Deselezionato | m | m | 47.7 | 12.17 | 25.52
57.2.IH2.02.G | Diam. 180 mm - Spessore lamiera 0,5 mm | Deselezionato | m | m | 49.05 | 12.17 | 24.81
57.2.IH2.02.H | Diam. 200 mm - Spessore lamiera 0,5 mm | Deselezionato | m | m | 52.61 | 13.28 | 25.24
57.2.IH2.02.I | Diam. 224 mm - Spessore lamiera 0,5 mm | Deselezionato | m | m | 60.22 | 13.28 | 22.05
57.2.IH2.02.J | Diam. 250 mm - Spessore lamiera 0,5 mm | Deselezionato | m | m | 65.47 | 15.49 | 23.66
57.2.IH2.02.K | Diam. 300 mm - Spessore lamiera 0,6 mm | Deselezionato | m | m | 77.16 | 15.49 | 20.08
57.2.IH2.02.L | Diam. 315 mm - Spessore lamiera 0,6 mm | Deselezionato | m | m | 76.81 | 15.49 | 20.17
57.2.IH2.02.M | Diam. 355 mm - Spessore lamiera 0,6 mm | Deselezionato | m | m | 85.46 | 15.49 | 18.13
57.2.IH2.02.N | Diam. 400 mm - Spessore lamiera 0,6 mm | Deselezionato | m | m | 96.61 | 16.6 | 17.18
57.2.IH2.02.O | Diam. 450 mm - Spessore lamiera 0,8 mm | Deselezionato | m | m | 120.42 | 16.59 | 13.78
57.2.IH2.02.P | Diam. 500 mm - Spessore lamiera 0,8 mm | Deselezionato | m | m | 129.51 | 16.6 | 12.82
57.2.IH2.02.Q | Diam. 560 mm - Spessore lamiera 0,8 mm | Deselezionato | m | m | 151.73 | 16.6 | 10.94
57.2.IH2.02.R | Diam. 630 mm - Spessore lamiera 0,8 mm | Deselezionato | m | m | 191.55 | 16.59 | 8.66
57.2.IH2.02.S | Diam. 710 mm - Spessore lamiera 0,8 mm | Deselezionato | m | m | 286.11 | 16.59 | 5.8
57.2.IH2.02.T | Diam. 800 mm - Spessore lamiera 0,9 mm | Deselezionato | m | m | 330.53 | 16.59 | 5.02
57.2.IH2.02.U | Diam. 900 mm - Spessore lamiera 1,0 mm | Deselezionato | m | m | 405.89 | 16.6 | 4.09
57.2.IH4 | CANALIZZAZIONI, TUBAZIONI - ALLUMINIO | Deselezionato
57.2.IH4.01 | CONDOTTE D'ARIA FLESSIBILI IN ALLUMINIO | Selezionato
57.2.IH4.01.A | Diam. 63 mm | Deselezionato | m | m | 14.15 | 6.64 | 46.92
57.2.IH4.01.B | Diam. 80 mm | Deselezionato | m | m | 14.66 | 6.64 | 45.29
57.2.IH4.01.C | Diam. 100 mm | Deselezionato | m | m | 15.27 | 6.64 | 43.48
57.2.IH4.01.D | Diam. 125 mm | Deselezionato | m | m | 18.21 | 7.97 | 43.75
57.2.IH4.01.E | Diam. 160 mm | Deselezionato | m | m | 22.05 | 9.29 | 42.15
57.2.IH4.01.F | Diam. 200 mm | Deselezionato | m | m | 26.08 | 10.62 | 40.73
57.2.IH4.01.G | Diam. 250 mm | Deselezionato | m | m | 30.18 | 10.62 | 35.2
57.2.IH4.01.H | Diam. 300 mm | Deselezionato | m | m | 33.29 | 10.62 | 31.91
57.2.IH4.01.I | Diam. 315 mm | Deselezionato | m | m | 37.46 | 13.28 | 35.45
57.2.IH4.02 | CONDOTTE D'ARIA FLESSIBILI IN ALLUMINIO FONOASSORBENTI | Selezionato
57.2.IH4.02.A | Diam. 100 mm | Deselezionato | m | m | 21.42 | 5.31 | 24.8
57.2.IH4.02.B | Diam. 125 mm | Deselezionato | m | m | 24.34 | 6.64 | 27.28
57.2.IH4.02.C | Diam. 150 mm | Deselezionato | m | m | 29.76 | 7.97 | 26.77
57.2.IH4.02.D | Diam. 200 mm | Deselezionato | m | m | 33.9 | 9.3 | 27.42
57.2.IH4.02.E | Diam. 250 mm | Deselezionato | m | m | 40.56 | 10.62 | 26.19
57.2.IH4.02.F | Diam. 315 mm | Deselezionato | m | m | 46.15 | 10.62 | 23.02
57.2.IH4.02.G | Diam. 450 mm | Deselezionato | m | m | 72.07 | 13.28 | 18.42
57.2.IH4.02.H | Diam. 500 mm | Deselezionato | m | m | 82.54 | 18.59 | 22.52
57.3 | VENTILCONVETTORI ED INDUTTORI | Deselezionato
57.3.QX1 | POSA DI COMPONENTI IMPIANTISTICI COMPLESSI - MATERIALI VARI E COMPLESSI PER IMPIANTI MECCANICI (1) | Deselezionato
57.3.QX1.01 | VENTILCONVETTORI A BASAMENTO | Selezionato
57.3.QX1.01.A | PF = 1,0 kW, PT = 1,5 kW | Deselezionato | cad | cad | 511.82 | 110.66 | 21.62
57.3.QX1.01.B | PF = 1,5 kW, PT = 2,0 kW | Deselezionato | cad | cad | 551.11 | 110.66 | 20.08
57.3.QX1.01.C | PF = 2,5 kW, PT = 3,0 kW | Deselezionato | cad | cad | 610.47 | 110.68 | 18.13
57.3.QX1.01.D | PF = 3,5 kW, PT = 4,0 kW | Deselezionato | cad | cad | 703.48 | 132.75 | 18.87
57.3.QX1.01.E | PF = 4,0 kW, PT = 5,0 kW | Deselezionato | cad | cad | 720.73 | 132.76 | 18.42
57.3.QX1.01.F | PF = 5,0 kW, PT = 7,0 kW | Deselezionato | cad | cad | 850.95 | 143.81 | 16.9
57.3.QX1.01.G | Sovrapprezzo per piedini | Deselezionato | cad | cad | 29.82 | 2.21 | 7.42
57.3.QX1.05 | VENTILCONVETTORI PENSILI | Selezionato
57.3.QX1.05.A | PF = 1,0 kW, PT = 1,5 kW | Deselezionato | cad | cad | 718.44 | 121.7 | 16.94
57.3.QX1.05.B | PF = 1,5 kW, PT = 2,0 kW | Deselezionato | cad | cad | 752.35 | 121.73 | 16.18
57.3.QX1.05.C | PF = 2,5 kW, PT = 3,0 kW | Deselezionato | cad | cad | 837.13 | 121.72 | 14.54
57.3.QX1.05.D | PF = 3,5 kW, PT = 4,0 kW | Deselezionato | cad | cad | 937.99 | 143.89 | 15.34
57.3.QX1.05.E | PF = 4,0 kW, PT = 5,0 kW | Deselezionato | cad | cad | 959.98 | 143.81 | 14.98
57.3.QX1.05.F | PF = 5,0 kW, PT = 7,0 kW | Deselezionato | cad | cad | 1073.07 | 143.79 | 13.4
57.3.QX1.10 | VENTILCONVETTORI DA INCASSO | Selezionato
57.3.QX1.10.A | PF = 1,0 kW, PT = 1,5 kW | Deselezionato | cad | cad | 596.88 | 121.7 | 20.39
57.3.QX1.10.B | PF = 1,5 kW, PT = 2,0 kW | Deselezionato | cad | cad | 612.23 | 121.71 | 19.88
57.3.QX1.10.C | PF = 2,5 kW, PT = 3,0 kW | Deselezionato | cad | cad | 665.3 | 121.68 | 18.29
57.3.QX1.10.D | PF = 3,5 kW, PT = 4,0 kW | Deselezionato | cad | cad | 745.77 | 143.86 | 19.29
57.3.QX1.10.E | PF = 4,0 kW, PT = 5,0 kW | Deselezionato | cad | cad | 763.04 | 143.83 | 18.85
57.3.QX1.10.F | PF = 5,0 kW, PT = 7,0 kW | Deselezionato | cad | cad | 883.94 | 143.82 | 16.27
57.3.QX1.15 | VENTILCONVETTORI A CASSETTA | Selezionato
57.3.QX1.15.A | PF = 2,0 kW, PT = 3,5 kW | Deselezionato | cad | cad | 1480.17 | 177.03 | 11.96
57.3.QX1.15.B | PF = 4,0 kW, PT = 5,5 kW | Deselezionato | cad | cad | 1577.54 | 177 | 11.22
57.3.QX1.15.C | PF = 5,5 kW, PT = 7,0 kW | Deselezionato | cad | cad | 1684.33 | 177.02 | 10.51
57.4 | TERMINALI DI DISTRIBUZIONE E RIPRESA DELL'ARIA | Deselezionato
57.4.QH4 | POSA DI COMPONENTI IMPIANTISTICI COMPLESSI - ALLUMINIO | Deselezionato
57.4.QH4.01 | VALVOLE DI ESTRAZIONE ARIA REGOLABILI IN ALLUMINIO | Selezionato
57.4.QH4.01.A | Diametro 100 mm | Deselezionato | cad | cad | 46.37 | 22.13 | 47.72
57.4.QH4.01.B | Diametro 150 mm | Deselezionato | cad | cad | 53.17 | 22.13 | 41.62
57.4.QH4.01.C | Diametro 200 mm | Deselezionato | cad | cad | 59.31 | 22.13 | 37.31
57.4.QH4.05 | BOCCHETTE DI RIPRESA IN ALLUMINIO AD ALETTE FISSE | Selezionato
57.4.QH4.05.A | Dimensioni fino a 5 dm² utili | Deselezionato | cad | cad | 71.03 | 22.13 | 31.16
57.4.QH4.05.B | Dimensioni da 5 a 10 dm² utili | Deselezionato | cad | cad | 92.45 | 22.13 | 23.94
57.4.QH4.05.C | Dimensioni da 10 a 15 dm² utili | Deselezionato | cad | cad | 105.57 | 22.13 | 20.96
57.4.QH4.05.D | Dimensioni da 15 a 20 dm² utili | Deselezionato | cad | cad | 127.22 | 22.14 | 17.4
57.4.QH4.05.E | Dimensioni da 20 a 30 dm² utili | Deselezionato | cad | cad | 152.15 | 24.34 | 16
57.4.QH4.05.F | Dimensioni da 30 a 40 dm² utili | Deselezionato | cad | cad | 183.32 | 24.34 | 13.28
57.4.QH4.05.G | Dimensioni da 40 a 50 dm² utili | Deselezionato | cad | cad | 225.54 | 24.34 | 10.79
57.4.QH4.06 | BOCCHETTE DI RIPRESA IN ALLUMINIO AD ALETTE FISSE CON SERRANDA DI TARATURA | Selezionato
57.4.QH4.06.A | Dimensioni fino a 5 dm² utili | Deselezionato | cad | cad | 84.61 | 22.13 | 26.16
57.4.QH4.06.B | Dimensioni da 5 a 10 dm² utili | Deselezionato | cad | cad | 119.49 | 22.13 | 18.52
57.4.QH4.06.C | Dimensioni da 10 a 15 dm² utili | Deselezionato | cad | cad | 142.1 | 22.12 | 15.57
57.4.QH4.06.D | Dimensioni da 15 a 20 dm² utili | Deselezionato | cad | cad | 181.11 | 26.55 | 14.66
57.4.QH4.06.E | Dimensioni da 20 a 30 dm² utili | Deselezionato | cad | cad | 251.58 | 33.18 | 13.19
57.4.QH4.06.F | Dimensioni da 30 a 40 dm² utili | Deselezionato | cad | cad | 297.75 | 35.4 | 11.89
57.4.QH4.06.G | Dimensioni da 40 a 50 dm² utili | Deselezionato | cad | cad | 322.85 | 48.69 | 15.08
57.4.QH4.10 | BOCCHETTE DI MANDATA IN ALLUMINIO A DOPPIO ORDINE DI ALETTE ORIENTABILI | Selezionato
57.4.QH4.10.A | Dimensioni fino a 5 dm² utili | Deselezionato | cad | cad | 82.19 | 22.13 | 26.93
57.4.QH4.10.B | Dimensioni da 5 a 10 dm² utili | Deselezionato | cad | cad | 121.08 | 22.13 | 18.28
57.4.QH4.10.C | Dimensioni da 10 a 15 dm² utili | Deselezionato | cad | cad | 144.03 | 22.12 | 15.36
57.4.QH4.10.D | Dimensioni da 15 a 20 dm² utili | Deselezionato | cad | cad | 179.29 | 24.35 | 13.58
57.4.QH4.10.E | Dimensioni da 20 a 30 dm² utili | Deselezionato | cad | cad | 212.98 | 28.77 | 13.51
57.4.QH4.10.F | Dimensioni da 30 a 40 dm² utili | Deselezionato | cad | cad | 303.12 | 33.19 | 10.95
57.4.QH4.10.G | Dimensioni da 40 a 50 dm² utili | Deselezionato | cad | cad | 382.67 | 39.84 | 10.41
57.4.QH4.11 | BOCCHETTE DI MANDATA A DOPPIO ORDINE DI ALETTE IN ALLUMINIO CON SERRANDA DI TARATURA | Selezionato
57.4.QH4.11.A | Dimensioni fino a 5 dm² utili | Deselezionato | cad | cad | 97.52 | 22.13 | 22.69
57.4.QH4.11.B | Dimensioni da 5 a 10 dm² utili | Deselezionato | cad | cad | 140.56 | 22.12 | 15.74
57.4.QH4.11.C | Dimensioni da 10 a 15 dm² utili | Deselezionato | cad | cad | 166.29 | 22.13 | 13.31
57.4.QH4.11.D | Dimensioni da 15 a 20 dm² utili | Deselezionato | cad | cad | 230.56 | 26.56 | 11.52
57.4.QH4.11.E | Dimensioni da 20 a 30 dm² utili | Deselezionato | cad | cad | 263.51 | 28.78 | 10.92
57.4.QH4.11.F | Dimensioni da 30 a 40 dm² utili | Deselezionato | cad | cad | 349.48 | 33.2 | 9.5
57.4.QH4.11.G | Dimensioni da 40 a 50 dm² utili | Deselezionato | cad | cad | 447.1 | 44.26 | 9.9
57.4.QH4.20 | DIFFUSORE DA SOFFITTO A CONI MOBILI IN ALLUMINIO | Selezionato
57.4.QH4.20.A | Diametro 125 mm | Deselezionato | cad | cad | 88.84 | 26.55 | 29.89
57.4.QH4.20.B | Diametro 160 mm | Deselezionato | cad | cad | 91.23 | 26.56 | 29.11
57.4.QH4.20.C | Diametro 200 mm | Deselezionato | cad | cad | 103.99 | 26.56 | 25.54
57.4.QH4.20.D | Diametro 250 mm | Deselezionato | cad | cad | 127.68 | 26.56 | 20.8
57.4.QH4.20.E | Diametro 315 mm | Deselezionato | cad | cad | 147.37 | 28.77 | 19.52
57.4.QH4.25 | DIFFUSORI QUADRATI IN ALLUMINIO CON LANCIO A ROTAZIONE | Selezionato
57.4.QH4.25.A | Dim. 400x400 mm | Deselezionato | cad | cad | 393.18 | 55.32 | 14.07
57.4.QH4.25.B | Dim. 500x500 mm | Deselezionato | cad | cad | 483.84 | 55.3 | 11.43
57.4.QH4.25.C | Dim. 600x600 mm | Deselezionato | cad | cad | 596.94 | 57.55 | 9.64
57.4.QH4.30 | DIFFUSORI LINEARI IN ALLUMINIO | Selezionato
57.4.QH4.30.A | Lunghezza 2000 mm, n. 1 feritoia | Deselezionato | cad | cad | 287.06 | 66.4 | 23.13
57.4.QH4.30.B | Lunghezza 2000 mm, n. 2 feritoie | Deselezionato | cad | cad | 375.44 | 66.38 | 17.68
57.4.QH4.30.C | Lunghezza 2000 mm, n. 3 feritoie | Deselezionato | cad | cad | 436.36 | 66.37 | 15.21
57.4.QH4.30.D | Lunghezza 2000 mm, n. 4 feritoie | Deselezionato | cad | cad | 516.39 | 77.46 | 15
57.5 | REGOLAZIONI | Deselezionato
57.5.QX1 | POSA DI COMPONENTI IMPIANTISTICI COMPLESSI - MATERIALI VARI E COMPLESSI PER IMPIANTI MECCANICI (1) | Deselezionato
57.5.QX1.01 | UMIDOSTATO DA CANALE | Selezionato | cad | cad | 350.88 | 39.82 | 11.35
57.5.QX1.05 | PRESSOSTATO DIFFERENZIALE | Selezionato | cad | cad | 169.22 | 33.2 | 19.62
57.5.QX1.10 | TERMOSTATO ANTIGELO CON ELEMENTO SENSIBILE A TUBO CAPILLARE | Selezionato | cad | cad | 340.56 | 44.27 | 13
57.5.QX1.15 | TERMOSTATO DI CONTROLLO PER MONTAGGIO SU TUBAZIONE | Selezionato | cad | cad | 104.15 | 17.71 | 17
57.5.QX1.30 | SONDA DI UMIDITA' DA CANALE | Selezionato | cad | cad | 412 | 33.21 | 8.06
57.5.QX1.35 | SONDE DI UMIDITA' E TEMPERATURA DA CANALE | Selezionato | cad | cad | 443.93 | 33.21 | 7.48
57.5.QX1.40 | SONDA DI TEMPERATURA DA CANALE | Selezionato | cad | cad | 148.71 | 22.13 | 14.88
57.5.QX2 | POSA DI COMPONENTI IMPIANTISTICI COMPLESSI - MATERIALI VARI E COMPLESSI PER IMPIANTI MECCANICI (2) | Deselezionato
57.5.QX2.01 | TERMOSTATO AMBIENTE PER IMPIANTI DI RISCALDAMENTO O RAFFREDDAMENTO | Selezionato | cad | cad | 55.52 | 15.49 | 27.9
57.5.QX2.05 | POTENZIOMETRO REMOTO PER COMANDO TEMPERATURA | Selezionato | cad | cad | 143.66 | 22.12 | 15.4
57.5.QX2.10 | POTENZIOMETRO REMOTO PER COMANDO UMIDITA' | Selezionato | cad | cad | 213.19 | 22.13 | 10.38
57.5.QX2.20 | SONDA UMIDITA' AMBIENTE | Selezionato | cad | cad | 330.64 | 33.2 | 10.04
57.5.QX2.25 | SONDA AMBIENTE COMBINATA DI TEMPERATURA E UMIDITA' | Selezionato | cad | cad | 428.42 | 28.79 | 6.72
57.5.QX2.30 | SONDA DI TEMPERATURA AMBIENTE | Selezionato | cad | cad | 116.55 | 22.13 | 18.99
57.5.QX2.35 | SONDA ANTICONDENSA PER IMPIANTI DI RAFFRESCAMENTO CON PANNELLI RADIANTI | Selezionato | cad | cad | 197.91 | 22.13 | 11.18
57.5.QX2.40 | SONDA DI TEMPERATURA DELL'ARIA DI RIPRESA O DELLA TEMPERATURA DELLE TUBAZIONI PER FAN-COIL | Selezionato | cad | cad | 59.66 | 15.49 | 25.97
57.5.QX2.45 | SONDA DI TEMPERATURA CON SELETTORE DELLA VELOCITA' DEL VENTILATORE DEL FAN-COIL | Selezionato | cad | cad | 213.17 | 22.13 | 10.38
57.5.QX2.50 | REGOLATORI ELETTRONICI PER FAN-COIL SENZA COMUNICAZIONE | Selezionato | cad | cad | 330.32 | 33.2 | 10.05
57.5.QX3 | POSA DI COMPONENTI IMPIANTISTICI COMPLESSI - MATERIALI VARI E COMPLESSI PER IMPIANTI MECCANICI (3) | Deselezionato
57.5.QX3.01 | VALVOLE DI REGOLAZIONE A TRE VIE IN BRONZO PER UNITA' TERMINALI PN 16 | Selezionato
57.5.QX3.01.A | DN 10 Kvs 0,25 | Deselezionato | cad | cad | 93.34 | 22.13 | 23.71
57.5.QX3.01.B | DN 10 Kvs 0,40 | Deselezionato | cad | cad | 95.55 | 22.13 | 23.16
57.5.QX3.01.C | DN 10 Kvs 0,63 | Deselezionato | cad | cad | 98.33 | 22.13 | 22.51
57.5.QX3.01.D | DN 10 Kvs 1 | Deselezionato | cad | cad | 101.09 | 22.13 | 21.89
57.5.QX3.01.E | DN 10 Kvs 1,6 | Deselezionato | cad | cad | 103.14 | 22.13 | 21.46
57.5.QX3.01.F | DN 15 Kvs 2,5 | Deselezionato | cad | cad | 105.12 | 22.13 | 21.05
57.5.QX3.05 | VALVOLE DI REGOLAZIONE A TRE VIE IN BRONZO PN 16 - ATTACCHI FILETTATI | Selezionato
57.5.QX3.05.A | DN 15 Kvs 4 | Deselezionato | cad | cad | 221.39 | 44.26 | 19.99
57.5.QX3.05.B | DN 20 Kvs 6,3 | Deselezionato | cad | cad | 234.66 | 44.26 | 18.86
57.5.QX3.05.C | DN 25 Kvs 10 | Deselezionato | cad | cad | 244.98 | 44.27 | 18.07
57.5.QX3.05.D | DN 32 Kvs 16 | Deselezionato | cad | cad | 277.33 | 44.26 | 15.96
57.5.QX3.05.E | DN 40 Kvs 25 | Deselezionato | cad | cad | 350.95 | 44.25 | 12.61
57.5.QX3.10 | VALVOLE DI REGOLAZIONE A TRE VIE IN GHISA PN 10 - ATTACCHI FLANGIATI | Selezionato
57.5.QX3.10.A | DN 25 Kvs 5 | Deselezionato | cad | cad | 408.42 | 88.5 | 21.67
57.5.QX3.10.B | DN 25 Kvs 7,5 | Deselezionato | cad | cad | 432.5 | 88.53 | 20.47
57.5.QX3.10.C | DN 40 Kvs 12 | Deselezionato | cad | cad | 471.87 | 88.52 | 18.76
57.5.QX3.10.D | DN 40 Kvs 19 | Deselezionato | cad | cad | 510.51 | 88.52 | 17.34
57.5.QX3.10.E | DN 50 Kvs 31 | Deselezionato | cad | cad | 564.36 | 88.55 | 15.69
57.5.QX3.10.F | DN 65 Kvs 49 | Deselezionato | cad | cad | 737.27 | 88.55 | 12.01
57.5.QX3.10.G | DN 80 Kvs 78 | Deselezionato | cad | cad | 955.98 | 110.61 | 11.57
57.5.QX3.20 | SERVOCOMANDI ELETTRICI PER VALVOLE DI UNITA' TERMINALI | Selezionato
57.5.QX3.20.A | Segnale di posizionamento - 3 punti | Deselezionato | cad | cad | 158.87 | 22.13 | 13.93
57.5.QX3.20.B | Segnale di posizionamento - 0 ÷ 10 V | Deselezionato | cad | cad | 242.43 | 33.19 | 13.69
57.5.QX3.25 | SERVOCOMANDO ELETTROMECCANICO PER VALVOLE | Selezionato
57.5.QX3.25.A | Corsa 5,5 mm - segnale di posizionamento 0 ÷ 10 V | Deselezionato | cad | cad | 466.94 | 48.7 | 10.43
57.5.QX3.25.B | Corsa 20 mm - segnale di posizionamento 0 ÷ 10 V | Deselezionato | cad | cad | 575.45 | 48.68 | 8.46
57.5.QX3.40 | SERVOCOMANDI PER SERRANDE A TRE PUNTI - 24V | Selezionato
57.5.QX3.40.A | Coppia nominale 5 Nm | Deselezionato | cad | cad | 213.02 | 44.27 | 20.78
57.5.QX3.40.B | Coppia nominale 10 Nm | Deselezionato | cad | cad | 240.95 | 44.26 | 18.37
57.5.QX3.40.C | Coppia nominale 20 Nm | Deselezionato | cad | cad | 323.06 | 44.26 | 13.7
57.5.QX3.40.D | Coppia nominale 35 Nm | Deselezionato | cad | cad | 426.11 | 44.27 | 10.39
57.5.QX3.40.E | Coppia nominale 16 Nm con ritorno a molla | Deselezionato | cad | cad | 453.09 | 44.27 | 9.77
57.5.QX3.45 | SERVOCOMANDI PER SERRANDE 0 ÷ 10 V - 24 V | Selezionato
57.5.QX3.45.A | Coppia nominale 5 Nm | Deselezionato | cad | cad | 356.35 | 88.52 | 24.84
57.5.QX3.45.B | Coppia nominale 10 Nm | Deselezionato | cad | cad | 400.01 | 88.52 | 22.13
57.5.QX3.45.C | Coppia nominale 20 Nm | Deselezionato | cad | cad | 473.37 | 88.52 | 18.7
57.5.QX3.45.D | Coppia nominale 35 Nm | Deselezionato | cad | cad | 550.22 | 88.53 | 16.09
57.5.QX3.45.E | Coppia nominale 16 Nm con ritorno a molla | Deselezionato | cad | cad | 558.96 | 88.54 | 15.84
57.6 | COMPONENTISTICA AERAULICA (FILTRI, SERRANDE, SILENZIATORI, ECC.) | Deselezionato
57.6.QG2 | POSA DI COMPONENTI IMPIANTISTICI COMPLESSI - LATERIZI, TERRECOTTE, REFRATTARI | Deselezionato
57.6.QG2.01 | SERRANDE TAGLIAFUOCO REI 120 PER CANALI RETTANGOLARI, PROFONDITA' 300 mm | Selezionato
57.6.QG2.01.A | Dimensioni fino a 5 dm² | Deselezionato | cad | cad | 476.53 | 88.54 | 18.58
57.6.QG2.01.B | Dimensioni da 5 a 10 dm² utili | Deselezionato | cad | cad | 516.31 | 88.5 | 17.14
57.6.QG2.01.C | Dimensioni da 10 a 15 dm² utili | Deselezionato | cad | cad | 580.45 | 88.52 | 15.25
57.6.QG2.01.D | Dimensioni da 15 a 20 dm² utili | Deselezionato | cad | cad | 621.39 | 88.55 | 14.25
57.6.QG2.01.E | Dimensioni da 20 a 30 dm² utili | Deselezionato | cad | cad | 700.11 | 99.56 | 14.22
57.6.QG2.01.F | Dimensioni da 30 a 40 dm² utili | Deselezionato | cad | cad | 832.41 | 110.63 | 13.29
57.6.QG2.01.G | Dimensioni da 40 a 50 dm² utili | Deselezionato | cad | cad | 935.99 | 121.68 | 13
57.6.QH2 | POSA DI COMPONENTI IMPIANTISTICI COMPLESSI - ACCIAIO | Deselezionato
57.6.QH2.01 | SERRANDE DI REGOLAZIONE IN ACCIAIO PER CANALI RETTANGOLARI | Selezionato
57.6.QH2.01.A | Dimensioni fino a 5 dm² utili | Deselezionato | cad | cad | 101.86 | 33.2 | 32.59
57.6.QH2.01.B | Dimensioni da 5 a 10 dm² utili | Deselezionato | cad | cad | 117.73 | 33.2 | 28.2
57.6.QH2.01.C | Dimensioni da 10 a 15 dm² utili | Deselezionato | cad | cad | 138.61 | 33.2 | 23.95
57.6.QH2.01.D | Dimensioni da 15 a 20 dm² utili | Deselezionato | cad | cad | 164.3 | 39.83 | 24.24
57.6.QH2.01.E | Dimensioni da 20 a 30 dm² utili | Deselezionato | cad | cad | 186.63 | 39.83 | 21.34
57.6.QH2.01.F | Dimensioni da 30 a 40 dm² utili | Deselezionato | cad | cad | 211.1 | 44.27 | 20.97
57.6.QH2.01.G | Dimensioni da 40 a 50 dm² utili | Deselezionato | cad | cad | 234.24 | 44.27 | 18.9
57.6.QH2.05 | SERRANDE DI REGOLAZIONE PER CANALI CIRCOLARI | Selezionato
57.6.QH2.05.A | Diametro 100 mm | Deselezionato | cad | cad | 50.32 | 15.49 | 30.78
57.6.QH2.05.B | Diametro 125 mm | Deselezionato | cad | cad | 53.4 | 15.49 | 29.01
57.6.QH2.05.C | Diametro 150 mm | Deselezionato | cad | cad | 53.78 | 15.49 | 28.8
57.6.QH2.05.D | Diametro 160 mm | Deselezionato | cad | cad | 53.78 | 15.49 | 28.8
57.6.QH2.05.E | Diametro 180 mm | Deselezionato | cad | cad | 57.31 | 15.49 | 27.03
57.6.QH2.05.F | Diametro 200 mm | Deselezionato | cad | cad | 58.82 | 15.49 | 26.34
57.6.QH2.05.G | Diametro 224 mm | Deselezionato | cad | cad | 65.75 | 17.71 | 26.93
57.6.QH2.05.H | Diametro 250 mm | Deselezionato | cad | cad | 66.53 | 17.7 | 26.61
57.6.QH2.05.I | Diametro 300 mm | Deselezionato | cad | cad | 81.82 | 19.91 | 24.34
57.6.QH2.05.J | Diametro 315 mm | Deselezionato | cad | cad | 82.18 | 19.92 | 24.24
57.6.QH2.05.K | Diametro 355 mm | Deselezionato | cad | cad | 95.47 | 19.92 | 20.86
57.6.QH2.05.L | Diametro 400 mm | Deselezionato | cad | cad | 102.28 | 19.91 | 19.47
57.6.QH2.05.M | Diametro 450 mm | Deselezionato | cad | cad | 117.91 | 22.13 | 18.77
57.6.QH2.05.N | Diametro 500 mm | Deselezionato | cad | cad | 129.65 | 22.13 | 17.07
57.6.QH2.05.O | Diametro 560 mm | Deselezionato | cad | cad | 163.88 | 24.34 | 14.85
57.6.QH2.05.P | Diametro 630 mm | Deselezionato | cad | cad | 179.16 | 26.55 | 14.82
57.6.QH2.10 | MODULO DI REGOLAZIONE PORTATA A MEMBRANA | Selezionato
57.6.QH2.10.A | Diametro 80 mm | Deselezionato | cad | cad | 54.79 | 22.13 | 40.39
57.6.QH2.10.B | Diametro 100 mm | Deselezionato | cad | cad | 65.28 | 22.13 | 33.9
57.6.QH2.10.C | Diametro 125 mm | Deselezionato | cad | cad | 73.32 | 22.13 | 30.18
57.6.QH2.10.D | Diametro 150 mm | Deselezionato | cad | cad | 91.08 | 22.13 | 24.3
57.6.QH2.10.E | Diametro 160 mm | Deselezionato | cad | cad | 91.08 | 22.13 | 24.3
57.6.QH2.10.F | Diametro 200 mm | Deselezionato | cad | cad | 119.99 | 22.13 | 18.44
57.6.QH2.10.G | Diametro 250 mm | Deselezionato | cad | cad | 217.53 | 22.12 | 10.17
57.6.QX1 | POSA DI COMPONENTI IMPIANTISTICI COMPLESSI - MATERIALI VARI E COMPLESSI PER IMPIANTI MECCANICI (1) | Deselezionato
57.6.QX1.01 | SILENZIATORI RETTILINEI RETTANGOLARI A SETTORI DI LUNGHEZZA 500 mm - SETTI DA 200 mm - PASSAGGI ARIA DI 100 mm | Selezionato
57.6.QX1.01.A | Dimensioni (BxH) 300x300 mm | Deselezionato | cad | cad | 290.73 | 66.4 | 22.84
57.6.QX1.01.B | Dimensioni (BxH) 300x600 mm | Deselezionato | cad | cad | 343.08 | 66.39 | 19.35
57.6.QX1.01.C | Dimensioni (BxH) 600x300 mm | Deselezionato | cad | cad | 350.08 | 66.38 | 18.96
57.6.QX1.01.D | Dimensioni (BxH) 600x600 mm | Deselezionato | cad | cad | 412.97 | 66.41 | 16.08
57.6.QX1.01.E | Dimensioni (BxH) 600x900 mm | Deselezionato | cad | cad | 500.37 | 88.52 | 17.69
57.6.QX1.01.F | Dimensioni (BxH) 900x900 mm | Deselezionato | cad | cad | 547.54 | 99.6 | 18.19
57.6.QX1.02 | SILENZIATORI RETTILINEI RETTANGOLARI A SETTORI DI LUNGHEZZA 1000 mm - SETTI DA 200 mm - PASSAGGI ARIA DA 100 mm | Selezionato
57.6.QX1.02.A | Dimensioni (BxH) 300x300 mm | Deselezionato | cad | cad | 357.09 | 66.38 | 18.59
57.6.QX1.02.B | Dimensioni (BxH) 300x600 mm | Deselezionato | cad | cad | 447.91 | 66.38 | 14.82
57.6.QX1.02.C | Dimensioni (BxH) 600x300 mm | Deselezionato | cad | cad | 442.71 | 66.41 | 15
57.6.QX1.02.D | Dimensioni (BxH) 600x600 mm | Deselezionato | cad | cad | 552.72 | 66.38 | 12.01
57.6.QX1.02.E | Dimensioni (BxH) 600x900 mm | Deselezionato | cad | cad | 677.69 | 88.51 | 13.06
57.6.QX1.02.F | Dimensioni (BxH) 900x900 mm | Deselezionato | cad | cad | 720.82 | 99.62 | 13.82
57.6.QX1.03 | SILENZIATORI RETTILINEI RETTANGOLARI A SETTORI DI LUNGHEZZA 1500 mm - SETTI DA 200 mm - PASSAGGI ARIA DA 100 mm | Selezionato
57.6.QX1.03.A | Dimensioni (BxH) 300x300 mm | Deselezionato | cad | cad | 393.69 | 44.25 | 11.24
57.6.QX1.03.B | Dimensioni (BxH) 300x600 mm | Deselezionato | cad | cad | 549.2 | 66.4 | 12.09
57.6.QX1.03.C | Dimensioni (BxH) 600x300 mm | Deselezionato | cad | cad | 565 | 88.54 | 15.67
57.6.QX1.03.D | Dimensioni (BxH) 600x600 mm | Deselezionato | cad | cad | 720.42 | 88.54 | 12.29
57.6.QX1.03.E | Dimensioni (BxH) 600x900 mm | Deselezionato | cad | cad | 902.17 | 110.61 | 12.26
57.6.QX1.03.F | Dimensioni (BxH) 900x900 mm | Deselezionato | cad | cad | 963.35 | 132.75 | 13.78
57.6.QX1.10 | SILENZIATORI RETTILINEI CIRCOLARI - LUNGHEZZA 600 mm | Selezionato
57.6.QX1.10.A | Diametro interno 100 mm - Attenuazione di 33 dB a 1 kHz | Deselezionato | cad | cad | 180.92 | 66.4 | 36.7
57.6.QX1.10.B | Diametro interno 125 mm - Attenuazione di 33 dB a 1 kHz | Deselezionato | cad | cad | 200.27 | 66.39 | 33.15
57.6.QX1.10.C | Diametro interno 160 mm - Attenuazione di 33 dB a 1 kHz | Deselezionato | cad | cad | 220.72 | 66.39 | 30.08
57.6.QX1.10.D | Diametro interno 200 mm - Attenuazione di 31 dB a 1 kHz | Deselezionato | cad | cad | 246.97 | 66.39 | 26.88
57.6.QX1.10.E | Diametro interno 250 mm - Attenuazione di 24 dB a 1 kHz | Deselezionato | cad | cad | 325.48 | 88.53 | 27.2
57.6.QX1.10.F | Diametro interno 315 mm - Attenuazione di 19 dB a 1 kHz | Deselezionato | cad | cad | 398.91 | 99.57 | 24.96
57.6.QX1.12 | SILENZIATORI RETTILINEI CIRCOLARI - LUNGHEZZA 1200 mm | Selezionato
57.6.QX1.12.A | Diametro interno 100 mm - Attenuazione di 39 dB a 1 kHz | Deselezionato | cad | cad | 225.37 | 66.39 | 29.46
57.6.QX1.12.B | Diametro interno 125 mm - Attenuazione di 39 dB a 1 kHz | Deselezionato | cad | cad | 253.14 | 66.4 | 26.23
57.6.QX1.12.C | Diametro interno 160 mm - Attenuazione di 38 dB a 1 kHz | Deselezionato | cad | cad | 273.24 | 66.4 | 24.3
57.6.QX1.12.D | Diametro interno 200 mm - Attenuazione di 34 dB a 1 kHz | Deselezionato | cad | cad | 312.22 | 66.38 | 21.26
57.6.QX1.12.E | Diametro interno 250 mm - Attenuazione di 38 dB a 1 kHz | Deselezionato | cad | cad | 397.03 | 88.54 | 22.3
57.6.QX1.12.F | Diametro interno 315 mm - Attenuazione di 36 dB a 1 kHz | Deselezionato | cad | cad | 503.79 | 99.6 | 19.77
57.6.QX1.15 | SILENZIATORI RETTILINEI CIRCOLARI CON ELEMENTO FONOASSORBENTE AL CENTRO DEL SILENZIATORE - LUNGHEZZA 600 mm | Selezionato
57.6.QX1.15.A | Diametro interno 315 mm - Attenuazione di 26 dB a 1 kHz | Deselezionato | cad | cad | 526.25 | 88.52 | 16.82
57.6.QX1.15.B | Diametro interno 400 mm - Attenuazione di 22 dB a 1 kHz | Deselezionato | cad | cad | 755.94 | 88.52 | 11.71
57.6.QX1.17 | SILENZIATORI RETTILINEI CIRCOLARI CON ELEMENTO FONOASSORBENTE AL CENTRO DEL SILENZIATORE - LUNGHEZZA 1200 mm | Selezionato
57.6.QX1.17.A | Diametro interno 315 mm - Attenuazione di 41 dB a 1 kHz | Deselezionato | cad | cad | 735.77 | 88.51 | 12.03
57.6.QX1.17.B | Diametro interno 400 mm - Attenuazione di 38 dB a 1 kHz | Deselezionato | cad | cad | 984.09 | 88.57 | 9
57.6.QX1.17.C | Diametro interno 500 mm - Attenuazione di 35 dB a 1 kHz | Deselezionato | cad | cad | 1204.13 | 88.5 | 7.35
57.6.QX1.17.D | Diametro interno 630 mm - Attenuazione di 38 dB a 1 kHz | Deselezionato | cad | cad | 1607.59 | 99.51 | 6.19
57.6.QX1.17.E | Diametro interno 800 mm - Attenuazione di 23 dB a 1 kHz | Deselezionato | cad | cad | 2082.89 | 110.6 | 5.31
57.7 | APPARECCHI PER VENTILAZIONE ED ESTRAZIONE | Deselezionato
57.7.QX1 | POSA DI COMPONENTI IMPIANTISTICI COMPLESSI - MATERIALI VARI E COMPLESSI PER IMPIANTI MECCANICI (1) | Deselezionato
57.7.QX1.01 | ASPIRATORI ELICOIDALI PER ESPULSIONE DIRETTA ALL'ESTERNO | Selezionato
57.7.QX1.01.A | Portata 90 m³/h | Deselezionato | cad | cad | 178.05 | 44.26 | 24.86
57.7.QX1.01.B | Portata 175 m³/h | Deselezionato | cad | cad | 195.29 | 44.25 | 22.66
57.7.QX1.01.C | Portata 335 m³/h | Deselezionato | cad | cad | 232.32 | 44.26 | 19.05
57.7.QX1.05 | ASPIRATORI CENTRIFUGHI PER ESPULSIONE IN CONDOTTO DI VENTILAZIONE | Selezionato
57.7.QX1.05.A | Portata 90 m³/h - Pressione statica 110 Pa | Deselezionato | cad | cad | 192.54 | 44.26 | 22.99
57.7.QX1.05.B | Portata 165 m³/h - Pressione statica 200 Pa | Deselezionato | cad | cad | 250.71 | 44.25 | 17.65
57.7.QX1.05.C | Portata 260 m³/h - Pressione statica 320 Pa | Deselezionato | cad | cad | 286.9 | 44.27 | 15.43
57.7.QX1.10 | VENTILATORI CENTRIFUGHI IN LINEA | Selezionato
57.7.QX1.10.A | Portata 100 m³/h - Pressione statica 75 Pa | Deselezionato | cad | cad | 202.72 | 44.25 | 21.83
57.7.QX1.10.B | Portata 150 m³/h - Pressione statica 75 Pa | Deselezionato | cad | cad | 207.97 | 44.26 | 21.28
57.7.QX1.10.C | Portata 300 m³/h - Pressione statica 120 Pa | Deselezionato | cad | cad | 220.18 | 44.26 | 20.1
57.7.QX1.10.D | Portata 500 m³/h - Pressione statica 170 Pa | Deselezionato | cad | cad | 246.15 | 44.26 | 17.98
57.7.QX1.15 | CASSONETTO VENTILANTE INSONORIZZATO | Selezionato
57.7.QX1.15.A | Portata 150 m³/h - Pressione statica 80 Pa | Deselezionato | cad | cad | 670.84 | 132.76 | 19.79
57.7.QX1.15.B | Portata 300 m³/h - Pressione statica 120 Pa | Deselezionato | cad | cad | 697.03 | 132.78 | 19.05
57.7.QX1.15.C | Portata 500 m³/h - Pressione statica 170 Pa | Deselezionato | cad | cad | 780.68 | 132.79 | 17.01
57.7.QX1.15.D | Portata 1000 m³/h - Pressione statica 170 Pa | Deselezionato | cad | cad | 1346.84 | 154.89 | 11.5
57.7.QX1.15.E | Portata 1500 m³/h - Pressione statica 170 Pa | Deselezionato | cad | cad | 1394.02 | 154.88 | 11.11
57.7.QX1.20 | TORRINI ESTRATTORI A SCARICO RADIALE CON GIRANTE ELICOCENTRICA E MOTORE DIRETTAMENTE ACCOPPIATO | Selezionato
57.7.QX1.20.A | Portata 300 m³/h - Pressione statica 20 Pa - 6 poli | Deselezionato | cad | cad | 1923.23 | 177.13 | 9.21
57.7.QX1.20.B | Portata 500 m³/h - Pressione statica 40 Pa - 4 poli | Deselezionato | cad | cad | 1455.07 | 177.08 | 12.17
57.7.QX1.20.C | Portata 500 m³/h - Pressione statica 60 Pa - 6 poli | Deselezionato | cad | cad | 1639.51 | 177.07 | 10.8
57.7.QX1.20.D | Portata 1000 m³/h - Pressione statica 100 Pa - 4 poli | Deselezionato | cad | cad | 1594.09 | 177.1 | 11.11
57.9 | ULTERIORI UNITA' ED ELEMENTI | Deselezionato
57.9.QX1 | POSA DI COMPONENTI IMPIANTISTICI COMPLESSI - MATERIALI VARI E COMPLESSI PER IMPIANTI MECCANICI (1) | Deselezionato
57.9.QX1.01 | UMIDIFICATORE A VAPORE ELETTRICO MONOFASE | Selezionato
57.9.QX1.01.A | Produzione vapore 1,5 kg/h | Deselezionato | cad | cad | 1609.55 | 132.79 | 8.25
57.9.QX1.01.B | Produzione vapore 3 kg/h | Deselezionato | cad | cad | 1790.87 | 132.7 | 7.41
57.9.QX1.05 | UMIDIFICATORE A VAPORE ELETTRICO TRIFASE | Selezionato
57.9.QX1.05.A | Produzione vapore 8 kg/h | Deselezionato | cad | cad | 2239.38 | 132.8 | 5.93
57.9.QX1.05.B | Produzione vapore 15 kg/h | Deselezionato | cad | cad | 2393.06 | 132.81 | 5.55
57.9.QX1.05.C | Produzione vapore 25 kg/h | Deselezionato | cad | cad | 3335.76 | 132.76 | 3.98
58 | RIVESTIMENTI ED ISOLAMENTI DI TUBAZIONI, CANALI ED APPARECCHIATURE | Deselezionato
58.1 | RIVESTIMENTO ED ISOLAMENTO DI TUBAZIONI | Deselezionato
58.1.IH4 | CANALIZZAZIONI, TUBAZIONI - ALLUMINIO | Deselezionato
58.1.IH4.01 | FINITURA RIVESTIMENTO TUBAZIONI IN LAMINA DI ALLUMINIO | Selezionato | M2 | m2 | 32.64 | 11.06 | 33.9
58.1.IM1 | CANALIZZAZIONI, TUBAZIONI - LANE DI ROCCIA, VERMICULITE, FIBRE DI VETRO | Deselezionato
58.1.IM1.01 | ISOLAMENTO DI TUBAZIONI CON COPPELLE DI LANA DI VETRO (COEFFICIENTE "1") | Selezionato
58.1.IM1.01.A | Per tubazioni DN 15 | Deselezionato | m | m | 10.3 | 2.43 | 23.63
58.1.IM1.01.B | Per tubazioni DN 20 | Deselezionato | m | m | 10.86 | 2.43 | 22.42
58.1.IM1.01.C | Per tubazioni DN 25 | Deselezionato | m | m | 11.53 | 2.43 | 21.11
58.1.IM1.01.D | Per tubazioni DN 32 | Deselezionato | m | m | 14.94 | 3.32 | 22.22
58.1.IM1.01.E | Per tubazioni DN 40 | Deselezionato | m | m | 16.02 | 3.76 | 23.48
58.1.IM1.01.F | Per tubazioni DN 50 | Deselezionato | m | m | 22.29 | 4.2 | 18.86
58.1.IM1.01.G | Per tubazioni DN 65 | Deselezionato | m | m | 23.84 | 4.21 | 17.64
58.1.IM1.01.H | Per tubazioni DN 80 | Deselezionato | m | m | 25.5 | 4.43 | 17.36
58.1.IM1.01.I | Per tubazioni DN 100 | Deselezionato | m | m | 28.94 | 5.53 | 19.12
58.1.IM1.01.J | Per tubazioni DN 125 | Deselezionato | m | m | 31.4 | 6.64 | 21.14
58.1.IM1.01.K | Per tubazioni DN 150 | Deselezionato | m | m | 34.38 | 7.75 | 22.53
58.1.IN5 | CANALIZZAZIONI, TUBAZIONI - GOMME NATURALI E SINTETICHE | Deselezionato
58.1.IN5.01 | ISOLAMENTO DI TUBAZIONI CALDE CON MANICOTTI DI ELASTOMERO (COEFFICIENTE "0,3") | Selezionato
58.1.IN5.01.A | Per tubazioni DN 15 | Deselezionato | m | m | 2.9 | 1.55 | 53.42
58.1.IN5.01.B | Per tubazioni DN 20 | Deselezionato | m | m | 3.53 | 1.77 | 50.15
58.1.IN5.01.C | Per tubazioni DN 25 | Deselezionato | m | m | 3.94 | 1.99 | 50.55
58.1.IN5.01.D | Per tubazioni DN 32 | Deselezionato | m | m | 4.7 | 1.99 | 42.38
58.1.IN5.01.E | Per tubazioni DN 40 | Deselezionato | m | m | 5.23 | 2.21 | 42.31
58.1.IN5.01.F | Per tubazioni DN 50 | Deselezionato | m | m | 9.47 | 2.21 | 23.37
58.1.IN5.01.G | Per tubazioni DN 65 | Deselezionato | m | m | 11.22 | 2.21 | 19.72
58.1.IN5.01.H | Per tubazioni DN 80 | Deselezionato | m | m | 12.57 | 2.66 | 21.13
58.1.IN5.01.I | Per tubazioni DN 100 | Deselezionato | m | m | 17.94 | 3.32 | 18.5
58.1.IN5.05 | ISOLAMENTO DI TUBAZIONI CALDE CON MANICOTTI DI ELASTOMERO (COEFFICIENTE 0,5) | Selezionato
58.1.IN5.05.A | Per tubazioni DN 15 | Deselezionato | m | m | 4.9 | 1.55 | 31.61
58.1.IN5.05.B | Per tubazioni DN 20 | Deselezionato | m | m | 5.61 | 1.77 | 31.56
58.1.IN5.05.C | Per tubazioni DN 25 | Deselezionato | m | m | 7.24 | 2.43 | 33.62
58.1.IN5.05.D | Per tubazioni DN 32 | Deselezionato | m | m | 8.03 | 2.43 | 30.32
58.1.IN5.05.E | Per tubazioni DN 40 | Deselezionato | m | m | 8.86 | 2.66 | 29.97
58.1.IN5.05.F | Per tubazioni DN 50 | Deselezionato | m | m | 20.61 | 4.43 | 21.48
58.1.IN5.05.G | Per tubazioni DN 65 | Deselezionato | m | m | 26.04 | 5.53 | 21.25
58.1.IN5.05.H | Per tubazioni DN 80 | Deselezionato | m | m | 36.92 | 7.75 | 20.98
58.1.IN5.05.I | Per tubazioni DN 100 | Deselezionato | m | m | 54.31 | 12.17 | 22.41
58.1.IN5.10 | ISOLAMENTO DI TUBAZIONI CALDE CON MANICOTTI DI ELASTOMERO (COEFFICIENTE "1") | Selezionato
58.1.IN5.10.A | Per tubazioni DN 15 | Deselezionato | m | m | 16.89 | 5.53 | 32.76
58.1.IN5.10.B | Per tubazioni DN 20 | Deselezionato | m | m | 17.73 | 5.53 | 31.2
58.1.IN5.10.C | Per tubazioni DN 25 | Deselezionato | m | m | 19.63 | 6.2 | 31.57
58.1.IN5.10.D | Per tubazioni DN 32 | Deselezionato | m | m | 34.82 | 8.85 | 25.42
58.1.IN5.10.E | Per tubazioni DN 40 | Deselezionato | m | m | 38.72 | 9.96 | 25.72
58.1.IN5.10.F | Per tubazioni DN 50 | Deselezionato | m | m | 67.32 | 15.49 | 23.01
58.1.IN5.10.G | Per tubazioni DN 65 | Deselezionato | m | m | 80.16 | 17.71 | 22.09
58.1.IN5.10.H | Per tubazioni DN 80 | Deselezionato | m | m | 86.45 | 18.81 | 21.76
58.1.IN5.10.I | Per tubazioni DN 100 | Deselezionato | m | m | 97.41 | 19.92 | 20.45
58.1.IN5.20 | ISOLAMENTO DI TUBAZIONI FREDDE CON MANICOTTI DI ELASTOMERO (SPESSORE 6 mm) | Selezionato
58.1.IN5.20.A | Per tubazioni DN 15 | Deselezionato | m | m | 11.99 | 8.85 | 73.83
58.1.IN5.20.B | Per tubazioni DN 20 | Deselezionato | m | m | 14.98 | 11.07 | 73.87
58.1.IN5.20.C | Per tubazioni DN 25 | Deselezionato | m | m | 17.97 | 13.28 | 73.89
58.1.IN5.20.D | Per tubazioni DN 32 | Deselezionato | m | m | 20.96 | 15.49 | 73.91
58.1.IN5.25 | ISOLAMENTO DI TUBAZIONI FREDDE CON MANICOTTI DI ELASTOMERO (SPESSORE 9 mm) | Selezionato
58.1.IN5.25.A | Per tubazioni DN 15 | Deselezionato | m | m | 14.93 | 11.06 | 74.11
58.1.IN5.25.B | Per tubazioni DN 20 | Deselezionato | m | m | 18.08 | 13.28 | 73.44
58.1.IN5.25.C | Per tubazioni DN 25 | Deselezionato | m | m | 21.01 | 15.49 | 73.73
58.1.IN5.25.D | Per tubazioni DN 32 | Deselezionato | m | m | 24.05 | 17.7 | 73.61
58.1.IN5.25.E | Per tubazioni DN 40 | Deselezionato | m | m | 27.02 | 19.92 | 73.71
58.1.IN5.25.F | Per tubazioni DN 50 | Deselezionato | m | m | 30.42 | 22.13 | 72.75
58.1.IN5.25.G | Per tubazioni DN 65 | Deselezionato | m | m | 31.17 | 22.13 | 71
58.1.IN5.25.H | Per tubazioni DN 80 | Deselezionato | m | m | 34.79 | 24.34 | 69.97
58.1.IN5.25.I | Per tubazioni DN 100 | Deselezionato | m | m | 37.3 | 24.34 | 65.26
58.1.IN5.30 | ISOLAMENTO DI TUBAZIONI FREDDE CON MANICOTTI DI ELASTOMERO (SPESSORE 13 mm) | Selezionato
58.1.IN5.30.A | Per tubazioni DN 15 | Deselezionato | m | m | 15.31 | 11.06 | 72.27
58.1.IN5.30.B | Per tubazioni DN 20 | Deselezionato | m | m | 18.39 | 13.28 | 72.2
58.1.IN5.30.C | Per tubazioni DN 25 | Deselezionato | m | m | 21.45 | 15.49 | 72.22
58.1.IN5.30.D | Per tubazioni DN 32 | Deselezionato | m | m | 24.88 | 17.7 | 71.16
58.1.IN5.30.E | Per tubazioni DN 40 | Deselezionato | m | m | 27.62 | 19.92 | 72.11
58.1.IN5.30.F | Per tubazioni DN 50 | Deselezionato | m | m | 32.66 | 22.13 | 67.76
58.1.IN5.30.G | Per tubazioni DN 65 | Deselezionato | m | m | 32.09 | 22.13 | 68.96
58.1.IN5.30.H | Per tubazioni DN 80 | Deselezionato | m | m | 36.01 | 24.34 | 67.6
58.1.IN5.30.I | Per tubazioni DN 100 | Deselezionato | m | m | 38.86 | 24.34 | 62.64
58.1.IN5.35 | ISOLAMENTO DI TUBAZIONI FREDDE CON MANICOTTI DI ELASTOMERO (SPESSORE 19 mm) | Selezionato
58.1.IN5.35.A | Per tubazioni DN 15 | Deselezionato | m | m | 19.68 | 13.28 | 67.47
58.1.IN5.35.B | Per tubazioni DN 20 | Deselezionato | m | m | 22.9 | 15.49 | 67.65
58.1.IN5.35.C | Per tubazioni DN 25 | Deselezionato | m | m | 26.47 | 17.7 | 66.88
58.1.IN5.35.D | Per tubazioni DN 32 | Deselezionato | m | m | 30.05 | 19.92 | 66.28
58.1.IN5.35.E | Per tubazioni DN 40 | Deselezionato | m | m | 33.39 | 22.13 | 66.28
58.1.IN5.35.F | Per tubazioni DN 50 | Deselezionato | m | m | 37.46 | 24.34 | 64.98
58.1.IN5.35.G | Per tubazioni DN 65 | Deselezionato | m | m | 39.21 | 24.34 | 62.08
58.1.IN5.35.H | Per tubazioni DN 80 | Deselezionato | m | m | 42.8 | 26.56 | 62.05
58.1.IN5.35.I | Per tubazioni DN 100 | Deselezionato | m | m | 47.34 | 26.56 | 56.1
58.1.IN5.40 | ISOLAMENTO DI TUBAZIONI FREDDE CON MANICOTTI DI ELASTOMERO (SPESSORE 25 mm) | Selezionato
58.1.IN5.40.A | Per tubazioni DN 15 | Deselezionato | m | m | 23.11 | 13.28 | 57.46
58.1.IN5.40.B | Per tubazioni DN 20 | Deselezionato | m | m | 26.82 | 15.49 | 57.76
58.1.IN5.40.C | Per tubazioni DN 25 | Deselezionato | m | m | 31.24 | 17.7 | 56.67
58.1.IN5.40.D | Per tubazioni DN 32 | Deselezionato | m | m | 35.81 | 19.92 | 55.62
58.1.IN5.40.E | Per tubazioni DN 40 | Deselezionato | m | m | 39.94 | 22.13 | 55.41
58.1.IN5.40.F | Per tubazioni DN 50 | Deselezionato | m | m | 45.52 | 24.34 | 53.48
58.1.IN5.40.G | Per tubazioni DN 65 | Deselezionato | m | m | 49.04 | 24.34 | 49.64
58.1.IN5.40.H | Per tubazioni DN 80 | Deselezionato | m | m | 54.13 | 26.56 | 49.06
58.1.IN5.40.I | Per tubazioni DN 100 | Deselezionato | m | m | 63.3 | 26.55 | 41.95
58.1.IN6 | CANALIZZAZIONI, TUBAZIONI - MATERIE PLASTICHE E FIBRE SINTETICHE, RESINE TERMOPLASTICHE | Deselezionato
58.1.IN6.01 | RIVESTIMENTO DELLA COIBENTAZIONE DELLE TUBAZIONI IN FOGLI DI PVC | Selezionato | M2 | m2 | 17.05 | 10.4 | 61
58.2 | RIVESTIMENTO ED ISOLAMENTO CANALI | Deselezionato
58.2.IH4 | CANALIZZAZIONI, TUBAZIONI - ALLUMINIO | Deselezionato
58.2.IH4.01 | RIVESTIMENTO DELLA COIBENTAZIONE ESTERNA DI CANALI IN LAMINA DI ALLUMINIO | Selezionato | M2 | m2 | 51.42 | 17.7 | 34.43
58.2.IM1 | CANALIZZAZIONI, TUBAZIONI - LANE DI ROCCIA, VERMICULITE, FIBRE DI VETRO | Deselezionato
58.2.IM1.01 | ISOLAMENTO ESTERNO DI CANALE CON MATERASSINO IN LANA DI VETRO | Selezionato
58.2.IM1.01.A | Spessore 30 mm | Deselezionato | M2 | m2 | 20.27 | 11.07 | 54.59
58.2.IM1.01.B | Spessore 40 mm | Deselezionato | M2 | m2 | 21.84 | 11.06 | 50.66
58.2.IM1.01.C | Spessore 50 mm | Deselezionato | M2 | m2 | 23.97 | 12.17 | 50.78
59 | SISTEMI PER LO SFRUTTAMENTO DELLE ENERGIE RINNOVABILI E USO RAZIONALE DELLE FONTI ENERGETICHE | Deselezionato
59.1 | SISTEMI SOLARI TERMICI | Deselezionato
59.1.QX1 | POSA DI COMPONENTI IMPIANTISTICI COMPLESSI - MATERIALI VARI E COMPLESSI PER IMPIANTI MECCANICI (1) | Deselezionato
59.1.QX1.01 | COMPLESSO MONOBLOCCO PER LA PRODUZIONE DI ACQUA CALDA SANITARIA CON COLLETTORE SOLARE PIANO | Selezionato
59.1.QX1.01.A | Superficie nominale collettore da 2 m² con accumulo fino a 150 l | Deselezionato | cad | cad | 3418.95 | 177.1 | 5.18
59.1.QX1.01.B | Superficie nominale collettore da 4 m² con accumulo fino a 220 l | Deselezionato | cad | cad | 4791.3 | 177.28 | 3.7
59.1.QX1.01.C | Superficie nominale collettore da 6 m² con accumulo fino a 300 l | Deselezionato | cad | cad | 5975.12 | 176.86 | 2.96
59.1.QX2 | POSA DI COMPONENTI IMPIANTISTICI COMPLESSI - MATERIALI VARI E COMPLESSI PER IMPIANTI MECCANICI (2) | Deselezionato
59.1.QX2.01 | COLLETTORE SOLARE A TUBI EVACUATI | Selezionato
59.1.QX2.01.A | Collettore da 2 m² | Deselezionato | cad | cad | 3914.45 | 309.63 | 7.91
59.1.QX2.01.B | Collettore da 3 m² | Deselezionato | cad | cad | 6064.94 | 420.3 | 6.93
59.1.QX3 | POSA DI COMPONENTI IMPIANTISTICI COMPLESSI - MATERIALI VARI E COMPLESSI PER IMPIANTI MECCANICI (3) | Deselezionato
59.1.QX3.01 | SERBATOIO DI ACCUMULO VERTICALE PER SISTEMI SOLARI A DOPPIO SERPENTINO CON POMPA DI CARICO | Selezionato | cad | cad | 3742.89 | 265.75 | 7.1
59.2 | SISTEMI FOTOVOLTAICI | Deselezionato
59.2.QX1 | POSA DI COMPONENTI IMPIANTISTICI COMPLESSI - MATERIALI VARI E COMPLESSI PER IMPIANTI MECCANICI (1) | Deselezionato
59.2.QX1.01 | IMPIANTO A PANNELLI FOTOVOLTAICI | Selezionato
59.2.QX1.01.A | Impianto monofase con 12 pannelli fotovoltaici, potenza di picco 3,00 kW | Deselezionato | cad | cad | 11946.48 | 885.23 | 7.41
59.2.QX1.01.B | Impianto monofase con 20 pannelli fotovoltaici, potenza di picco 5,00 kW | Deselezionato | cad | cad | 18139.17 | 1592.62 | 8.78
59.2.QX1.01.C | Impianto trifase con 40 pannelli fotovoltaici, potenza di picco 10,00 kW | Deselezionato | cad | cad | 35619.05 | 3187.9 | 8.95
59.2.QX1.01.D | Impianto trifase con 80 pannelli fotovoltaici, potenza di picco 20,00 kW | Deselezionato | cad | cad | 64733.47 | 6376.25 | 9.85
60 | IMPIANTI ESTERNI DI ILLUMINAZIONE | Deselezionato
60.1 | PALI E SBRACCI | Deselezionato
60.1.QH2 | POSA DI COMPONENTI IMPIANTISTICI COMPLESSI - ACCIAIO | Deselezionato
60.1.QH2.01 | PALI SALDATI IN ACCIAIO ZINCATO TRONCOCONICI DIRITTI DA LAMIERA - SPESSORE 3 mm - DIAMETRO DI TESTA 60 mm | Selezionato
60.1.QH2.01.A | Altezza 3,50 m, altezza fuori terra 3,00 m, diametro di base 95 mm | Deselezionato | cad | cad | 240.89 | 32.98 | 13.69
60.1.QH2.01.B | Altezza 4,00 m, altezza fuori terra 3,50 m, diametro di base 100 mm | Deselezionato | cad | cad | 246.74 | 32.96 | 13.36
60.1.QH2.01.C | Altezza 4,50 m, altezza fuori terra 4,00 m, diametro di base 105 mm | Deselezionato | cad | cad | 261.8 | 32.96 | 12.59
60.1.QH2.01.D | Altezza 5,00 m, altezza fuori terra 4,50 m, diametro di base 110 mm | Deselezionato | cad | cad | 290.53 | 32.98 | 11.35
60.1.QH2.01.E | Altezza 5,50 m, altezza fuori terra 5,00 m, diametro di base 115 mm | Deselezionato | cad | cad | 328.92 | 32.96 | 10.02
60.1.QH2.01.F | Altezza 6,00 m, altezza fuori terra 5,50 m, diametro di base 120 mm | Deselezionato | cad | cad | 350.57 | 39.58 | 11.29
60.1.QH2.01.G | Altezza 6,80 m, altezza fuori terra 6,00 m, diametro di base 128 mm | Deselezionato | cad | cad | 377.95 | 43.96 | 11.63
60.1.QH2.01.H | Altezza 7,80 m, altezza fuori terra 7,00 m, diametro di base 138 mm | Deselezionato | cad | cad | 420.19 | 43.95 | 10.46
60.1.QH2.01.I | Altezza 8,80 m, altezza fuori terra 8,00 m, diametro di base 148 mm | Deselezionato | cad | cad | 513.32 | 65.96 | 12.85
60.1.QH2.01.J | Altezza 9,30 m, altezza fuori terra 8,50 m, diametro di base 153 mm | Deselezionato | cad | cad | 537.51 | 65.95 | 12.27
60.1.QH2.01.K | Altezza 9,80 m, altezza fuori terra 9,00 m, diametro di base 158 mm | Deselezionato | cad | cad | 566.32 | 65.92 | 11.64
60.1.QH2.01.L | Altezza 10,30 m, altezza fuori terra 9,50 m, diametro di base 163 mm | Deselezionato | cad | cad | 594.99 | 65.92 | 11.08
60.1.QH2.01.M | Altezza 10,80 m, altezza fuori terra 10,00 m, diametro di base 168 mm | Deselezionato | cad | cad | 632.34 | 65.95 | 10.43
60.1.QH2.02 | PALI SALDATI IN ACCIAIO ZINCATO TRONCOCONICI DIRITTI DA LAMIERA - SPESSORE 4 mm - DIAMETRO DI TESTA 60 mm | Selezionato
60.1.QH2.02.A | Altezza 6,80 m, altezza fuori terra 6,00 m, diametro di base 128 mm | Deselezionato | cad | cad | 425.74 | 43.98 | 10.33
60.1.QH2.02.B | Altezza 7,80 m, altezza fuori terra 7,00 m, diametro di base 138 mm | Deselezionato | cad | cad | 481.17 | 43.98 | 9.14
60.1.QH2.02.C | Altezza 8,80 m, altezza fuori terra 8,00 m, diametro di base 148 mm | Deselezionato | cad | cad | 584.25 | 65.96 | 11.29
60.1.QH2.02.D | Altezza 9,30 m, altezza fuori terra 8,50 m, diametro di base 153 mm | Deselezionato | cad | cad | 620.81 | 65.93 | 10.62
60.1.QH2.02.E | Altezza 9,80 m, altezza fuori terra 9,00 m, diametro di base 158 mm | Deselezionato | cad | cad | 666.12 | 65.95 | 9.9
60.1.QH2.02.F | Altezza 10,3 m, altezza fuori terra 9,50 m, diametro di base 163 mm | Deselezionato | cad | cad | 695.37 | 65.92 | 9.48
60.1.QH2.02.G | Altezza 10,80 m, altezza fuori terra 10,00 m, diametro di base 168 mm | Deselezionato | cad | cad | 731.87 | 65.94 | 9.01
60.1.QH2.02.H | Altezza 11,30 m, altezza fuori terra 10,50 m, diametro di base 173 mm | Deselezionato | cad | cad | 787.52 | 87.89 | 11.16
60.1.QH2.02.I | Altezza 11,80 m, altezza fuori terra 11,00 m, diametro di base 178 mm | Deselezionato | cad | cad | 832.87 | 87.95 | 10.56
60.1.QH2.02.J | Altezza 12,30 m, altezza fuori terra 11,50 m, diametro di base 183 mm | Deselezionato | cad | cad | 851.75 | 87.9 | 10.32
60.1.QH2.02.K | Altezza 12,80 m, altezza fuori terra 12,00 m, diametro di base 188 mm | Deselezionato | cad | cad | 914.63 | 87.9 | 9.61
60.1.QH2.02.L | Altezza 14,00 m, fuori terra 13,00 m, diametro di base 190 mm - con incastro di due tronchi | Deselezionato | cad | cad | 1098.93 | 109.89 | 10
60.1.QH2.02.M | Altezza 15,00 m, fuori terra 14,00 m, diametro di base 200 mm - con incastro di due tronchi | Deselezionato | cad | cad | 1229.29 | 109.9 | 8.94
60.1.QH2.02.N | Altezza 16,00 m, fuori terra 14,80 m, diametro di base 208 mm - con incastro di due tronchi | Deselezionato | cad | cad | 1361.68 | 131.95 | 9.69
60.1.QH2.03 | PALI LAMINATI A CALDO IN ACCIAIO ZINCATO TRONCOCONICI DIRITTI - SPESSORE INFERIORE A 4 mm | Selezionato
60.1.QH2.03.A | Altezza 4,00 m, altezza fuori terra 3,50 m, diametro di base 88,9 mm | Deselezionato | cad | cad | 309.29 | 32.97 | 10.66
60.1.QH2.03.B | Altezza 5,20 m, altezza fuori terra 4,70 m, diametro di base 88,9 mm | Deselezionato | cad | cad | 355.56 | 32.96 | 9.27
60.1.QH2.03.C | Altezza 6,00 m, altezza fuori terra 5,50 m, diametro di base 114,3 mm | Deselezionato | cad | cad | 447.14 | 43.95 | 9.83
60.1.QH2.03.D | Altezza 6,80 m, altezza fuori terra 6,00 m, diametro di base 114,3 mm | Deselezionato | cad | cad | 480.05 | 43.97 | 9.16
60.1.QH2.03.E | Altezza 6,80 m, altezza fuori terra 6,00 m, diametro di base 127 mm | Deselezionato | cad | cad | 510.92 | 43.94 | 8.6
60.1.QH2.03.F | Altezza 7,80 m, altezza fuori terra 7,00 m, diametro di base 127 mm | Deselezionato | cad | cad | 585.43 | 43.97 | 7.51
60.1.QH2.03.G | Altezza 8,80 m, altezza fuori terra 8,00 m, diametro di base 127 mm | Deselezionato | cad | cad | 699.64 | 65.91 | 9.42
60.1.QH2.03.H | Altezza 8,80 m, altezza fuori terra 8,00 m, diametro di base 139,7 mm | Deselezionato | cad | cad | 755.11 | 65.92 | 8.73
60.1.QH2.03.I | Altezza 9,30 m, altezza fuori terra 8,50 m, diametro di base 114,3 mm | Deselezionato | cad | cad | 664 | 65.94 | 9.93
60.1.QH2.03.J | Altezza 9,30 m, altezza fuori terra 8,50 m, diametro di base 127 mm | Deselezionato | cad | cad | 723.52 | 65.91 | 9.11
60.1.QH2.03.K | Altezza 9,30 m, altezza fuori terra 8,50 m, diametro di base 139,7 mm | Deselezionato | cad | cad | 783.16 | 65.94 | 8.42
60.1.QH2.03.L | Altezza 9,80 m, altezza fuori terra 9,00 m, diametro di base 127 mm | Deselezionato | cad | cad | 763.83 | 65.92 | 8.63
60.1.QH2.03.M | Altezza 9,80 m, altezza fuori terra 9,00 m, diametro di base 139,7 mm | Deselezionato | cad | cad | 819.38 | 65.96 | 8.05
60.1.QH2.03.N | Altezza 10,30 m, altezza fuori terra 9,50 m, diametro di base 127 mm | Deselezionato | cad | cad | 781.66 | 65.97 | 8.44
60.1.QH2.03.O | Altezza 10,30 m, altezza fuori terra 9,50 m, diametro di base 139,7 mm | Deselezionato | cad | cad | 849.61 | 65.93 | 7.76
60.1.QH2.03.P | Altezza 10,80 m, altezza fuori terra 10,00 m, diametro di base 127 mm | Deselezionato | cad | cad | 830.32 | 65.93 | 7.94
60.1.QH2.03.Q | Altezza 10,80 m, altezza fuori terra 10,00 m, diametro di base 139,7 mm | Deselezionato | cad | cad | 902.16 | 65.95 | 7.31
60.1.QH2.03.R | Altezza 11,30 m, altezza fuori terra 10,50 m, diametro di base 127 mm | Deselezionato | cad | cad | 884.27 | 87.9 | 9.94
60.1.QH2.03.S | Altezza 11,30 m, altezza fuori terra 10,50 m, diametro di base 139,7 mm | Deselezionato | cad | cad | 958.55 | 87.9 | 9.17
60.1.QH2.03.T | Altezza 12,30 m, altezza fuori terra 11,50 m, diametro di base 139,7 mm | Deselezionato | cad | cad | 1096.34 | 87.93 | 8.02
60.1.QH2.03.U | Altezza 12,80 m, altezza fuori terra 12,00 m, diametro di base 139,7 mm | Deselezionato | cad | cad | 1502.41 | 87.89 | 5.85
60.1.QH2.04 | PALI LAMINATI A CALDO IN ACCIAIO ZINCATO TRONCOCONICI DIRITTI - SPESSORE 4 mm | Selezionato
60.1.QH2.04.A | Altezza 9,80 m, altezza fuori terra 9,00 m, diametro di base 152,4 mm | Deselezionato | cad | cad | 965.16 | 76.92 | 7.97
60.1.QH2.04.B | Altezza 9,80 m, altezza fuori terra 9,00 m, diametro di base 168,3 mm | Deselezionato | cad | cad | 1123.08 | 76.93 | 6.85
60.1.QH2.04.C | Altezza 10,80 m, altezza fuori terra 10,00 m, diametro di base 152,4 mm | Deselezionato | cad | cad | 1063.99 | 76.93 | 7.23
60.1.QH2.04.D | Altezza 10,80 m, altezza fuori terra 10,00 m, diametro di base 168,3 mm | Deselezionato | cad | cad | 1195.56 | 76.87 | 6.43
60.1.QH2.04.E | Altezza 12,80 m, altezza fuori terra 12,00 m, diametro di base 152,4 mm | Deselezionato | cad | cad | 1410.34 | 98.86 | 7.01
60.1.QH2.04.F | Altezza 12,80 m, altezza fuori terra 12,00 m, diametro di base 168,3 mm | Deselezionato | cad | cad | 1563.55 | 98.97 | 6.33
60.1.QH2.04.G | Altezza 12,80 m, altezza fuori terra 12,00 m, diametro di base 219 mm | Deselezionato | cad | cad | 1952.05 | 98.97 | 5.07
60.1.QH2.23 | PALI SALDATI IN ACCIAIO ZINCATO OTTAGONALI E POLIGONALI DIRITTI IN DUE TRONCHI AD INCASTRO | Selezionato
60.1.QH2.23.A | Altezza 14,00 m, altezza fuori terra 13,00 m, sezione ottagonale, diametro di base 250 mm, in cima 75 mm | Deselezionato | cad | cad | 1749.97 | 175.87 | 10.05
60.1.QH2.23.B | Altezza 14,00 m, altezza fuori terra 13,00 m, sezione poligonale, diametro di base 320 mm, in cima 90 mm | Deselezionato | cad | cad | 1969.09 | 175.84 | 8.93
60.1.QH2.23.C | Altezza 15,00 m, altezza fuori terra 14,00 m, sezione ottagonale, diametro di base 250 mm, in cima 75 mm | Deselezionato | cad | cad | 1838.24 | 197.79 | 10.76
60.1.QH2.23.D | Altezza 15,00 m, altezza fuori terra 14,00 m, sezione poligonale, diametro di base 320 mm, in cima 90 mm | Deselezionato | cad | cad | 2124.65 | 197.8 | 9.31
60.1.QH2.23.E | Altezza 16,20 m, altezza fuori terra 15,00 m, sezione poligonale, diametro di base 320 mm, in cima 90 mm | Deselezionato | cad | cad | 2352.87 | 219.76 | 9.34
60.1.QH2.23.F | Altezza 16,20 m, altezza fuori terra 15,00 m, sezione poligonale, diametro di base 320 mm, in cima 120 mm | Deselezionato | cad | cad | 2648.61 | 219.83 | 8.3
60.1.QH2.23.G | Altezza 17,20 m, altezza fuori terra 16,00 m, sezione poligonale, diametro di base 320 mm, in cima 90 mm | Deselezionato | cad | cad | 2590.98 | 307.81 | 11.88
60.1.QH2.23.H | Altezza 17,20 m, altezza fuori terra 16,00 m, sezione poligonale, diametro di base 370 mm, in cima 120 mm | Deselezionato | cad | cad | 2886.18 | 307.67 | 10.66
60.1.QH2.23.I | Altezza 19,20 m, altezza fuori terra 18,00 m, sezione poligonale, diametro di base 370 mm, in cima 120 mm | Deselezionato | cad | cad | 3365.91 | 351.74 | 10.45
60.1.QH2.23.J | Altezza 19,20 m, altezza fuori terra 18,00 m, sezione poligonale, diametro di base 450 mm, in cima 120 mm | Deselezionato | cad | cad | 3807.97 | 351.86 | 9.24
60.1.QH2.24 | TORRE FARO A CORONA MOBILE STANDARD H=20 m | Deselezionato | cad | cad | 18276.59 | 986.94 | 5.4
60.1.QH2.25 | TORRE FARO A CORONA MOBILE CON COMPLESSO DECORATIVO | Selezionato
60.1.QH2.25.A | Torre faro a corona mobile H=25 equipaggiata con 8 proiettori a fascio largo | Deselezionato | cad | cad | 53036.45 | 758.42 | 1.43
60.1.QH2.25.B | Torre faro a corona mobile H=25 equipaggiata con 12 proiettori a fascio largo | Deselezionato | cad | cad | 59310.14 | 1512.41 | 2.55
60.1.QH2.81 | SBRACCI SINGOLI RICURVI | Selezionato
60.1.QH2.81.A | Lunghezza 1 m, altezza 1 m, spessore 3 mm, diametro 60,3 mm | Deselezionato | cad | cad | 83.9 | 4.43 | 5.28
60.1.QH2.81.B | Lunghezza 1,5 m, altezza 1 m, spessore 3 mm, diametro 60,3 mm | Deselezionato | cad | cad | 97.79 | 5.53 | 5.66
60.1.QH2.82 | SBRACCI DOPPI RICURVI | Selezionato
60.1.QH2.82.A | Lunghezza 1 m, altezza 1 m, spessore 3 mm, diametro 60,3 mm | Deselezionato | cad | cad | 144.49 | 7.74 | 5.36
60.1.QH2.82.B | Lunghezza 1,5 m, altezza 1 m, spessore 3 mm, diametro 60,3 mm | Deselezionato | cad | cad | 164.7 | 8.84 | 5.37
60.1.QH2.83 | SBRACCETTI A SQUADRO | Selezionato
60.1.QH2.83.A | Sbraccetto singolo, superficie verniciatura 0,10 m² | Deselezionato | cad | cad | 60.24 | 2.21 | 3.67
60.1.QH2.83.B | Sbraccetto doppio a 180°, superficie verniciatura 0,14 m² | Deselezionato | cad | cad | 71.21 | 2.66 | 3.73
60.1.QH2.83.C | Sbraccetto triplo a 120°, superficie verniciatura 0,18 m² | Deselezionato | cad | cad | 109.27 | 3.1 | 2.84
60.1.QH2.84 | TRAVERSE PORTAPROIETTORI | Selezionato
60.1.QH2.84.A | Lunghezza totale traversa 250 mm per 1 proiettore | Deselezionato | cad | cad | 81.85 | 11.07 | 13.52
60.1.QH2.84.B | Lunghezza totale traversa 1200 mm per 2 o 4 proiettori | Deselezionato | cad | cad | 136.76 | 16.6 | 12.14
60.1.QH2.84.C | Lunghezza totale traversa 2000 mm per 3 o 5 proiettori | Deselezionato | cad | cad | 183.82 | 22.13 | 12.04
60.1.QH2.92 | FASCIA TERMORESTRINGENTE PER PROTEZIONE BASE PALO | Selezionato
60.1.QH2.92.A | Per pali fino a diametro 148 mm | Deselezionato | cad | cad | 43.52 | 1.11 | 2.54
60.1.QH2.92.B | Per pali diametro tra 152 e 219 mm | Deselezionato | cad | cad | 58.65 | 1.11 | 1.89
60.1.QH2.92.C | Per pali diametro superiore a 219 mm | Deselezionato | cad | cad | 75.15 | 1.1 | 1.47
60.1.QH2.93 | PORTELLI DA PALO IN LEGA DI ALLUMINIO | Selezionato
60.1.QH2.93.A | Portello per feritoia 38x132 mm | Deselezionato | cad | cad | 15.43 | 1.11 | 7.17
60.1.QH2.93.B | Portello per feritoia 45x186 mm | Deselezionato | cad | cad | 22.33 | 1.33 | 5.95
60.1.QH2.93.C | Portello per feritoia 45x186 mm per pali ottagonali | Deselezionato | cad | cad | 26.85 | 2.21 | 8.24
60.1.QH2.94 | MORSETTIERE DA INCASSO PER PALI | Selezionato
60.1.QH2.94.A | Morsettiera per feritoia 38x132 mm con cavo fino a 2x10 mm², Imax = 30 A, portafusibile in derivazione fino a 10 A | Deselezionato | cad | cad | 29.49 | 3.32 | 11.26
60.1.QH2.94.B | Morsettiera per feritoia 45x186 mm con cavo fino a 4x16 mm², Imax = 63 A, portafusibile in derivazione fino a 20 A | Deselezionato | cad | cad | 57.65 | 3.98 | 6.91
60.2 | ARMATURE | Deselezionato
60.2.QZ1 | POSA DI COMPONENTI IMPIANTISTICI COMPLESSI - MATERIALI VARI E COMPLESSI PER IMPIANTI ELETTRICI (1) | Deselezionato
60.2.QZ1.01 | ARMATURA STRADALE CON STRUTTURA IN ALLUMINIO PRESSOFUSO | Selezionato
60.2.QZ1.01.A | Armatura in classe 2 con coppa e lampada a vapori di mercurio da 80/125 W | Deselezionato | cad | cad | 405.91 | 11 | 2.71
60.2.QZ1.01.B | Armatura in classe 2 con coppa e lampada a vapori sodio da 70 W | Deselezionato | cad | cad | 455.68 | 10.98 | 2.41
60.2.QZ1.01.C | Armatura in classe 2 con coppa e lampada a vapori sodio da 100 W | Deselezionato | cad | cad | 483.02 | 13.19 | 2.73
60.2.QZ1.01.D | Armatura in classe 2 con coppa e lampada a vapori sodio da 150 W | Deselezionato | cad | cad | 523.74 | 13.2 | 2.52
60.2.QZ1.01.E | Armatura in classe 2 con vetro piano e lampada a vapori di mercurio da 80/125 W | Deselezionato | cad | cad | 450.44 | 10.99 | 2.44
60.2.QZ1.01.F | Armatura in classe 2 con vetro piano e lampada a vapori sodio da 70 W | Deselezionato | cad | cad | 494.42 | 10.98 | 2.22
60.2.QZ1.01.G | Armatura in classe 2 con vetro piano e lampada a vapori sodio da 100 W | Deselezionato | cad | cad | 560.42 | 13.17 | 2.35
60.2.QZ1.01.H | Armatura in classe 2 con vetro piano e lampada a vapori sodio da 150 W | Deselezionato | cad | cad | 603.13 | 13.21 | 2.19
60.2.QZ2 | POSA DI COMPONENTI IMPIANTISTICI COMPLESSI - MATERIALI VARI E COMPLESSI PER IMPIANTI ELETTRICI A LED | Deselezionato
60.2.QZ2.01 | ARMATURA STRADALE CON STRUTTURA IN ALLUMINIO PRESSOFUSO A LED | Selezionato
60.2.QZ2.01.A | Potenza 31 W - flusso luminoso 4450 lumen | Deselezionato | cad | cad | 549.74 | 21.99 | 4
60.2.QZ2.01.B | Potenza 63 W - flusso luminoso 8900 lumen | Deselezionato | cad | cad | 677.27 | 22.01 | 3.25
60.2.QZ2.01.C | Potenza 94 W - flusso luminoso 13584 lumen | Deselezionato | cad | cad | 807.58 | 21.97 | 2.72
60.2.QZ2.01.D | Potenza 109 W - flusso luminoso 15140 lumen | Deselezionato | cad | cad | 827.22 | 22 | 2.66
60.2.QZ2.01.E | Potenza 141 W - flusso luminoso 19140 lumen | Deselezionato | cad | cad | 867.85 | 21.96 | 2.53
60.2.QZ2.01.F | Potenza 172 W - flusso luminoso 23760 lumen | Deselezionato | cad | cad | 989.77 | 21.97 | 2.22
60.3 | PROIETTORI | Deselezionato
60.3.QZ1 | POSA DI COMPONENTI IMPIANTISTICI COMPLESSI - MATERIALI VARI E COMPLESSI PER IMPIANTI ELETTRICI (1) | Deselezionato
60.3.QZ1.01 | PICCOLI PROIETTORI PER ILLUMINAZIONE D'EFFETTO | Selezionato
60.3.QZ1.01.A | Proiettore asimmetrico con lampada a ioduri metallici da 70 W | Deselezionato | cad | cad | 250.9 | 10.99 | 4.38
60.3.QZ1.01.B | Proiettore asimmetrico con lampada a vapori di sodio alta pressione da 70 W | Deselezionato | cad | cad | 320.62 | 11 | 3.43
60.3.QZ1.01.C | Proiettore simmetrico con lampada a ioduri metallici da 70 W | Deselezionato | cad | cad | 238.98 | 10.99 | 4.6
60.3.QZ1.01.D | Proiettore simmetrico con lampada a vapori di sodio alta pressione da 70 W | Deselezionato | cad | cad | 304.72 | 11 | 3.61
60.3.QZ1.02 | PROIETTORE SIMMETRICO PER AREE MEDIE | Selezionato
60.3.QZ1.02.A | Proiettore con lampada a vapori di sodio alta pressione da 100 W | Deselezionato | cad | cad | 486.07 | 21.97 | 4.52
60.3.QZ1.02.B | Proiettore con lampada a vapori di sodio alta pressione da 150 W | Deselezionato | cad | cad | 532.83 | 22.01 | 4.13
60.3.QZ1.02.C | Proiettore con lampada a vapori di sodio alta pressione da 250 W | Deselezionato | cad | cad | 681.85 | 21.96 | 3.22
60.3.QZ1.02.D | Proiettore con lampada a vapori di sodio alta pressione da 400 W | Deselezionato | cad | cad | 801.51 | 21.96 | 2.74
60.3.QZ1.02.E | Proiettore con lampada ioduri metallici da 150 W | Deselezionato | cad | cad | 601.22 | 22 | 3.66
60.3.QZ1.02.F | Proiettore con lampada ioduri metallici da 250 W | Deselezionato | cad | cad | 681.8 | 21.95 | 3.22
60.3.QZ1.02.G | Proiettore con lampada ioduri metallici da 400 W | Deselezionato | cad | cad | 701.31 | 21.95 | 3.13
60.3.QZ1.02.H | Proiettore con lampada alogena da 500 W | Deselezionato | cad | cad | 366.77 | 21.97 | 5.99
60.3.QZ1.03 | PROIETTORE ASIMMETRICO PER AREE MEDIE | Selezionato
60.3.QZ1.03.A | Proiettore con lampada a vapori di sodio alta pressione da 250 W | Deselezionato | cad | cad | 942.23 | 26.38 | 2.8
60.3.QZ1.03.B | Proiettore con lampada a vapori di sodio alta pressione da 400 W | Deselezionato | cad | cad | 1074.52 | 26.33 | 2.45
60.3.QZ1.03.C | Proiettore con lampada a ioduri metallici da 250 W | Deselezionato | cad | cad | 970.5 | 26.4 | 2.72
60.3.QZ1.03.D | Proiettore con lampada a ioduri metallici da 400 W | Deselezionato | cad | cad | 972.43 | 26.35 | 2.71
60.4 | SISTEMI PER ARREDO URBANO E RESIDENZIALE | Deselezionato
60.4.QZ1 | POSA DI COMPONENTI IMPIANTISTICI COMPLESSI - MATERIALI VARI E COMPLESSI PER IMPIANTI ELETTRICI (1) | Deselezionato
60.4.QZ1.01 | ARMATURA PER ARREDO URBANO IN ALLUMINIO PRESSOFUSO | Selezionato
60.4.QZ1.01.A | Armatura completa di lampada a ioduri metallici da 150 W | Deselezionato | cad | cad | 793.3 | 21.97 | 2.77
60.4.QZ1.01.B | Armatura completa di lampada a vapori di sodio alta pressione da 150 W | Deselezionato | cad | cad | 745.63 | 22 | 2.95
61 | SISTEMI PER ALIMENTAZIONE, PRODUZIONE E TRASFORMAZIONE DELL'ENERGIA ELETTRICA | Deselezionato
61.1 | CABINE ELETTRICHE PREFABBRICATE | Deselezionato
61.1.XQ4 | MONTAGGIO E ASSEMBLAGGIO DI COMPONENTI PREFABBRICATI COMPLESSI - CALCESTRUZZI | Deselezionato
61.1.XQ4.01 | CABINA ELETTRICA PREFABBRICATA IN CALCESTRUZZO PER 1 TRASFORMATORE MT/BT | Selezionato | COR | a corpo | 31175.45 | 1508.89 | 4.84
61.1.XQ4.02 | CABINA ELETTRICA PREFABBRICATA IN CALCESTRUZZO PER 2 TRASFORMATORI MT/BT | Selezionato | COR | a corpo | 41355.34 | 1596.32 | 3.86
61.2 | CONTENITORI DELLE APPARECCHIATURE DI CONSEGNA | Deselezionato
61.2.QN8 | POSA DI COMPONENTI IMPIANTISTICI COMPLESSI - LAMINATI PLASTICI, VETRORESINA | Deselezionato
61.2.QN8.01 | ARMADIO STRADALE IN VETRORESINA | Selezionato
61.2.QN8.01.A | Dimensioni ingombro 860x1394x450 mm | Deselezionato | cad | cad | 2093.22 | 132.71 | 6.34
61.2.QN8.01.B | Dimensioni ingombro 860x1763x450 mm, con 2 vani | Deselezionato | cad | cad | 3120.2 | 221.22 | 7.09
61.3 | QUADRI M.T. | Deselezionato
61.3.QZ1 | POSA DI COMPONENTI IMPIANTISTICI COMPLESSI - MATERIALI VARI E COMPLESSI PER IMPIANTI ELETTRICI (1) | Deselezionato
61.3.QZ1.01 | MODULI PER FORMAZIONE QUADRI MT IN ESECUZIONE PROTETTA DA INTERNO | Selezionato
61.3.QZ1.01.A | Modulo arrivo/partenza larghezza 700 mm con sezionatore a vuoto e sezionatore di terra interbloccati | Deselezionato | cad | cad | 5289.72 | 442.75 | 8.37
61.3.QZ1.01.B | Modulo arrivo/partenza larghezza 700 mm con interruttore di manovra-sezionatore e sezionatore di terra interbloccati | Deselezionato | cad | cad | 6228.64 | 442.86 | 7.11
61.3.QZ1.01.C | Modulo di protezione larghezza 700 mm con interruttore di manovra-sezionatore e sezionatore di terra interbloccati | Deselezionato | cad | cad | 8329.52 | 486.44 | 5.84
61.3.QZ1.01.D | Modulo di protezione larghezza 750 mm con sezionatore a vuoto e sezionatore di terra interbloccati | Deselezionato | cad | cad | 19805.79 | 530.8 | 2.68
61.3.QZ1.01.E | Modulo di protezione larghezza 900 mm con doppio sezionatore a vuoto a monte e valle, sezionatore di terra interbloccato | Deselezionato | cad | cad | 21510.64 | 531.31 | 2.47
61.3.QZ1.01.F | Modulo di risalita larghezza 700 mm completo di sbarre ed isolatori portanti | Deselezionato | cad | cad | 2664.26 | 354.08 | 13.29
61.3.QZ1.02 | MODULI RIDOTTI PER FORMAZIONE QUADRI MT IN ESECUZIONE PROTETTA DA INTERNO CON APPARECCHIATURE DI INTERRUZIONE E SEZIONAMENTO IN SF6 | Selezionato
61.3.QZ1.02.A | Modulo arrivo/partenza larghezza 375 mm con interruttore di manovra-sezionatore e sezionatore di messa a terra | Deselezionato | cad | cad | 5539.32 | 442.59 | 7.99
61.3.QZ1.02.B | Modulo di protezione larghezza 375 mm con interruttore di manovra-sezionatore e sezionatore di messa a terra a monte dei fusibili | Deselezionato | cad | cad | 7568.34 | 486.64 | 6.43
61.3.QZ1.02.C | Modulo di protezione larghezza 750 mm con sezionatore a vuoto e sezionatore di terra a monte dell'interruttore | Deselezionato | cad | cad | 17064.24 | 530.7 | 3.11
61.3.QZ1.02.D | Modulo di protezione larghezza 750 mm con sezionatore a vuoto e sezionatore di terra a monte dell'interruttore | Deselezionato | cad | cad | 18157.66 | 532.02 | 2.93
61.3.QZ1.02.E | Modulo di risalita larghezza 375 mm completo di sbarre ed isolatori portanti | Deselezionato | cad | cad | 4431.49 | 354.08 | 7.99
61.4 | TRASFORMATORI M.T./B.T. | Deselezionato
61.4.QZ1 | POSA DI COMPONENTI IMPIANTISTICI COMPLESSI - MATERIALI VARI E COMPLESSI PER IMPIANTI ELETTRICI (1) | Deselezionato
61.4.QZ1.01 | TRASFORMATORI MT/BT IN RESINA CON LIVELLO DI ISOLAMENTO 17,5 kV | Selezionato
61.4.QZ1.01.A | Potenza nominale 100 kVA Classi E1-C1-F1 | Deselezionato | cad | cad | 13950.73 | 354.35 | 2.54
61.4.QZ1.01.B | Potenza nominale 160 kVA Classi E1-C1-F1 | Deselezionato | cad | cad | 15331.29 | 354.15 | 2.31
61.4.QZ1.01.C | Potenza nominale 250 kVA Classi E1-C1-F1 | Deselezionato | cad | cad | 16846.13 | 397.57 | 2.36
61.4.QZ1.01.D | Potenza nominale 315 kVA Classi E1-C1-F1 | Deselezionato | cad | cad | 18839.18 | 397.51 | 2.11
61.4.QZ1.01.E | Potenza nominale 400 kVA Classi E1-C1-F1 | Deselezionato | cad | cad | 21120.14 | 443.52 | 2.1
61.4.QZ1.01.F | Potenza nominale 500 kVA Classi E1-C1-F1 | Deselezionato | cad | cad | 22961.21 | 443.15 | 1.93
61.4.QZ1.01.G | Potenza nominale 630 kVA Classi E1-C1-F1 | Deselezionato | cad | cad | 25626.18 | 486.9 | 1.9
61.4.QZ1.02 | TRASFORMATORI MT/BT IN RESINA CON LIVELLO DI ISOLAMENTO 24 kV | Selezionato
61.4.QZ1.02.A | Potenza nominale 100 kVA Classi E1-C1-F1 | Deselezionato | cad | cad | 14410.18 | 354.49 | 2.46
61.4.QZ1.02.B | Potenza nominale 160 kVA Classi E1-C1-F1 | Deselezionato | cad | cad | 15944.41 | 353.97 | 2.22
61.4.QZ1.02.C | Potenza nominale 250 kVA Classi E1-C1-F1 | Deselezionato | cad | cad | 18455.17 | 398.63 | 2.16
61.4.QZ1.02.D | Potenza nominale 315 kVA Classi E1-C1-F1 | Deselezionato | cad | cad | 19835.15 | 398.69 | 2.01
61.4.QZ1.02.E | Potenza nominale 400 kVA Classi E1-C1-F1 | Deselezionato | cad | cad | 22040.67 | 443.02 | 2.01
61.4.QZ1.02.F | Potenza nominale 500 kVA Classi E1-C1-F1 | Deselezionato | cad | cad | 23268.07 | 442.09 | 1.9
61.4.QZ1.02.G | Potenza nominale 630 kVA Classi E1-C1-F1 | Deselezionato | cad | cad | 26545.09 | 485.78 | 1.83
61.4.QZ1.11 | SISTEMI DI CONTROLLO DELLA TEMPERATURA A SERVIZIO DEI TRASFORMATORI IN RESINA | Selezionato
61.4.QZ1.11.A | Centralina termometrica per 4 termoresistenze PT100, uscite relè per allarme, sgancio, comando ventilazione | Deselezionato | cad | cad | 695.63 | 44.24 | 6.36
61.4.QZ1.11.B | Centralina termometrica per 4 termoresistenze PT100, uscite relè per allarme, sgancio, uscita analogica 4-20 mA | Deselezionato | cad | cad | 1322.5 | 44.3 | 3.35
61.4.QZ1.11.C | Centralina termometrica per 4 termoresistenze PT100, uscite relè per allarme, sgancio, uscita RS 232/485 | Deselezionato | cad | cad | 1298.73 | 44.29 | 3.41
61.4.QZ1.11.D | Termoresistenza supplementare PT100 oltre alle 3 già previste | Deselezionato | cad | cad | 472.56 | 8.84 | 1.87
61.4.QZ1.14 | RUOTE IN GOMMA PER TRASFORMATORI IN RESINA | Selezionato | cad | cad | 243.68 | 11.06 | 4.54
61.4.QZ1.15 | BOX DI PROTEZIONE PER TRASFORMATORI IN RESINA | Selezionato
61.4.QZ1.15.A | Per trasformatori di potenza fino a 315 kVA | Deselezionato | cad | cad | 3574.64 | 88.65 | 2.48
61.4.QZ1.15.B | Per trasformatori di potenza fino a 800 kVA | Deselezionato | cad | cad | 4064.9 | 132.92 | 3.27
61.4.QZ2 | POSA DI COMPONENTI IMPIANTISTICI COMPLESSI - MATERIALI VARI E COMPLESSI PER IMPIANTI ELETTRICI (2) | Deselezionato
61.4.QZ2.01 | TRASFORMATORI MT/BT IN OLIO MINERALE CON LIVELLO DI ISOLAMENTO 24 kV IN ESECUZIONE ERMETICA CON PERDITE RIDOTTE | Selezionato
61.4.QZ2.01.A | Potenza nominale 100 kVA | Deselezionato | cad | cad | 6954.75 | 354 | 5.09
61.4.QZ2.01.B | Potenza nominale 160 kVA | Deselezionato | cad | cad | 8492.71 | 354.15 | 4.17
61.4.QZ2.01.C | Potenza nominale 250 kVA | Deselezionato | cad | cad | 9851.12 | 397.99 | 4.04
61.4.QZ2.01.D | Potenza nominale 400 kVA | Deselezionato | cad | cad | 12863.71 | 442.51 | 3.44
61.4.QZ2.01.E | Potenza nominale 500 kVA | Deselezionato | cad | cad | 15111.52 | 442.77 | 2.93
61.4.QZ2.01.F | Potenza nominale 630 kVA | Deselezionato | cad | cad | 18125.18 | 487.57 | 2.69
61.4.QZ2.11 | SISTEMI DI CONTROLLO DEI TRASFORMATORI IN OLIO DI TIPO ERMETICO | Selezionato
61.4.QZ2.11.A | Termometro con 2 contatti per allarme e per sgancio | Deselezionato | cad | cad | 249.26 | 4.44 | 1.78
61.4.QZ2.11.B | Relè RIS per il controllo della temperatura, della pressione e del livello d'olio compresi contatti di allarme e di sgancio | Deselezionato | cad | cad | 933.04 | 44.23 | 4.74
61.4.QZ2.12 | CASSONETTI DI PROTEZIONE PER TRASFORMATORI IN OLIO | Selezionato
61.4.QZ2.12.A | Cassonetto MT per trasformatori di potenza fino a 800 kVA | Deselezionato | cad | cad | 1235.88 | 88.49 | 7.16
61.4.QZ2.12.B | Cassonetto BT per trasformatori di potenza fino a 800 kVA | Deselezionato | cad | cad | 1148.75 | 66.4 | 5.78
61.5 | GRUPPI DI CONTINUITA' | Deselezionato
61.5.QZ1 | POSA DI COMPONENTI IMPIANTISTICI COMPLESSI - MATERIALI VARI E COMPLESSI PER IMPIANTI ELETTRICI (1) | Deselezionato
61.5.QZ1.01 | SOCCORRITORE MONOFASE | Selezionato
61.5.QZ1.01.A | Potenza in uscita 2000 VA | Deselezionato | cad | cad | 12116.42 | 176.9 | 1.46
61.5.QZ1.01.B | Potenza in uscita 4000 VA | Deselezionato | cad | cad | 16517.87 | 221.34 | 1.34
61.5.QZ1.01.C | Potenza in uscita 6000 VA | Deselezionato | cad | cad | 22236.36 | 264.61 | 1.19
61.5.QZ2 | POSA DI COMPONENTI IMPIANTISTICI COMPLESSI - MATERIALI VARI E COMPLESSI PER IMPIANTI ELETTRICI (2) | Deselezionato
61.5.QZ2.01 | GRUPPI DI CONTINUITA' MONOFASE | Selezionato
61.5.QZ2.01.A | Potenza in uscita 2 kVA | Deselezionato | cad | cad | 2890.39 | 44.22 | 1.53
61.5.QZ2.01.B | Potenza in uscita 3 kVA | Deselezionato | cad | cad | 3716.11 | 44.22 | 1.19
61.5.QZ2.01.C | Potenza in uscita 5 kVA | Deselezionato | cad | cad | 6415.81 | 66.08 | 1.03
61.5.QZ2.02 | GRUPPI DI CONTINUITA' CON INGRESSO TRIFASE ED USCITA MONOFASE | Selezionato
61.5.QZ2.02.A | Potenza in uscita 10 kVA | Deselezionato | cad | cad | 19396.18 | 221.12 | 1.14
61.5.QZ2.02.B | Potenza in uscita 15 kVA | Deselezionato | cad | cad | 22951.99 | 266.24 | 1.16
61.5.QZ2.02.C | Potenza in uscita 20 kVA | Deselezionato | cad | cad | 26914.65 | 309.52 | 1.15
61.6 | GRUPPI ELETTROGENI | Deselezionato
61.6.QZ1 | POSA DI COMPONENTI IMPIANTISTICI COMPLESSI - MATERIALI VARI E COMPLESSI PER IMPIANTI ELETTRICI (1) | Deselezionato
61.6.QZ1.01 | GRUPPI ELETTROGENI CON MOTORI DIESEL RAFFREDDATI AD ACQUA | Selezionato
61.6.QZ1.01.A | Potenza nominale per servizio continuo 30 kVA | Deselezionato | cad | cad | 21424.6 | 619.17 | 2.89
61.6.QZ1.01.B | Potenza nominale per servizio continuo 60 kVA | Deselezionato | cad | cad | 28658.93 | 885.56 | 3.09
61.6.QZ1.01.C | Potenza nominale per servizio continuo 100 kVA | Deselezionato | cad | cad | 36292.69 | 1063.38 | 2.93
61.6.QZ1.01.D | Potenza nominale per servizio continuo 150 kVA | Deselezionato | cad | cad | 49294.5 | 1326.02 | 2.69
61.6.QZ1.01.E | Potenza nominale per servizio continuo 200 kVA | Deselezionato | cad | cad | 60397.16 | 1594.49 | 2.64
61.6.QZ1.02 | CABINA INSONORIZZATA DA INTERNO PER GRUPPI ELETTROGENI | Selezionato
61.6.QZ1.02.A | Cabina insonorizzata per gruppi di potenza nominale 30 kVA | Deselezionato | cad | cad | 5341.14 | 21.9 | 0.41
61.6.QZ1.02.B | Cabina insonorizzata per gruppi di potenza nominale 60 kVA | Deselezionato | cad | cad | 6397.17 | 22.39 | 0.35
61.6.QZ1.02.C | Cabina insonorizzata per gruppi di potenza nominale 100 kVA | Deselezionato | cad | cad | 6543.62 | 22.25 | 0.34
61.6.QZ1.02.D | Cabina insonorizzata per gruppi di potenza nominale 150 kVA | Deselezionato | cad | cad | 8562.91 | 44.53 | 0.52
61.6.QZ1.02.E | Cabina insonorizzata per gruppi di potenza nominale 200 kVA | Deselezionato | cad | cad | 8677.61 | 44.26 | 0.51
61.7 | GRUPPI DI RIFASAMENTO CENTRALIZZATO | Deselezionato
61.7.QZ1 | POSA DI COMPONENTI IMPIANTISTICI COMPLESSI - MATERIALI VARI E COMPLESSI PER IMPIANTI ELETTRICI (1) | Deselezionato
61.7.QZ1.01 | GRUPPO DI RIFASAMENTO PER RETI CON MEDIO CONTENUTO DI ARMONICHE | Selezionato
61.7.QZ1.01.A | Da 25 kvar | Deselezionato | cad | cad | 1270.27 | 33.15 | 2.61
61.7.QZ1.01.B | Da 35 kvar | Deselezionato | cad | cad | 1407.75 | 33.22 | 2.36
61.7.QZ1.01.C | Da 50 kvar | Deselezionato | cad | cad | 1798.74 | 55.4 | 3.08
61.7.QZ1.01.D | Da 80 kvar | Deselezionato | cad | cad | 2632.2 | 66.33 | 2.52
61.7.QZ1.01.E | Da 100 kvar | Deselezionato | cad | cad | 3906.36 | 66.41 | 1.7
62 | IMPIANTI DI DISTRIBUZIONE DI ENERGIA ELETTRICA | Deselezionato
62.1 | CAVI | Deselezionato
62.1.OH5 | REALIZZAZIONE DI LINEE E RETI ELETTRICHE IN GENERALE - RAME | Deselezionato
62.1.OH5.01 | LINEE IN CAVO UNIPOLARE FG16R16 0,6/1 kV | Selezionato
62.1.OH5.01.A | Cavo 1,5 mm² | Deselezionato | m | m | 1.69 | 0.44 | 26.19
62.1.OH5.01.B | Cavo 2,5 mm² | Deselezionato | m | m | 1.84 | 0.44 | 24.05
62.1.OH5.01.C | Cavo 4 mm² | Deselezionato | m | m | 2.52 | 0.66 | 26.35
62.1.OH5.01.D | Cavo 6 mm² | Deselezionato | m | m | 2.98 | 0.66 | 22.28
62.1.OH5.01.E | Cavo 10 mm² | Deselezionato | m | m | 3.88 | 0.89 | 22.81
62.1.OH5.01.F | Cavo 16 mm² | Deselezionato | m | m | 4.96 | 0.89 | 17.85
62.1.OH5.01.G | Cavo 25 mm² | Deselezionato | m | m | 6.89 | 1.11 | 16.06
62.1.OH5.01.H | Cavo 35 mm² | Deselezionato | m | m | 8.72 | 1.11 | 12.69
62.1.OH5.01.I | Cavo 50 mm² | Deselezionato | m | m | 11.23 | 1.33 | 11.82
62.1.OH5.01.J | Cavo 70 mm² | Deselezionato | m | m | 14.55 | 1.33 | 9.13
62.1.OH5.01.K | Cavo 95 mm² | Deselezionato | m | m | 18.25 | 1.55 | 8.49
62.1.OH5.01.L | Cavo 120 mm² | Deselezionato | m | m | 23.13 | 1.55 | 6.7
62.1.OH5.01.M | Cavo 150 mm² | Deselezionato | m | m | 27.65 | 1.77 | 6.4
62.1.OH5.01.N | Cavo 185 mm² | Deselezionato | m | m | 33.62 | 1.99 | 5.92
62.1.OH5.01.O | Cavo 240 mm² | Deselezionato | m | m | 43.99 | 2.21 | 5.03
62.1.OH5.02 | LINEE IN CAVO BIPOLARE FG16OR16 0,6/1 kV | Selezionato
62.1.OH5.02.A | Cavo 2x1,5 mm² | Deselezionato | m | m | 2.69 | 0.66 | 24.68
62.1.OH5.02.B | Cavo 2x2,5 mm² | Deselezionato | m | m | 3.24 | 0.66 | 20.49
62.1.OH5.02.C | Cavo 2x4 mm² | Deselezionato | m | m | 4.23 | 0.89 | 20.93
62.1.OH5.02.D | Cavo 2x6 mm² | Deselezionato | m | m | 5.05 | 0.89 | 17.53
62.1.OH5.02.E | Cavo 2x10 mm² | Deselezionato | m | m | 7.71 | 1.11 | 14.35
62.1.OH5.02.F | Cavo 2x16 mm² | Deselezionato | m | m | 10.39 | 1.11 | 10.65
62.1.OH5.02.G | Cavo 2x25 mm² | Deselezionato | m | m | 14.26 | 1.33 | 9.31
62.1.OH5.02.H | Cavo 2x35 mm² | Deselezionato | m | m | 20.17 | 1.55 | 7.68
62.1.OH5.03 | LINEE IN CAVO TRIPOLARE FG16OR16 0,6/1 kV | Selezionato
62.1.OH5.03.A | Cavo 3x1,5 mm² | Deselezionato | m | m | 3.34 | 0.89 | 26.5
62.1.OH5.03.B | Cavo 3x2,5 mm² | Deselezionato | m | m | 4.02 | 0.89 | 22.02
62.1.OH5.03.C | Cavo 3x4 mm² | Deselezionato | m | m | 5.27 | 1.11 | 21
62.1.OH5.03.D | Cavo 3x6 mm² | Deselezionato | m | m | 6.54 | 1.11 | 16.92
62.1.OH5.03.E | Cavo 3x10 mm² | Deselezionato | m | m | 9.99 | 1.33 | 13.29
62.1.OH5.03.F | Cavo 3x16 mm² | Deselezionato | m | m | 13.91 | 1.33 | 9.55
62.1.OH5.03.G | Cavo 3x25 mm² | Deselezionato | m | m | 20.28 | 1.55 | 7.64
62.1.OH5.03.H | Cavo 3x35 mm² | Deselezionato | m | m | 26.21 | 1.99 | 7.6
62.1.OH5.03.I | Cavo 3x50 mm² | Deselezionato | m | m | 35.83 | 2.21 | 6.18
62.1.OH5.04 | LINEE IN CAVO QUADRIPOLARE FG16OR16 0,6/1 kV | Selezionato
62.1.OH5.04.A | Cavo 4x1,5 mm² | Deselezionato | m | m | 4.1 | 1.11 | 26.99
62.1.OH5.04.B | Cavo 4x2,5 mm² | Deselezionato | m | m | 4.98 | 1.11 | 22.22
62.1.OH5.04.C | Cavo 4x4 mm² | Deselezionato | m | m | 6.64 | 1.33 | 20
62.1.OH5.04.D | Cavo 4x6 mm² | Deselezionato | m | m | 8.24 | 1.33 | 16.11
62.1.OH5.04.E | Cavo 4x10 mm² | Deselezionato | m | m | 12.63 | 1.55 | 12.27
62.1.OH5.04.F | Cavo 4x16 mm² | Deselezionato | m | m | 16.76 | 1.77 | 10.56
62.1.OH5.04.G | Cavo 4x25 mm² | Deselezionato | m | m | 24.47 | 1.99 | 8.14
62.1.OH5.04.H | Cavo 3,5x35 mm² | Deselezionato | m | m | 31.44 | 2.21 | 7.04
62.1.OH5.04.I | Cavo 3,5x50 mm² | Deselezionato | m | m | 41.19 | 2.43 | 5.91
62.1.OH5.05 | LINEE IN CAVO PENTAPOLARE FG16OR16 0,6/1 kV | Selezionato
62.1.OH5.05.A | Cavo 5x1,5 mm² | Deselezionato | m | m | 5.05 | 1.33 | 26.29
62.1.OH5.05.B | Cavo 5x2,5 mm² | Deselezionato | m | m | 6.02 | 1.33 | 22.06
62.1.OH5.05.C | Cavo 5x4 mm² | Deselezionato | m | m | 8.03 | 1.55 | 19.29
62.1.OH5.05.D | Cavo 5x6 mm² | Deselezionato | m | m | 10.08 | 1.55 | 15.37
62.1.OH5.05.E | Cavo 5x10 mm² | Deselezionato | m | m | 15.02 | 1.77 | 11.79
62.1.OH5.05.F | Cavo 5x16 mm² | Deselezionato | m | m | 20.61 | 1.99 | 9.66
62.1.OH5.05.G | Cavo 5x25 mm² | Deselezionato | m | m | 30.41 | 2.21 | 7.28
62.1.OH5.06 | LINEE IN CAVO MULTIPOLARE FG16OR16 0,6/1 kV | Selezionato
62.1.OH5.06.A | Cavo 7x1,5 mm² | Deselezionato | m | m | 7.68 | 1.55 | 20.17
62.1.OH5.06.B | Cavo 7x2,5 mm² | Deselezionato | m | m | 10.03 | 1.77 | 17.65
62.1.OH5.06.C | Cavo 12x1,5 mm² | Deselezionato | m | m | 11.23 | 1.99 | 17.74
62.1.OH5.06.D | Cavo 12x2,5 mm² | Deselezionato | m | m | 14.14 | 2.21 | 15.65
62.1.OH5.06.E | Cavo 16x1,5 mm² | Deselezionato | m | m | 14 | 2.43 | 17.39
62.1.OH5.06.F | Cavo 16x2,5 mm² | Deselezionato | m | m | 18.91 | 2.65 | 14.04
62.1.OH5.06.G | Cavo 19x1,5 mm² | Deselezionato | m | m | 15.47 | 2.66 | 17.17
62.1.OH5.06.H | Cavo 19x2,5 mm² | Deselezionato | m | m | 20.89 | 2.88 | 13.77
62.1.OH5.06.I | Cavo 24x1,5 mm² | Deselezionato | m | m | 18.88 | 2.88 | 15.24
62.1.OH5.06.J | Cavo 24x2,5 mm² | Deselezionato | m | m | 25.43 | 3.1 | 12.18
62.1.OH5.07 | LINEE IN CAVO UNIPOLARE FG16M16 0,6/1 kV | Selezionato
62.1.OH5.07.A | Cavo 10 mm² | Deselezionato | m | m | 4.51 | 0.89 | 19.63
62.1.OH5.07.B | Cavo 16 mm² | Deselezionato | m | m | 5.49 | 0.88 | 16.12
62.1.OH5.07.C | Cavo 25 mm² | Deselezionato | m | m | 7.55 | 1.11 | 14.66
62.1.OH5.07.D | Cavo 35 mm² | Deselezionato | m | m | 9.37 | 1.11 | 11.81
62.1.OH5.07.E | Cavo 50 mm² | Deselezionato | m | m | 11.77 | 1.33 | 11.28
62.1.OH5.07.F | Cavo 70 mm² | Deselezionato | m | m | 15.41 | 1.33 | 8.62
62.1.OH5.07.G | Cavo 95 mm² | Deselezionato | m | m | 19.29 | 1.55 | 8.03
62.1.OH5.07.H | Cavo 120 mm² | Deselezionato | m | m | 24.39 | 1.55 | 6.35
62.1.OH5.07.I | Cavo 150 mm² | Deselezionato | m | m | 28.87 | 1.77 | 6.13
62.1.OH5.07.J | Cavo 185 mm² | Deselezionato | m | m | 35.01 | 1.99 | 5.69
62.1.OH5.07.K | Cavo 240 mm² | Deselezionato | m | m | 45.64 | 2.21 | 4.85
62.1.OH5.08 | LINEE IN CAVO BIPOLARE FG16OM16 0,6/1 kV | Selezionato
62.1.OH5.08.A | Cavo 2x1,5 mm² | Deselezionato | m | m | 3.37 | 0.89 | 26.27
62.1.OH5.08.B | Cavo 2x2,5 mm² | Deselezionato | m | m | 3.88 | 0.89 | 22.81
62.1.OH5.08.C | Cavo 2x4 mm² | Deselezionato | m | m | 4.91 | 1.11 | 22.54
62.1.OH5.08.D | Cavo 2x6 mm² | Deselezionato | m | m | 5.97 | 1.11 | 18.53
62.1.OH5.08.E | Cavo 2x10 mm² | Deselezionato | m | m | 8.84 | 1.33 | 15.02
62.1.OH5.08.F | Cavo 2x16 mm² | Deselezionato | m | m | 11.65 | 1.33 | 11.4
62.1.OH5.08.G | Cavo 2x25 mm² | Deselezionato | m | m | 15.88 | 1.55 | 9.76
62.1.OH5.08.H | Cavo 2x35 mm² | Deselezionato | m | m | 21.75 | 1.55 | 7.12
62.1.OH5.09 | LINEE IN CAVO TRIPOLARE FG16OM16 0,6/1 kV | Selezionato
62.1.OH5.09.A | Cavo 3x1,5 mm² | Deselezionato | m | m | 3.93 | 1.11 | 28.16
62.1.OH5.09.B | Cavo 3x2,5 mm² | Deselezionato | m | m | 4.67 | 1.11 | 23.69
62.1.OH5.09.C | Cavo 3x4 mm² | Deselezionato | m | m | 6.11 | 1.33 | 21.73
62.1.OH5.09.D | Cavo 3x6 mm² | Deselezionato | m | m | 7.55 | 1.33 | 17.59
62.1.OH5.09.E | Cavo 3x10 mm² | Deselezionato | m | m | 11.26 | 1.55 | 13.76
62.1.OH5.09.F | Cavo 3x16 mm² | Deselezionato | m | m | 15.37 | 1.55 | 10.08
62.1.OH5.09.G | Cavo 3x25 mm² | Deselezionato | m | m | 21.22 | 1.77 | 8.34
62.1.OH5.09.H | Cavo 3x35 mm² | Deselezionato | m | m | 28.65 | 1.99 | 6.95
62.1.OH5.09.I | Cavo 3x50 mm² | Deselezionato | m | m | 39.16 | 2.21 | 5.65
62.1.OH5.10 | LINEE IN CAVO QUADRIPOLARE FG16OM16 0,6/1 kV | Selezionato
62.1.OH5.10.A | Cavo 4x1,5 mm² | Deselezionato | m | m | 4.9 | 1.33 | 27.1
62.1.OH5.10.B | Cavo 4x2,5 mm² | Deselezionato | m | m | 5.75 | 1.33 | 23.09
62.1.OH5.10.C | Cavo 4x4 mm² | Deselezionato | m | m | 7.51 | 1.55 | 20.63
62.1.OH5.10.D | Cavo 4x6 mm² | Deselezionato | m | m | 9.2 | 1.55 | 16.84
62.1.OH5.10.E | Cavo 4x10 mm² | Deselezionato | m | m | 13.9 | 1.77 | 12.74
62.1.OH5.10.F | Cavo 4x16 mm² | Deselezionato | m | m | 18.01 | 1.77 | 9.83
62.1.OH5.10.G | Cavo 4x25 mm² | Deselezionato | m | m | 26.1 | 1.99 | 7.63
62.1.OH5.10.H | Cavo 3,5x35 mm² | Deselezionato | m | m | 33.5 | 1.99 | 5.95
62.1.OH5.10.I | Cavo 3,5x50 mm² | Deselezionato | m | m | 44.08 | 2.21 | 5.02
62.1.OH5.11 | LINEE IN CAVO PENTAPOLARE FG16OM16 0,6/1 kV | Selezionato
62.1.OH5.11.A | Cavo 5x1,5 mm² | Deselezionato | m | m | 5.89 | 1.55 | 26.3
62.1.OH5.11.B | Cavo 5x2,5 mm² | Deselezionato | m | m | 7.08 | 1.55 | 21.88
62.1.OH5.11.C | Cavo 5x4 mm² | Deselezionato | m | m | 8.95 | 1.77 | 19.78
62.1.OH5.11.D | Cavo 5x6 mm² | Deselezionato | m | m | 10.96 | 1.77 | 16.15
62.1.OH5.11.E | Cavo 5x10 mm² | Deselezionato | m | m | 16.36 | 1.99 | 12.17
62.1.OH5.11.F | Cavo 5x16 mm² | Deselezionato | m | m | 22.15 | 1.99 | 8.99
62.1.OH5.11.G | Cavo 5x25 mm² | Deselezionato | m | m | 32.61 | 2.21 | 6.79
62.1.OH5.12 | LINEE IN CAVO MULTIPOLARE FG16OM16 0,6/1 kV | Selezionato
62.1.OH5.12.A | Cavo 7x1,5 mm² | Deselezionato | m | m | 8.79 | 1.55 | 17.62
62.1.OH5.12.B | Cavo 7x2,5 mm² | Deselezionato | m | m | 11.18 | 1.77 | 15.84
62.1.OH5.12.C | Cavo 12x1,5 mm² | Deselezionato | m | m | 12.78 | 1.99 | 15.58
62.1.OH5.12.D | Cavo 12x2,5 mm² | Deselezionato | m | m | 15.71 | 2.21 | 14.09
62.1.OH5.12.E | Cavo 16x1,5 mm² | Deselezionato | m | m | 15.68 | 2.43 | 15.52
62.1.OH5.12.F | Cavo 16x2,5 mm² | Deselezionato | m | m | 21.03 | 2.66 | 12.63
62.1.OH5.12.G | Cavo 19x1,5 mm² | Deselezionato | m | m | 17.36 | 2.66 | 15.3
62.1.OH5.12.H | Cavo 19x2,5 mm² | Deselezionato | m | m | 23.52 | 2.88 | 12.23
62.1.OH5.12.I | Cavo 24x1,5 mm² | Deselezionato | m | m | 21.35 | 2.88 | 13.47
62.1.OH5.12.J | Cavo 24x2,5 mm² | Deselezionato | m | m | 28.24 | 3.1 | 10.97
62.1.OH5.13 | LINEE IN CAVO UNIPOLARE FG18M16 0,6/1 kV | Selezionato
62.1.OH5.13.A | Cavo 10 mm² | Deselezionato | m | m | 8.31 | 0.89 | 10.65
62.1.OH5.13.B | Cavo 16 mm² | Deselezionato | m | m | 11.12 | 0.89 | 7.96
62.1.OH5.13.C | Cavo 25 mm² | Deselezionato | m | m | 14.63 | 1.11 | 7.56
62.1.OH5.13.D | Cavo 35 mm² | Deselezionato | m | m | 18.08 | 1.11 | 6.12
62.1.OH5.13.E | Cavo 50 mm² | Deselezionato | m | m | 22.78 | 1.33 | 5.83
62.1.OH5.13.F | Cavo 70 mm² | Deselezionato | m | m | 29.56 | 1.33 | 4.49
62.1.OH5.13.G | Cavo 95 mm² | Deselezionato | m | m | 35.93 | 1.55 | 4.31
62.1.OH5.13.H | Cavo 120 mm² | Deselezionato | m | m | 47.06 | 1.55 | 3.29
62.1.OH5.13.I | Cavo 150 mm² | Deselezionato | m | m | 53.31 | 1.77 | 3.32
62.1.OH5.13.J | Cavo 185 mm² | Deselezionato | m | m | 72.82 | 2 | 2.74
62.1.OH5.13.K | Cavo 240 mm² | Deselezionato | m | m | 85.95 | 2.21 | 2.57
62.1.OH5.14 | LINEE IN CAVO BIPOLARE FG18OM16 0,6/1 kV | Selezionato
62.1.OH5.14.A | Cavo 2x1,5 mm² | Deselezionato | m | m | 7.13 | 0.89 | 12.42
62.1.OH5.14.B | Cavo 2x2,5 mm² | Deselezionato | m | m | 7.68 | 0.89 | 11.53
62.1.OH5.14.C | Cavo 2x4 mm² | Deselezionato | m | m | 9.82 | 1.11 | 11.27
62.1.OH5.14.D | Cavo 2x6 mm² | Deselezionato | m | m | 10.82 | 1.11 | 10.23
62.1.OH5.14.E | Cavo 2x10 mm² | Deselezionato | m | m | 17.1 | 1.33 | 7.76
62.1.OH5.14.F | Cavo 2x16 mm² | Deselezionato | m | m | 24.9 | 1.33 | 5.33
62.1.OH5.14.G | Cavo 2x25 mm² | Deselezionato | m | m | 30.87 | 1.55 | 5.02
62.1.OH5.14.H | Cavo 2x35 mm² | Deselezionato | m | m | 37.27 | 1.55 | 4.16
62.1.OH5.15 | LINEE IN CAVO TRIPOLARE FG18OM16 0,6/1 kV | Selezionato
62.1.OH5.15.A | Cavo 3x1,5 mm² | Deselezionato | m | m | 8.64 | 1.11 | 12.81
62.1.OH5.15.B | Cavo 3x2,5 mm² | Deselezionato | m | m | 10.12 | 1.11 | 10.93
62.1.OH5.15.C | Cavo 3x4 mm² | Deselezionato | m | m | 13.81 | 1.33 | 9.61
62.1.OH5.15.D | Cavo 3x6 mm² | Deselezionato | m | m | 14.52 | 1.33 | 9.14
62.1.OH5.15.E | Cavo 3x10 mm² | Deselezionato | m | m | 22.91 | 1.55 | 6.76
62.1.OH5.15.F | Cavo 3x16 mm² | Deselezionato | m | m | 30.24 | 1.55 | 5.12
62.1.OH5.15.G | Cavo 3x25 mm² | Deselezionato | m | m | 39.45 | 1.77 | 4.49
62.1.OH5.16 | LINEE IN CAVO QUADRIPOLARE FG18OM16 0,6/1 kV | Selezionato
62.1.OH5.16.A | Cavo 4x1,5 mm² | Deselezionato | m | m | 10.9 | 1.33 | 12.18
62.1.OH5.16.B | Cavo 4x2,5 mm² | Deselezionato | m | m | 12.05 | 1.33 | 11.02
62.1.OH5.16.C | Cavo 4x4 mm² | Deselezionato | m | m | 15.74 | 1.55 | 9.84
62.1.OH5.16.D | Cavo 4x6 mm² | Deselezionato | m | m | 19.28 | 1.55 | 8.03
62.1.OH5.16.E | Cavo 4x10 mm² | Deselezionato | m | m | 28.64 | 1.77 | 6.18
62.1.OH5.16.F | Cavo 4x16 mm² | Deselezionato | m | m | 39.49 | 1.77 | 4.48
62.1.OH5.16.G | Cavo 4x25 mm² | Deselezionato | m | m | 49.99 | 1.99 | 3.98
62.1.OH5.17 | LINEE IN CAVO PENTAPOLARE FG18OM16 0,6/1 kV | Selezionato
62.1.OH5.17.A | Cavo 5x1,5 mm² | Deselezionato | m | m | 12.98 | 1.55 | 11.93
62.1.OH5.17.B | Cavo 5x2,5 mm² | Deselezionato | m | m | 14.56 | 1.55 | 10.64
62.1.OH5.17.C | Cavo 5x4 mm² | Deselezionato | m | m | 19.71 | 1.77 | 8.98
62.1.OH5.17.D | Cavo 5x6 mm² | Deselezionato | m | m | 23.56 | 1.77 | 7.51
62.1.OH5.17.E | Cavo 5x10 mm² | Deselezionato | m | m | 33.19 | 1.99 | 6
62.1.OH5.17.F | Cavo 5x16 mm² | Deselezionato | m | m | 48.85 | 1.99 | 4.08
62.1.OH5.17.G | Cavo 5x25 mm² | Deselezionato | m | m | 61.43 | 2.21 | 3.6
62.1.OH5.18 | LINEE IN CAVO MULTIPOLARE FG18OM16 0,6/1 kV | Selezionato
62.1.OH5.18.A | Cavo 7x1,5 mm² | Deselezionato | m | m | 18.6 | 1.55 | 8.33
62.1.OH5.18.B | Cavo 7x2,5 mm² | Deselezionato | m | m | 21.1 | 1.77 | 8.39
62.1.OH5.18.C | Cavo 12x1,5 mm² | Deselezionato | m | m | 30.66 | 1.99 | 6.5
62.1.OH5.18.D | Cavo 12x2,5 mm² | Deselezionato | m | m | 32.97 | 2.21 | 6.71
62.1.OH5.18.E | Cavo 16x1,5 mm² | Deselezionato | m | m | 38.2 | 2.43 | 6.37
62.1.OH5.18.F | Cavo 16x2,5 mm² | Deselezionato | m | m | 42.84 | 2.66 | 6.2
62.1.OH5.18.G | Cavo 19x1,5 mm² | Deselezionato | m | m | -43.03 | -2.65 | 6.17
62.1.OH5.18.H | Cavo 19x2,5 mm² | Deselezionato | m | m | 49.72 | 2.88 | 5.79
62.1.OH5.18.I | Cavo 24x1,5 mm² | Deselezionato | m | m | 53.12 | 2.88 | 5.42
62.1.OH5.18.J | Cavo 24x2,5 mm² | Deselezionato | m | m | 60.67 | 3.1 | 5.11
62.1.OH5.31 | LINEE IN CAVO UNIPOLARE H07RN-F | Selezionato
62.1.OH5.31.A | Cavo 10 mm² | Deselezionato | m | m | 5.64 | 0.89 | 15.7
62.1.OH5.31.B | Cavo 16 mm² | Deselezionato | m | m | 6.78 | 0.89 | 13.06
62.1.OH5.31.C | Cavo 25 mm² | Deselezionato | m | m | 9.38 | 1.11 | 11.8
62.1.OH5.31.D | Cavo 35 mm² | Deselezionato | m | m | 11.66 | 1.11 | 9.49
62.1.OH5.31.E | Cavo 50 mm² | Deselezionato | m | m | 15.75 | 1.33 | 8.43
62.1.OH5.32 | LINEE IN CAVO BIPOLARE H07RN-F | Selezionato
62.1.OH5.32.A | Cavo 2x1,5 mm² | Deselezionato | m | m | 3.7 | 0.89 | 23.92
62.1.OH5.32.B | Cavo 2x2,5 mm² | Deselezionato | m | m | 4.57 | 0.89 | 19.37
62.1.OH5.32.C | Cavo 2x4 mm² | Deselezionato | m | m | 6.24 | 1.11 | 17.73
62.1.OH5.32.D | Cavo 2x6 mm² | Deselezionato | m | m | 7.85 | 1.11 | 14.1
62.1.OH5.32.E | Cavo 2x10 mm² | Deselezionato | m | m | 12.7 | 1.33 | 10.46
62.1.OH5.32.F | Cavo 2x16 mm² | Deselezionato | m | m | 16.85 | 1.33 | 7.88
62.1.OH5.32.G | Cavo 2x25 mm² | Deselezionato | m | m | 22.74 | 1.55 | 6.81
62.1.OH5.33 | LINEE IN CAVO TRIPOLARE H07RN-F | Selezionato
62.1.OH5.33.A | Cavo 3x1,5 mm² | Deselezionato | m | m | 4.59 | 1.11 | 24.11
62.1.OH5.33.B | Cavo 3x2,5 mm² | Deselezionato | m | m | 5.74 | 1.11 | 19.28
62.1.OH5.33.C | Cavo 3x4 mm² | Deselezionato | m | m | 7.71 | 1.33 | 17.22
62.1.OH5.33.D | Cavo 3x6 mm² | Deselezionato | m | m | 10.93 | 1.33 | 12.15
62.1.OH5.33.E | Cavo 3x10 mm² | Deselezionato | m | m | 16.34 | 1.55 | 9.48
62.1.OH5.33.F | Cavo 3x16 mm² | Deselezionato | m | m | 20.76 | 1.55 | 7.46
62.1.OH5.33.G | Cavo 3x25 mm² | Deselezionato | m | m | 28.28 | 1.77 | 6.26
62.1.OH5.34 | LINEE IN CAVO QUADRIPOLARE H07RN-F | Selezionato
62.1.OH5.34.A | Cavo 4x1,5 mm² | Deselezionato | m | m | 5.3 | 1.33 | 25.05
62.1.OH5.34.B | Cavo 4x2,5 mm² | Deselezionato | m | m | 6.82 | 1.33 | 19.47
62.1.OH5.34.C | Cavo 4x4 mm² | Deselezionato | m | m | 9.35 | 1.55 | 16.57
62.1.OH5.34.D | Cavo 4x6 mm² | Deselezionato | m | m | 12.22 | 1.55 | 12.68
62.1.OH5.34.E | Cavo 4x10 mm² | Deselezionato | m | m | 20.01 | 1.77 | 8.85
62.1.OH5.34.F | Cavo 4x16 mm² | Deselezionato | m | m | 25.33 | 1.77 | 6.99
62.1.OH5.34.G | Cavo 4x25 mm² | Deselezionato | m | m | 35.65 | 1.99 | 5.59
62.1.OH5.35 | LINEE IN CAVO PENTAPOLARE H07RN-F | Selezionato
62.1.OH5.35.A | Cavo 5x1,5 mm² | Deselezionato | m | m | 6.71 | 1.55 | 23.09
62.1.OH5.35.B | Cavo 5x2,5 mm² | Deselezionato | m | m | 8.79 | 1.55 | 17.62
62.1.OH5.35.C | Cavo 5x4 mm² | Deselezionato | m | m | 11.69 | 1.77 | 15.14
62.1.OH5.35.D | Cavo 5x6 mm² | Deselezionato | m | m | 15.3 | 1.77 | 11.57
62.1.OH5.35.E | Cavo 5x10 mm² | Deselezionato | m | m | 23.43 | 1.99 | 8.5
62.1.OH5.35.F | Cavo 5x16 mm² | Deselezionato | m | m | 32.77 | 1.99 | 6.08
62.1.OH5.35.G | Cavo 5x25 mm² | Deselezionato | m | m | 47.67 | 2.21 | 4.64
62.1.OH5.36 | LINEE IN CAVO MULTIPOLARE H07RN-F | Selezionato
62.1.OH5.36.A | Cavo 7x1,5 mm² | Deselezionato | m | m | 20.01 | 1.55 | 7.74
62.1.OH5.36.B | Cavo 7x2,5 mm² | Deselezionato | m | m | 24.92 | 1.77 | 7.1
62.1.OH5.36.C | Cavo 12x1,5 mm² | Deselezionato | m | m | 30.66 | 1.99 | 6.5
62.1.OH5.36.D | Cavo 12x2,5 mm² | Deselezionato | m | m | 35.57 | 2.21 | 6.22
62.1.OH5.43 | LINEE IN CAVO MULTIPOLARE TIPO FROR 450/750 V - PER POSA MOBILE | Selezionato
62.1.OH5.43.A | Cavo 2x1 mm² | Deselezionato | m | m | 1.92 | 0.77 | 40.34
62.1.OH5.43.B | Cavo 2x1,5 mm² | Deselezionato | m | m | 2.18 | 0.89 | 40.61
62.1.OH5.43.C | Cavo 2x2,5 mm² | Deselezionato | m | m | 2.83 | 1 | 35.19
62.1.OH5.43.D | Cavo 2x4 mm² | Deselezionato | m | m | 3.8 | 1.11 | 29.12
62.1.OH5.43.E | Cavo 2x6 mm² | Deselezionato | m | m | 4.76 | 1.22 | 25.57
62.1.OH5.43.F | Cavo 3x1 mm² | Deselezionato | m | m | 2.39 | 1 | 41.67
62.1.OH5.43.G | Cavo 3x1,5 mm² | Deselezionato | m | m | 2.68 | 1.11 | 41.29
62.1.OH5.43.H | Cavo 3x2,5 mm² | Deselezionato | m | m | 3.37 | 1.11 | 32.83
62.1.OH5.43.I | Cavo 3x4 mm² | Deselezionato | m | m | 4.65 | 1.22 | 26.18
62.1.OH5.43.J | Cavo 3x6 mm² | Deselezionato | m | m | 5.97 | 1.33 | 22.24
62.1.OH5.43.K | Cavo 4x1 mm² | Deselezionato | m | m | 2.96 | 1.22 | 41.12
62.1.OH5.43.L | Cavo 4x1,5 mm² | Deselezionato | m | m | 3.36 | 1.33 | 39.52
62.1.OH5.43.M | Cavo 4x2,5 mm² | Deselezionato | m | m | 4.3 | 1.33 | 30.88
62.1.OH5.43.N | Cavo 4x4 mm² | Deselezionato | m | m | 5.66 | 1.44 | 25.42
62.1.OH5.43.O | Cavo 4x6 mm² | Deselezionato | m | m | 7.26 | 1.44 | 19.81
62.1.OH5.43.P | Cavo 5x1 mm² | Deselezionato | m | m | 3.53 | 1.33 | 37.61
62.1.OH5.43.Q | Cavo 5x1,5 mm² | Deselezionato | m | m | 4 | 1.44 | 35.96
62.1.OH5.43.R | Cavo 5x2,5 mm² | Deselezionato | m | m | 5.01 | 1.44 | 28.71
62.1.OH5.43.S | Cavo 5x4 mm² | Deselezionato | m | m | 6.97 | 1.55 | 22.23
62.1.OH5.43.T | Cavo 5x6 mm² | Deselezionato | m | m | 9.06 | 1.55 | 17.1
62.1.OH5.44 | LINEE IN CAVO MULTIPOLARE TIPO FROR 300/500 V - PER POSA MOBILE | Selezionato
62.1.OH5.44.A | Cavo 7x1 mm² | Deselezionato | m | m | 5.04 | 1.44 | 28.54
62.1.OH5.44.B | Cavo 10x1 mm² | Deselezionato | m | m | 6.28 | 1.77 | 28.19
62.1.OH5.44.C | Cavo 12x1 mm² | Deselezionato | m | m | 6.86 | 1.99 | 29.03
62.1.OH5.44.D | Cavo 14x1 mm² | Deselezionato | m | m | 7.87 | 2.1 | 26.71
62.1.OH5.44.E | Cavo 16x1 mm² | Deselezionato | m | m | 8.77 | 2.21 | 25.23
62.1.OH5.44.F | Cavo 19x1 mm² | Deselezionato | m | m | 9.9 | 2.32 | 23.47
62.1.OH5.44.G | Cavo 24x1 mm² | Deselezionato | m | m | 12.05 | 2.54 | 21.12
62.1.OH5.44.H | Cavo 7x1,5 mm² | Deselezionato | m | m | 6 | 1.55 | 25.82
62.1.OH5.44.I | Cavo 10x1,5 mm² | Deselezionato | m | m | 7.62 | 1.88 | 24.69
62.1.OH5.44.J | Cavo 12x1,5 mm² | Deselezionato | m | m | 8.49 | 1.99 | 23.46
62.1.OH5.44.K | Cavo 14x1,5 mm² | Deselezionato | m | m | 9.45 | 2.1 | 22.25
62.1.OH5.44.L | Cavo 16x1,5 mm² | Deselezionato | m | m | 10.7 | 2.21 | 20.68
62.1.OH5.44.M | Cavo 19x1,5 mm² | Deselezionato | m | m | 12.05 | 2.32 | 19.28
62.1.OH5.44.N | Cavo 24x1,5 mm² | Deselezionato | m | m | 14.5 | 2.43 | 16.79
62.1.OH5.51 | LINEE IN CAVO UNIPOLARE TIPO FS17 450/750 V | Selezionato
62.1.OH5.51.A | Cavo 1,5 mm² | Deselezionato | m | m | 0.74 | 0.33 | 44.86
62.1.OH5.51.B | Cavo 2,5 mm² | Deselezionato | m | m | 0.85 | 0.33 | 39.06
62.1.OH5.51.C | Cavo 4 mm² | Deselezionato | m | m | 1.28 | 0.44 | 34.58
62.1.OH5.51.D | Cavo 6 mm² | Deselezionato | m | m | 1.6 | 0.44 | 27.66
62.1.OH5.51.E | Cavo 10 mm² | Deselezionato | m | m | 2.46 | 0.55 | 22.49
62.1.OH5.51.F | Cavo 16 mm² | Deselezionato | m | m | 3.46 | 0.55 | 15.99
62.1.OH5.51.G | Cavo 25 mm² | Deselezionato | m | m | 5.13 | 0.66 | 12.94
62.1.OH5.51.H | Cavo 35 mm² | Deselezionato | m | m | 7.13 | 0.77 | 10.86
62.1.OH5.51.I | Cavo 50 mm² | Deselezionato | m | m | 9.37 | 0.89 | 9.45
62.1.OH5.51.J | Cavo 70 mm² | Deselezionato | m | m | 13.03 | 1.11 | 8.49
62.1.OH5.51.K | Cavo 95 mm² | Deselezionato | m | m | 16.87 | 1.22 | 7.22
62.1.OH5.51.L | Cavo 120 mm² | Deselezionato | m | m | 21.98 | 1.22 | 5.54
62.1.OH5.51.M | Cavo 150 mm² | Deselezionato | m | m | 27.37 | 1.55 | 5.66
62.1.OH5.51.N | Cavo 185 mm² | Deselezionato | m | m | 33.2 | 1.66 | 5
62.1.OH5.51.O | Cavo 240 mm² | Deselezionato | m | m | 43.43 | 1.77 | 4.08
62.1.OH5.52 | LINEE IN CAVO UNIPOLARE FG17 450/750 V | Selezionato
62.1.OH5.52.A | Cavo 1,5 mm² | Deselezionato | m | m | 1.17 | 0.35 | 30.26
62.1.OH5.52.B | Cavo 2,5 mm² | Deselezionato | m | m | 1.46 | 0.35 | 24.25
62.1.OH5.52.C | Cavo 4 mm² | Deselezionato | m | m | 1.96 | 0.46 | 23.71
62.1.OH5.52.D | Cavo 6 mm² | Deselezionato | m | m | 2.35 | 0.46 | 19.77
62.1.OH5.52.E | Cavo 10 mm² | Deselezionato | m | m | 4 | 0.58 | 14.39
62.1.OH5.52.F | Cavo 16 mm² | Deselezionato | m | m | 5.52 | 0.58 | 10.42
62.1.OH5.52.G | Cavo 25 mm² | Deselezionato | m | m | 8.17 | 0.69 | 8.4
62.1.OH5.52.H | Cavo 35 mm² | Deselezionato | m | m | 11.07 | 0.8 | 7.2
62.1.OH5.52.I | Cavo 50 mm² | Deselezionato | m | m | 14.32 | 0.91 | 6.34
62.1.OH5.52.J | Cavo 70 mm² | Deselezionato | m | m | 19.85 | 1.13 | 5.69
62.1.OH5.52.K | Cavo 95 mm² | Deselezionato | m | m | 27.56 | 1.24 | 4.5
62.1.OH5.52.L | Cavo 120 mm² | Deselezionato | m | m | 33.61 | 1.24 | 3.69
62.1.OH5.52.M | Cavo 150 mm² | Deselezionato | m | m | 39.08 | 1.57 | 4.02
62.1.OH5.52.N | Cavo 185 mm² | Deselezionato | m | m | 47.7 | 1.68 | 3.53
62.1.OH5.52.O | Cavo 240 mm² | Deselezionato | m | m | 61.3 | 1.79 | 2.92
62.1.OH5.61 | LINEE IN CAVO MULTIPOLARE TIPO FROR 300/500 V PER SEGNALAZIONE | Selezionato
62.1.OH5.61.A | Cavo 2x0,75 mm² | Deselezionato | m | m | 2.16 | 0.77 | 35.86
62.1.OH5.61.B | Cavo 3x0,75 mm² | Deselezionato | m | m | 2.77 | 1 | 35.95
62.1.OH5.61.C | Cavo 4x0,75 mm² | Deselezionato | m | m | 3.39 | 1.22 | 35.91
62.1.OH5.61.D | Cavo 6x0,75 mm² | Deselezionato | m | m | 4.54 | 1.33 | 29.25
62.1.OH5.61.E | Cavo 8x0,75 mm² | Deselezionato | m | m | 5.5 | 1.44 | 26.15
62.1.OH5.61.F | Cavo 10x0,75 mm² | Deselezionato | m | m | 7.07 | 1.88 | 26.61
62.1.OH5.61.G | Cavo 12x0,75 mm² | Deselezionato | m | m | 7.96 | 1.99 | 25.02
62.1.OH5.63 | LINEE IN CAVO MULTIPOLARE SCHERMATO TIPO FRORH2R 300/500 V | Selezionato
62.1.OH5.63.A | Cavo 2x0,75 mm² | Deselezionato | m | m | 2.95 | 0.89 | 30.01
62.1.OH5.63.B | Cavo 3x0,75 mm² | Deselezionato | m | m | 3.62 | 1.11 | 30.57
62.1.OH5.63.C | Cavo 4x0,75 mm² | Deselezionato | m | m | 4.58 | 1.33 | 28.99
62.1.OH5.63.D | Cavo 6x0,75 mm² | Deselezionato | m | m | 6.19 | 1.44 | 23.24
62.1.OH5.63.E | Cavo 8x0,75 mm² | Deselezionato | m | m | 7.4 | 1.55 | 20.93
62.1.OH5.63.F | Cavo 10x0,75 mm² | Deselezionato | m | m | 9.76 | 1.99 | 20.41
62.1.OH5.63.G | Cavo 12x0,75 mm² | Deselezionato | m | m | 10.62 | 2.1 | 19.8
62.1.OH5.64 | LINEE IN CAVO MULTIPOLARE SCHERMATO TIPO FRORH2R 450/750 V | Selezionato
62.1.OH5.64.A | Cavo 2x1 mm² | Deselezionato | m | m | 3.3 | 0.89 | 26.82
62.1.OH5.64.B | Cavo 2x1,5 mm² | Deselezionato | m | m | 4.16 | 1 | 23.94
62.1.OH5.64.C | Cavo 3x1 mm² | Deselezionato | m | m | 4.16 | 1.11 | 26.6
62.1.OH5.64.D | Cavo 3x1,5 mm² | Deselezionato | m | m | 5.12 | 1.22 | 23.77
62.1.OH5.64.E | Cavo 5x1 mm² | Deselezionato | m | m | 6.25 | 1.44 | 23.02
62.1.OH5.64.F | Cavo 5x1,5 mm² | Deselezionato | m | m | 7.83 | 1.55 | 19.78
62.1.OH5.64.G | Cavo 7x1 mm² | Deselezionato | m | m | 7.97 | 1.55 | 19.44
62.1.OH5.64.H | Cavo 7x1,5 mm² | Deselezionato | m | m | 10.08 | 1.66 | 16.47
62.1.OH5.64.I | Cavo 10x1 mm² | Deselezionato | m | m | 10.36 | 1.88 | 18.16
62.1.OH5.64.J | Cavo 10x1,5 mm² | Deselezionato | m | m | 13.52 | 1.99 | 14.73
62.1.OH5.64.K | Cavo 12x1 mm² | Deselezionato | m | m | 11.66 | 2.1 | 18.03
62.1.OH5.64.L | Cavo 12x1,5 mm² | Deselezionato | m | m | 15.4 | 2.21 | 14.37
62.1.OH5.65 | LINEE IN CAVO SCHERMATO PER IMPIANTI DI ALLARME 300/500 V | Selezionato
62.1.OH5.65.A | Cavo 2x0,22 mm² | Deselezionato | m | m | 0.91 | 0.38 | 41.34
62.1.OH5.65.B | Cavo 4x0,22 mm² | Deselezionato | m | m | 1.24 | 0.46 | 37.48
62.1.OH5.65.C | Cavo 2x0,22 + 2x0,75 mm² | Deselezionato | m | m | 1.92 | 0.51 | 26.51
62.1.OH5.65.D | Cavo 4x0,22 + 2x0,75 mm² | Deselezionato | m | m | 2.21 | 0.55 | 25.04
62.1.OH5.65.E | Cavo 12x0,22 + 2x0,75 mm² | Deselezionato | m | m | 3.21 | 0.62 | 19.3
62.1.OH5.66 | LINEE IN CAVO SCHERMATO PER IMPIANTI DI ALLARME 450/750 V | Selezionato
62.1.OH5.66.A | Cavo 2x0,22 mm² | Deselezionato | m | m | 1.03 | 0.38 | 36.52
62.1.OH5.66.B | Cavo 4x0,22 mm² | Deselezionato | m | m | 1.38 | 0.46 | 33.67
62.1.OH5.66.C | Cavo 2x0,22 + 2x0,75 mm² | Deselezionato | m | m | 2.21 | 0.51 | 23.03
62.1.OH5.66.D | Cavo 4x0,22 + 2x0,75 mm² | Deselezionato | m | m | 2.46 | 0.55 | 22.49
62.1.OH5.66.E | Cavo 10x0,22 + 2x0,75 mm² | Deselezionato | m | m | 3.36 | 0.62 | 18.44
62.1.OH5.67 | LINEE IN CAVO SCHERMATO PER IMPIANTI DI ALLARME 0.6/1 kV | Selezionato
62.1.OH5.67.A | Cavo 2x0,22 mm² | Deselezionato | m | m | 1.16 | 0.42 | 36.25
62.1.OH5.67.B | Cavo 4x0,22 mm² | Deselezionato | m | m | 1.52 | 0.51 | 33.49
62.1.OH5.67.C | Cavo 2x0,22 + 2x0,75 mm² | Deselezionato | m | m | 2.3 | 0.58 | 25.02
62.1.OH5.67.D | Cavo 4x0,22 + 2x0,75 mm² | Deselezionato | m | m | 2.6 | 0.6 | 22.98
62.1.OH5.67.E | Cavo 10x0,22 + 2x0,75 mm² | Deselezionato | m | m | 3.49 | 0.66 | 19.02
62.1.OH5.68 | LINEE IN CAVO SCHERMATO E TWISTATO PER IMPIANTI DI SICUREZZA 300/500 V | Selezionato
62.1.OH5.68.A | Cavo 2x0,75 mm² | Deselezionato | m | m | 2.4 | 0.89 | 36.88
62.1.OH5.68.B | Cavo 2x1 mm² | Deselezionato | m | m | 2.95 | 0.89 | 30.01
62.1.OH5.68.C | Cavo 2x1,5 mm² | Deselezionato | m | m | 3.66 | 1 | 27.21
62.1.OH5.69 | LINEE IN CAVO SCHERMATO E TWISTATO PER IMPIANTI DI SICUREZZA 450/750 V | Selezionato
62.1.OH5.69.A | Cavo 2x0,75 mm² | Deselezionato | m | m | 2.59 | 0.89 | 34.18
62.1.OH5.69.B | Cavo 2x1 mm² | Deselezionato | m | m | 3.3 | 0.89 | 26.82
62.1.OH5.69.C | Cavo 2x1,5 mm² | Deselezionato | m | m | 3.91 | 1 | 25.47
62.1.OH5.70 | LINEE IN CAVO SCHERMATO E TWISTATO PER IMPIANTI DI SICUREZZA 0.6/1 kV | Selezionato
62.1.OH5.70.A | Cavo 2x0,75 mm² | Deselezionato | m | m | 2.77 | 0.95 | 34.35
62.1.OH5.70.B | Cavo 2x1 mm² | Deselezionato | m | m | 3.42 | 0.95 | 27.82
62.1.OH5.70.C | Cavo 2x1,5 mm² | Deselezionato | m | m | 4.24 | 1.06 | 25.05
62.1.OH5.81 | LINEE IN CAVO UNIPOLARE RG7H1R 6/10 kV | Selezionato
62.1.OH5.81.A | Cavo 25 mm² | Deselezionato | m | m | 19.89 | 3.76 | 18.91
62.1.OH5.81.B | Cavo 35 mm² | Deselezionato | m | m | 22.11 | 3.76 | 17.02
62.1.OH5.81.C | Cavo 50 mm² | Deselezionato | m | m | 25.55 | 4.21 | 16.46
62.1.OH5.81.D | Cavo 70 mm² | Deselezionato | m | m | 32.14 | 4.43 | 13.77
62.1.OH5.81.E | Cavo 95 mm² | Deselezionato | m | m | 39.09 | 5.31 | 13.59
62.1.OH5.82 | LINEE IN CAVO UNIPOLARE RG7H1R 8,7/15 kV | Selezionato
62.1.OH5.82.A | Cavo 25 mm² | Deselezionato | m | m | 21.81 | 3.98 | 18.26
62.1.OH5.82.B | Cavo 35 mm² | Deselezionato | m | m | 24.12 | 3.98 | 16.51
62.1.OH5.82.C | Cavo 50 mm² | Deselezionato | m | m | 27.43 | 4.43 | 16.14
62.1.OH5.82.D | Cavo 70 mm² | Deselezionato | m | m | 34.61 | 4.87 | 14.07
62.1.OH5.82.E | Cavo 95 mm² | Deselezionato | m | m | 41.22 | 5.53 | 13.42
62.1.OH5.83 | LINEE IN CAVO UNIPOLARE RG7H1R 12/20 kV | Selezionato
62.1.OH5.83.A | Cavo 25 mm² | Deselezionato | m | m | 23.43 | 4.43 | 18.89
62.1.OH5.83.B | Cavo 35 mm² | Deselezionato | m | m | 25.74 | 4.43 | 17.2
62.1.OH5.83.C | Cavo 50 mm² | Deselezionato | m | m | 29.42 | 4.87 | 16.55
62.1.OH5.83.D | Cavo 70 mm² | Deselezionato | m | m | 36.09 | 5.31 | 14.72
62.1.OH5.83.E | Cavo 95 mm² | Deselezionato | m | m | 43.09 | 5.98 | 13.87
62.2 | SISTEMI DI CANALIZZAZIONI INTERRATE | Deselezionato
62.2.IN6 | CANALIZZAZIONI, TUBAZIONI - MATERIE PLASTICHE E FIBRE SINTETICHE, RESINE TERMOPLASTICHE | Deselezionato
62.2.IN6.01 | CAVIDOTTO CORRUGATO FLESSIBILE DOPPIA PARETE PER IMPIANTI INTERRATI | Selezionato
62.2.IN6.01.A | Tubo d. est. 40 mm | Deselezionato | m | m | 5.89 | 3.1 | 52.6
62.2.IN6.01.B | Tubo d. est. 50 mm | Deselezionato | m | m | 6.69 | 3.54 | 52.93
62.2.IN6.01.C | Tubo d. est. 63 mm | Deselezionato | m | m | 7.4 | 3.76 | 50.84
62.2.IN6.01.D | Tubo d. est. 75 mm | Deselezionato | m | m | 8.39 | 3.98 | 47.48
62.2.IN6.01.E | Tubo d. est. 90 mm | Deselezionato | m | m | 9.82 | 4.65 | 47.32
62.2.IN6.01.F | Tubo d. est. 110 mm | Deselezionato | m | m | 11.54 | 5.09 | 44.11
62.2.IN6.01.G | Tubo d. est. 125 mm | Deselezionato | m | m | 13.04 | 5.31 | 40.73
62.2.IN6.01.H | Tubo d. est. 140 mm | Deselezionato | m | m | 16.84 | 5.75 | 34.17
62.2.IN6.01.I | Tubo d. est. 160 mm | Deselezionato | m | m | 20.14 | 6.42 | 31.87
62.2.IN6.01.J | Tubo d. est. 200 mm | Deselezionato | m | m | 26.68 | 7.08 | 26.54
62.2.IN6.02 | CAVIDOTTO RIGIDO IN PVC PER IMPIANTI INTERRATI | Selezionato
62.2.IN6.02.A | Tubo d. est. 50 mm | Deselezionato | m | m | 8.16 | 3.98 | 48.82
62.2.IN6.02.B | Tubo d. est. 63 mm | Deselezionato | m | m | 9.27 | 4.2 | 45.36
62.2.IN6.02.C | Tubo d. est. 80 mm | Deselezionato | m | m | 10.91 | 4.43 | 40.57
62.2.IN6.02.D | Tubo d. est. 100 mm | Deselezionato | m | m | 13.46 | 5.09 | 37.82
62.2.IN6.02.E | Tubo d. est. 110 mm | Deselezionato | m | m | 15.06 | 5.53 | 36.74
62.2.IN6.02.F | Tubo d. est. 125 mm | Deselezionato | m | m | 17.43 | 5.98 | 34.28
62.2.IN6.02.G | Tubo d. est. 160 mm | Deselezionato | m | m | 24.34 | 7.08 | 29.09
62.3 | SISTEMI DI CANALIZZAZIONI A VISTA E INCASSATE | Deselezionato
62.3.IH2 | CANALIZZAZIONI, TUBAZIONI - ACCIAIO | Deselezionato
62.3.IH2.01 | SISTEMI DI CANALIZZAZIONI IN ACCIAIO | Selezionato
62.3.IH2.01.A | Tubo d. est. 16 mm | Deselezionato | m | m | 13.75 | 3.76 | 27.36
62.3.IH2.01.B | Tubo d. est. 20 mm | Deselezionato | m | m | 15.98 | 4.2 | 26.31
62.3.IH2.01.C | Tubo d. est. 25 mm | Deselezionato | m | m | 17.85 | 4.65 | 26.04
62.3.IH2.01.D | Tubo d. est. 32 mm | Deselezionato | m | m | 19.56 | 5.09 | 26.02
62.3.IH2.01.E | Tubo d. est. 40 mm | Deselezionato | m | m | 21.83 | 5.53 | 25.34
62.3.IH2.01.F | Tubo d. est. 50 mm | Deselezionato | m | m | 29.95 | 6.64 | 22.17
62.3.IH2.11 | SISTEMA DI PASSERELLE PORTACAVI IN ACCIAIO ZINCATO | Selezionato
62.3.IH2.11.A | Dimensioni 100x80 mm | Deselezionato | m | m | 20.61 | 5.99 | 29.05
62.3.IH2.11.B | Dimensioni 150x80 mm | Deselezionato | m | m | 23.54 | 6.64 | 28.2
62.3.IH2.11.C | Dimensioni 200x80 mm | Deselezionato | m | m | 27.77 | 7.78 | 28.03
62.3.IH2.11.D | Dimensioni 300x80 mm | Deselezionato | m | m | 35.36 | 8.98 | 25.4
62.3.IH2.11.E | Dimensioni 400x80 mm | Deselezionato | m | m | 45.38 | 9.58 | 21.11
62.3.IH2.11.F | Dimensioni 500x80 mm | Deselezionato | m | m | 50.99 | 10.77 | 21.13
62.3.IH2.12 | COPERCHIO PER PASSERELLA IN ACCIAIO ZINCATO | Selezionato
62.3.IH2.12.A | Per passerella da 100 mm | Deselezionato | m | m | 5.19 | 0.44 | 8.53
62.3.IH2.12.B | Per passerella da 150 mm | Deselezionato | m | m | 6.33 | 0.44 | 6.99
62.3.IH2.12.C | Per passerella da 200 mm | Deselezionato | m | m | 7.61 | 0.44 | 5.82
62.3.IH2.12.D | Per passerella da 300 mm | Deselezionato | m | m | 10.45 | 0.44 | 4.24
62.3.IH2.12.E | Per passerella da 400 mm | Deselezionato | m | m | 14 | 0.44 | 3.16
62.3.IH2.12.F | Per passerella da 500 mm | Deselezionato | m | m | 16.49 | 0.66 | 4.03
62.3.IH2.21 | SISTEMA DI CANALI PORTACAVI IN ACCIAIO ZINCATO IP40 | Selezionato
62.3.IH2.21.A | Dimensioni 100x80 mm | Deselezionato | m | m | 25.53 | 6.42 | 25.14
62.3.IH2.21.B | Dimensioni 150x80 mm | Deselezionato | m | m | 29.52 | 7.08 | 23.99
62.3.IH2.21.C | Dimensioni 200x80 mm | Deselezionato | m | m | 34.8 | 8.19 | 23.53
62.3.IH2.21.D | Dimensioni 300x80 mm | Deselezionato | m | m | 45.33 | 9.51 | 20.99
62.3.IH2.21.E | Dimensioni 400x80 mm | Deselezionato | m | m | 58.41 | 9.96 | 17.05
62.3.IH2.21.F | Dimensioni 500x80 mm | Deselezionato | m | m | 66.33 | 11.51 | 17.35
62.3.IN6 | CANALIZZAZIONI, TUBAZIONI - MATERIE PLASTICHE E FIBRE SINTETICHE, RESINE TERMOPLASTICHE | Deselezionato
62.3.IN6.01 | SISTEMI DI TUBI PROTETTIVI RIGIDI IN PVC SERIE MEDIA | Selezionato
62.3.IN6.01.A | Tubo d. est. 16 mm | Deselezionato | m | m | 3.41 | 1.66 | 48.67
62.3.IN6.01.B | Tubo d. est. 20 mm | Deselezionato | m | m | 3.93 | 1.88 | 47.87
62.3.IN6.01.C | Tubo d. est. 25 mm | Deselezionato | m | m | 4.2 | 1.88 | 44.79
62.3.IN6.01.D | Tubo d. est. 32 mm | Deselezionato | m | m | 5.81 | 2.1 | 36.19
62.3.IN6.01.E | Tubo d. est. 40 mm | Deselezionato | m | m | 8.12 | 2.32 | 28.62
62.3.IN6.01.F | Tubo d. est. 50 mm | Deselezionato | m | m | 9.37 | 2.54 | 27.16
62.3.IN6.03 | SISTEMI DI TUBI PROTETTIVI PIEGHEVOLI | Selezionato
62.3.IN6.03.A | Tubo d. est. 16 mm | Deselezionato | m | m | 2.15 | 1.22 | 56.61
62.3.IN6.03.B | Tubo d. est. 20 mm | Deselezionato | m | m | 2.38 | 1.33 | 55.79
62.3.IN6.03.C | Tubo d. est. 25 mm | Deselezionato | m | m | 2.81 | 1.55 | 55.13
62.3.IN6.03.D | Tubo d. est. 32 mm | Deselezionato | m | m | 3.58 | 1.88 | 52.54
62.3.IN6.03.E | Tubo d. est. 40 mm | Deselezionato | m | m | 4.36 | 2.1 | 48.22
62.3.IN6.03.F | Tubo d. est. 50 mm | Deselezionato | m | m | 6.13 | 2.32 | 37.91
62.3.IN6.03.G | Tubo d. est. 63 mm | Deselezionato | m | m | 7.09 | 2.55 | 35.9
62.3.IN6.04 | GUAINE ISOLANTI SPIRALATE | Selezionato
62.3.IN6.04.A | Guaina d. int. 14 mm | Deselezionato | m | m | 4.39 | 2.21 | 50.41
62.3.IN6.04.B | Guaina d. int. 16 mm | Deselezionato | m | m | 4.47 | 2.21 | 49.51
62.3.IN6.04.C | Guaina d. int. 20 mm | Deselezionato | m | m | 5.37 | 2.66 | 49.45
62.3.IN6.04.D | Guaina d. int. 25 mm | Deselezionato | m | m | 5.85 | 2.66 | 45.39
62.3.IN6.04.E | Guaina d. int. 32 mm | Deselezionato | m | m | 6.94 | 2.88 | 41.45
62.3.IN6.04.F | Guaina d. int. 40 mm | Deselezionato | m | m | 8.08 | 2.88 | 35.61
62.3.IN6.04.G | Guaina d. int. 50 mm | Deselezionato | m | m | 10.9 | 3.1 | 28.42
62.3.IN6.11 | CANALE PORTACAVI E PORTA APPARECCHI IN PVC AD USO BATTISCOPA | Selezionato | m | m | 20.71 | 2.21 | 10.69
62.3.IN6.12 | SCATOLE PORTA APPARECCHI PER CANALE A BATTISCOPA | Selezionato
62.3.IN6.12.A | Scatola porta apparecchi fino a 4 moduli | Deselezionato | cad | cad | 14.44 | 2.21 | 15.33
62.3.IN6.12.B | Scatola porta apparecchi da 6 moduli | Deselezionato | cad | cad | 19.95 | 2.21 | 11.09
62.3.IN6.21 | SISTEMA MODULARE DI CANALE PORTACAVI PER PAVIMENTO SOPRAELEVATO | Selezionato
62.3.IN6.21.A | Dimensioni 75x50 mm | Deselezionato | m | m | 22.46 | 2.65 | 11.82
62.3.IN6.21.B | Dimensioni 100x50 mm | Deselezionato | m | m | 27.13 | 2.88 | 10.6
62.3.IN6.21.C | Dimensioni 125x50 mm | Deselezionato | m | m | 30.32 | 2.99 | 9.85
62.3.IN6.21.D | Dimensioni 150x50 mm | Deselezionato | m | m | 36.73 | 3.32 | 9.04
62.3.IN6.21.E | Dimensioni 200x50 mm | Deselezionato | m | m | 45.77 | 3.76 | 8.22
62.3.IN6.31 | SISTEMA DI CANALI PORTACAVI E PORTA APPARECCHIATURE | Selezionato
62.3.IN6.31.A | Dimensioni 60x40 mm | Deselezionato | m | m | 13.64 | 3.1 | 22.71
62.3.IN6.31.B | Dimensioni 80x40 mm | Deselezionato | m | m | 17.76 | 3.1 | 17.44
62.3.IN6.31.C | Dimensioni 100x40 mm | Deselezionato | m | m | 20.78 | 3.32 | 15.97
62.3.IN6.31.D | Dimensioni 120x40 mm | Deselezionato | m | m | 24.74 | 3.54 | 14.31
62.3.IN6.31.E | Dimensioni 60x60 mm | Deselezionato | m | m | 16.81 | 3.54 | 21.06
62.3.IN6.31.F | Dimensioni 80x60 mm | Deselezionato | m | m | 21.06 | 3.54 | 16.81
62.3.IN6.31.G | Dimensioni 100x60 mm | Deselezionato | m | m | 25.75 | 3.76 | 14.61
62.3.IN6.31.H | Dimensioni 120x60 mm | Deselezionato | m | m | 29.02 | 3.76 | 12.96
62.3.IN6.31.I | Dimensioni 150x60 mm | Deselezionato | m | m | 34.89 | 4.2 | 12.05
62.3.IN6.31.J | Dimensioni 200x60 mm | Deselezionato | m | m | 45.14 | 4.43 | 9.81
62.3.IN6.31.K | Dimensioni 100x80 mm | Deselezionato | m | m | 33.16 | 3.87 | 11.68
62.3.IN6.31.L | Dimensioni 120x80 mm | Deselezionato | m | m | 36.2 | 3.87 | 10.7
62.3.IN6.31.M | Dimensioni 150x80 mm | Deselezionato | m | m | 44.36 | 4.21 | 9.48
62.3.IN6.31.N | Dimensioni 200x80 mm | Deselezionato | m | m | 57.29 | 4.65 | 8.11
62.3.IN6.32 | SEPARATORI PER CANALI IN PVC | Selezionato
62.3.IN6.32.A | Separatore per canali con altezza 40 mm | Deselezionato | m | m | 4.74 | 1.11 | 23.34
62.3.IN6.32.B | Separatore per canali con altezza 60 mm | Deselezionato | m | m | 5.44 | 1.11 | 20.34
62.3.IN6.32.C | Separatore per canali con altezza 80 mm | Deselezionato | m | m | 6.04 | 1.11 | 18.32
62.3.IN6.33 | ACCESSORI PORTA APPARECCHI PER CANALI IN PVC | Selezionato
62.3.IN6.33.A | Scatola porta apparecchi a 3 moduli | Deselezionato | cad | cad | 16.64 | 1.77 | 10.64
62.3.IN6.33.B | Scatola porta apparecchi a 4/6 moduli | Deselezionato | cad | cad | 24.07 | 1.77 | 7.36
62.4 | CONDOTTI, SBARRE | Deselezionato
62.4.QZ1 | POSA DI COMPONENTI IMPIANTISTICI COMPLESSI - MATERIALI VARI E COMPLESSI PER IMPIANTI ELETTRICI (1) | Deselezionato
62.4.QZ1.01 | CONDOTTI SBARRE PER ILLUMINAZIONE | Selezionato
62.4.QZ1.01.A | Da 25 A a 2 conduttori | Deselezionato | m | m | 34 | 3.32 | 9.76
62.4.QZ1.01.B | Da 25 A a 4 conduttori | Deselezionato | m | m | 36.91 | 3.32 | 8.99
62.4.QZ1.01.C | Da 40 A a 2 conduttori | Deselezionato | m | m | 36.54 | 3.32 | 9.08
62.4.QZ1.01.D | Da 40 A a 4 conduttori | Deselezionato | m | m | 40.61 | 3.32 | 8.17
62.4.QZ1.02 | CONDOTTI SBARRE PER ALIMENTAZIONE DI CARICHI DI PICCOLA POTENZA | Selezionato
62.4.QZ1.02.A | Da 40 A | Deselezionato | m | m | 56.75 | 5.53 | 9.75
62.4.QZ1.02.B | Da 63 A | Deselezionato | m | m | 60.77 | 5.53 | 9.1
62.4.QZ1.02.C | Da 100 A | Deselezionato | m | m | 90.24 | 5.53 | 6.13
62.4.QZ1.03 | CONDOTTO SBARRE PER ALIMENTAZIONE DI CARICHI DI MEDIA POTENZA | Selezionato
62.4.QZ1.03.A | Da 160 A | Deselezionato | m | m | 119.79 | 7.75 | 6.47
62.4.QZ1.03.B | Da 250 A | Deselezionato | m | m | 156.02 | 8.85 | 5.67
62.4.QZ1.11 | SPINE DI DERIVAZIONE PER CONDOTTI SBARRE PER ILLUMINAZIONE | Selezionato
62.4.QZ1.11.A | Spina di derivazione 10 A PE+N+P1/P2/P3 e cavo FROR 3x1,5 mm² fino a 2 m | Deselezionato | m | m | 22.08 | 3.32 | 15.03
62.4.QZ1.11.B | Spina di derivazione 16 A con selezione di fase PE+N+P1P2/P3 e fusibili | Deselezionato | m | m | 29.61 | 3.32 | 11.21
62.4.QZ1.11.C | Spina di derivazione 16 A 3P+N+PE con fusibili | Deselezionato | m | m | 53.51 | 4.43 | 8.27
62.4.QZ1.12 | CASSETTE DI DERIVAZIONE PER CONDOTTI SBARRE DA 40 A FINO A 100 A | Selezionato
62.4.QZ1.12.A | Cassetta di derivazione P+N+PE 16 A con fusibili 8,5x31,5 | Deselezionato | m | m | 38.13 | 3.32 | 8.71
62.4.QZ1.12.B | Cassetta di derivazione 3P+N+PE 25 A con fusibili 10x38 | Deselezionato | m | m | 50.22 | 4.42 | 8.81
62.4.QZ1.12.C | Cassetta di derivazione 3P+N+PE 40 A con fusibili da 14x51 | Deselezionato | m | m | 120.87 | 4.42 | 3.66
62.4.QZ1.12.D | Cassetta di derivazione 3P+N+T 25 A per apparecchi modulari, 4 moduli chiusi | Deselezionato | cad | cad | 65.64 | 4.42 | 6.74
62.4.QZ1.12.E | Cassetta di derivazione 3P+N+PE 40 A per apparecchi modulari, 7 moduli chiusi | Deselezionato | cad | cad | 124.81 | 4.43 | 3.55
62.4.QZ1.13 | ELEMENTI PER FORMAZIONE CONDOTTO SBARRE DA 160 A FINO 250 A | Selezionato
62.4.QZ1.13.A | Alimentazione di estremità fino a 250 A | Deselezionato | m | m | 334.48 | 22.14 | 6.62
62.4.QZ1.13.B | Alimentazione centrale fino a 250 A | Deselezionato | m | m | 426.9 | 22.11 | 5.18
62.4.QZ1.13.C | Angolo orizzontale fino a 250 A | Deselezionato | cad | cad | 264.1 | 13.28 | 5.03
62.4.QZ1.13.D | Angolo verticale in salita o discesa fino a 250 A | Deselezionato | cad | cad | 453.29 | 13.28 | 2.93
62.4.QZ1.13.E | Cassetta di derivazione 3P+N+PE 25 A con fusibili 10,3x38 | Deselezionato | cad | cad | 68.19 | 4.43 | 6.49
62.4.QZ1.13.F | Cassetta di derivazione 3P+N+PE 50 A con fusibili 14x51 | Deselezionato | cad | cad | 163.12 | 4.42 | 2.71
62.4.QZ1.13.G | Cassetta di derivazione 3P+N+PE 100 A con fusibili 22x58 | Deselezionato | cad | cad | 242.86 | 4.42 | 1.82
62.4.QZ1.13.H | Cassetta di derivazione 3P+N+PE 125 A con fusibili 00 | Deselezionato | cad | cad | 282.7 | 4.44 | 1.57
62.5 | TERMINALI DI DISTRIBUZIONE E COMANDO | Deselezionato
62.5.QZ1 | POSA DI COMPONENTI IMPIANTISTICI COMPLESSI - MATERIALI VARI E COMPLESSI PER IMPIANTI ELETTRICI (1) | Deselezionato
62.5.QZ1.01 | PUNTI DI COMANDO ILLUMINAZIONE CON TERMINALI DI QUALITA' STANDARD E PLACCHE IN MATERIALE PLASTICO | Selezionato
62.5.QZ1.01.A | Con interruttore | Deselezionato | cad | cad | 29.88 | 8.85 | 29.63
62.5.QZ1.01.B | Con deviatore | Deselezionato | cad | cad | 33.55 | 8.85 | 26.38
62.5.QZ1.01.C | Con invertitore | Deselezionato | cad | cad | 41.16 | 8.85 | 21.51
62.5.QZ1.01.D | Con pulsante | Deselezionato | cad | cad | 29.38 | 8.85 | 30.13
62.5.QZ1.01.E | Sovrapprezzo per installazione di organo di comando con lampada spia di segnalazione | Deselezionato | cad | cad | 11.59 | 6.64 | 57.28
62.5.QZ1.02 | PUNTI DI COMANDO ILLUMINAZIONE CON TERMINALI QUALITA' SUPERIORE E PLACCHE IN PRESSOFUSIONE | Selezionato
62.5.QZ1.02.A | Con interruttore | Deselezionato | cad | cad | 40.63 | 8.85 | 21.79
62.5.QZ1.02.B | Con deviatore | Deselezionato | cad | cad | 44.17 | 8.85 | 20.04
62.5.QZ1.02.C | Con invertitore | Deselezionato | cad | cad | 52.16 | 8.85 | 16.97
62.5.QZ1.02.D | Con pulsante | Deselezionato | cad | cad | 39.26 | 8.85 | 22.55
62.5.QZ1.02.E | Sovrapprezzo per installazione di organo di comando con lampada spia di segnalazione | Deselezionato | cad | cad | 11.82 | 6.64 | 56.17
62.5.QZ1.03 | PUNTO DI COMANDO ILLUMINAZIONE CON TERMINALI IP40/IP55 | Selezionato
62.5.QZ1.03.A | Con interruttore entro scatola IP40 | Deselezionato | cad | cad | 34.6 | 11.07 | 31.98
62.5.QZ1.03.B | Con deviatore entro scatola IP40 | Deselezionato | cad | cad | 38.2 | 11.07 | 28.97
62.5.QZ1.03.C | Con invertitore entro scatola IP40 | Deselezionato | cad | cad | 45.82 | 11.07 | 24.15
62.5.QZ1.03.D | Con pulsante entro scatola IP40 | Deselezionato | cad | cad | 34.1 | 11.07 | 32.45
62.5.QZ1.03.E | Con interruttore entro scatola IP55 | Deselezionato | cad | cad | 38.31 | 11.06 | 28.88
62.5.QZ1.03.F | Con deviatore entro scatola IP55 | Deselezionato | cad | cad | 41.91 | 11.06 | 26.4
62.5.QZ1.03.G | Con invertitore entro scatola IP55 | Deselezionato | cad | cad | 49.52 | 11.06 | 22.34
62.5.QZ1.03.H | Con pulsante entro scatola IP55 | Deselezionato | cad | cad | 37.8 | 11.06 | 29.27
62.5.QZ1.03.I | Sovrapprezzo per installazione di organo di comando con lampada spia di segnalazione | Deselezionato | cad | cad | 11.62 | 6.64 | 57.13
62.5.QZ1.11 | PUNTI LUCE SOTTO TRACCIA | Selezionato
62.5.QZ1.11.A | Per ogni punto luce con una accensione | Deselezionato | cad | cad | 23.28 | 7.75 | 33.27
62.5.QZ1.11.B | Per ogni punto luce con due accensioni | Deselezionato | cad | cad | 29.14 | 7.75 | 26.58
62.5.QZ1.12 | PUNTI LUCE A VISTA | Selezionato
62.5.QZ1.12.A | Per ogni punto luce con una accensione | Deselezionato | cad | cad | 25.14 | 7.75 | 30.81
62.5.QZ1.12.B | Per ogni punto luce con due accensioni | Deselezionato | cad | cad | 32.22 | 8.85 | 27.47
62.5.QZ1.21 | RELE' PER COMANDO PUNTI LUCE A PULSANTE | Selezionato
62.5.QZ1.21.A | Relè passo-passo | Deselezionato | cad | cad | 46.07 | 6.64 | 14.41
62.5.QZ1.21.B | Relè luce scale | Deselezionato | cad | cad | 70.37 | 6.64 | 9.43
62.5.QZ2 | POSA DI COMPONENTI IMPIANTISTICI COMPLESSI - MATERIALI VARI E COMPLESSI PER IMPIANTI ELETTRICI (2) | Deselezionato
62.5.QZ2.01 | PUNTI DI FORZA MOTRICE CON TERMINALI QUALITA' STANDARD | Selezionato
62.5.QZ2.01.A | Presa 2P+T 10 A | Deselezionato | cad | cad | 40.51 | 11.06 | 27.31
62.5.QZ2.01.B | Presa 2P+T 16 A | Deselezionato | cad | cad | 41.78 | 11.06 | 26.48
62.5.QZ2.01.C | Presa 2P+T 10/16 A bivalente | Deselezionato | cad | cad | 42.38 | 11.07 | 26.11
62.5.QZ2.01.D | Presa 2P+T 16 A tipo P30, con terra laterale e centrale | Deselezionato | cad | cad | 44.9 | 11.06 | 24.64
62.5.QZ2.01.E | Presa 2P+T 16 A tipo universale con terra laterale e centrale | Deselezionato | cad | cad | 48.24 | 11.07 | 22.94
62.5.QZ2.01.F | Installazione di presa 2P+T 10/16 A bivalente nella stessa scatola portafrutto | Deselezionato | cad | cad | 12.88 | 5.53 | 42.95
62.5.QZ2.01.G | Installazione di interruttore di sezionamento 2P 16 A nella stessa scatola portafrutto | Deselezionato | cad | cad | 15.88 | 5.53 | 34.84
62.5.QZ2.01.H | Installazione di interruttore di sezionamento magnetotermico 1P+N In = 6/10/16 A nella stessa scatola portafrutto | Deselezionato | cad | cad | 60.94 | 5.53 | 9.08
62.5.QZ2.01.I | Installazione di interruttore di sezionamento magnetotermico differenziale 1P+N In = 6/10/16 A - 10 mA nella stessa scatola portafrutto | Deselezionato | cad | cad | 139.1 | 5.54 | 3.98
62.5.QZ2.02 | PUNTO DI FORZA MOTRICE CON TERMINALI QUALITA' SUPERIORE | Selezionato
62.5.QZ2.02.A | Presa 2P+T 10 A | Deselezionato | cad | cad | 51.11 | 11.07 | 21.65
62.5.QZ2.02.B | Presa 2P+T 16 A | Deselezionato | cad | cad | 52.58 | 11.06 | 21.04
62.5.QZ2.02.C | Presa 2P+T 10/16 A bivalente | Deselezionato | cad | cad | 52.95 | 11.07 | 20.9
62.5.QZ2.02.D | Presa 2P+T 16 A tipo P30, con terra laterale e centrale | Deselezionato | cad | cad | 54.78 | 11.07 | 20.2
62.5.QZ2.02.E | Presa 2P+T 16 A tipo universale con terra laterale e centrale | Deselezionato | cad | cad | 58.13 | 11.06 | 19.03
62.5.QZ2.02.F | Installazione di presa 2P+T 10/16 A bivalente nella stessa scatola portafrutto | Deselezionato | cad | cad | 13.3 | 5.53 | 41.6
62.5.QZ2.02.G | Installazione di interruttore di sezionamento 2P 16 A nella stessa scatola portafrutto | Deselezionato | cad | cad | 18.85 | 5.53 | 29.35
62.5.QZ2.02.H | Installazione di interruttore di sezionamento magnetotermico 1P+N In = 6/10/16 A nella stessa scatola portafrutto | Deselezionato | cad | cad | 62.82 | 5.53 | 8.81
62.5.QZ2.02.I | Installazione di interruttore di sezionamento magnetotermico differenziale 1P+N In = 6/10/16 A - 10 mA nella stessa scatola portafrutto | Deselezionato | cad | cad | 143.6 | 5.53 | 3.85
62.5.QZ2.03 | PUNTI DI FORZA MOTRICE CON TERMINALI IP40/IP55 | Selezionato
62.5.QZ2.03.A | Presa 2P+T 10 A, IP40 | Deselezionato | cad | cad | 41.94 | 13.28 | 31.66
62.5.QZ2.03.B | Presa realizzato con presa 2P+T 16 A, IP40 | Deselezionato | cad | cad | 46.31 | 13.28 | 28.67
62.5.QZ2.03.C | Presa 2P+T 10/16 A bivalente, IP40 | Deselezionato | cad | cad | 46.91 | 13.28 | 28.31
62.5.QZ2.03.D | Presa 2P+T 16 A tipo P30, con terra laterale e centrale, IP40 | Deselezionato | cad | cad | 49.48 | 13.28 | 26.84
62.5.QZ2.03.E | Presa 2P+T 16 A tipo universale con terra laterale e centrale, IP40 | Deselezionato | cad | cad | 52.77 | 13.28 | 25.16
62.5.QZ2.03.F | Presa 2P+T 10 A, IP55 | Deselezionato | cad | cad | 45.65 | 13.28 | 29.09
62.5.QZ2.03.G | Presa 2P+T 16 A, IP55 | Deselezionato | cad | cad | 50.01 | 13.28 | 26.55
62.5.QZ2.03.H | Presa 2P+T 10/16 A bivalente, IP55 | Deselezionato | cad | cad | 50.62 | 13.28 | 26.23
62.5.QZ2.03.I | Presa 2P+T 16 A tipo P30, con terra laterale e centrale, IP55 | Deselezionato | cad | cad | 53.18 | 13.28 | 24.97
62.5.QZ2.03.J | Presa 2P+T 16 A tipo universale con terra laterale e centrale, IP55 | Deselezionato | cad | cad | 56.47 | 13.28 | 23.51
62.5.QZ2.03.K | Installazione di presa 2P+T 10/16 A bivalente nella stessa scatola portafrutto | Deselezionato | cad | cad | 13.71 | 5.53 | 40.35
62.5.QZ2.03.L | Installazione di interruttore di sezionamento 2P 16 A nella stessa scatola portafrutto | Deselezionato | cad | cad | 16.18 | 5.53 | 34.19
62.5.QZ2.03.M | Installazione di interruttore di sezionamento magnetotermico 1P+N In = 6/10/16 A nella stessa scatola portafrutto | Deselezionato | cad | cad | 60.94 | 5.53 | 9.08
62.5.QZ2.03.N | Installazione di interruttore di sezionamento magnetotermico differenziale 1P+N In = 6/10/16 A - 10 mA nella stessa scatola portafrutto | Deselezionato | cad | cad | 140.36 | 6.64 | 4.73
62.5.QZ3 | POSA DI COMPONENTI IMPIANTISTICI COMPLESSI - MATERIALI VARI E COMPLESSI PER IMPIANTI ELETTRICI (3) | Deselezionato
62.5.QZ3.01 | PREDISPOSIZIONE PUNTO TERMINALE DATI/TELEFONICO/TELEVISIVO/ SERVIZI | Selezionato
62.5.QZ3.01.A | Per ogni punto realizzato con tubazione da 20 mm con copriforo e placca in materiale termoplastico | Deselezionato | cad | cad | 19 | 8.85 | 46.59
62.5.QZ3.01.B | Per ogni punto realizzato con tubazione da 20 mm con copriforo e placca in pressofusione | Deselezionato | cad | cad | 29.57 | 8.85 | 29.94
62.5.QZ3.01.C | Per ogni punto realizzato con tubazione da 25 mm con copriforo e placca in materiale termoplastico | Deselezionato | cad | cad | 20.35 | 8.85 | 43.5
62.5.QZ3.01.D | Per ogni punto realizzato con tubazione da 25 mm con copriforo e placca in pressofusione | Deselezionato | cad | cad | 32.01 | 8.85 | 27.65
62.5.QZ3.02 | PRESA TELEFONICA | Selezionato
62.5.QZ3.02.A | Per ogni punto realizzato con presa di qualità standard | Deselezionato | cad | cad | 25.73 | 6.64 | 25.8
62.5.QZ3.02.B | Per ogni punto realizzato con presa di qualità superiore | Deselezionato | cad | cad | 28.45 | 6.64 | 23.34
62.5.QZ3.03 | TERMOSTATI E CRONOTERMOSTATI AMBIENTE | Selezionato
62.5.QZ3.03.A | Termostato ambiente standard con commutazione riscaldamento/condizionamento campo di regolazione minimo 5-30 °C | Deselezionato | cad | cad | 145.41 | 8.86 | 6.09
62.5.QZ3.03.B | Cronotermostato ambiente elettronico di tipo standard, con commutazione riscaldamento/condizionamento | Deselezionato | cad | cad | 231.81 | 8.86 | 3.82
62.5.QZ3.03.C | Termostato ambiente di qualità superiore con commutazione riscaldamento/condizionamento campo di regolazione minimo 5-35 °C | Deselezionato | cad | cad | 185.12 | 8.85 | 4.78
62.5.QZ3.03.D | Cronotermostato ambiente elettronico di qualità superiore, con commutazione riscaldamento/condizionamento, campo 5-35 °C | Deselezionato | cad | cad | 250.86 | 8.86 | 3.53
62.5.QZ3.04 | PUNTO DI ALIMENTAZIONE APPARECCHIATURE E COMPONENTI | Selezionato
62.5.QZ3.04.A | Per ogni punto a 2 conduttori | Deselezionato | cad | cad | 19.37 | 8.85 | 45.7
62.5.QZ3.04.B | Per ogni punto a 3 conduttori | Deselezionato | cad | cad | 21.7 | 8.85 | 40.79
62.5.QZ3.04.C | Per ogni punto a 4 conduttori | Deselezionato | cad | cad | 24 | 8.85 | 36.88
62.5.QZ3.04.D | Per ogni punto a 5 conduttori | Deselezionato | cad | cad | 26.27 | 8.85 | 33.7
62.5.QZ4 | POSA DI COMPONENTI IMPIANTISTICI COMPLESSI - MATERIALI VARI E COMPLESSI PER IMPIANTI ELETTRICI (4) | Deselezionato
62.5.QZ4.01 | INTERRUTTORI DI SEZIONAMENTO | Selezionato
62.5.QZ4.01.A | 2P, In = 16 A | Deselezionato | cad | cad | 53.07 | 11.07 | 20.85
62.5.QZ4.01.B | 3P, In = 16 A | Deselezionato | cad | cad | 56.66 | 11.51 | 20.31
62.5.QZ4.01.C | 4P, In = 16 A | Deselezionato | cad | cad | 59.99 | 11.95 | 19.92
62.5.QZ4.01.D | 2P, In = 32 A | Deselezionato | cad | cad | 57.5 | 12.17 | 21.17
62.5.QZ4.01.E | 3P, In = 32 A | Deselezionato | cad | cad | 62.12 | 12.62 | 20.31
62.5.QZ4.01.F | 4P, In = 32 A | Deselezionato | cad | cad | 67.28 | 13.06 | 19.41
62.5.QZ4.01.G | 3P, In = 63 A | Deselezionato | cad | cad | 96.54 | 13.27 | 13.75
62.5.QZ4.01.H | 4P, In = 63 A | Deselezionato | cad | cad | 106.62 | 13.72 | 12.87
62.5.QZ5 | POSA DI COMPONENTI IMPIANTISTICI COMPLESSI - MATERIALI VARI E COMPLESSI PER IMPIANTI ELETTRICI (5) | Deselezionato
62.5.QZ5.01 | PRESE CEE CON INTERRUTTORE DI BLOCCO | Selezionato
62.5.QZ5.01.A | Presa 2P+T, In = 16 A - 230 V | Deselezionato | cad | cad | 58.18 | 11.07 | 19.02
62.5.QZ5.01.B | Presa 3P+T, In = 16 A - 400 V | Deselezionato | cad | cad | 61.91 | 11.51 | 18.59
62.5.QZ5.01.C | Presa 3P+N+T, In = 16 A - 400 V | Deselezionato | cad | cad | 67.84 | 11.95 | 17.62
62.5.QZ5.01.D | Presa 2P+T, In = 32 A - 230 V | Deselezionato | cad | cad | 69.56 | 12.17 | 17.5
62.5.QZ5.01.E | Presa 3P+T, In = 32 A - 400 V | Deselezionato | cad | cad | 77.39 | 12.61 | 16.3
62.5.QZ5.01.F | Presa 3P+N+T, In = 32 A - 400 V | Deselezionato | cad | cad | 85.24 | 13.06 | 15.32
62.5.QZ5.02 | PRESE CEE CON INTERRUTTORE DI BLOCCO E FUSIBILI DI PROTEZIONE | Selezionato
62.5.QZ5.02.A | Presa 2P+T, In = 16 A - 230 V | Deselezionato | cad | cad | 80.82 | 13.28 | 16.43
62.5.QZ5.02.B | Presa 3P+T, In = 16 A - 400 V | Deselezionato | cad | cad | 91.98 | 13.28 | 14.44
62.5.QZ5.02.C | Presa 3P+N+T, In = 16 A - 400 V | Deselezionato | cad | cad | 96.83 | 13.28 | 13.71
62.5.QZ5.02.D | Presa 2P+T, In = 32 A - 230 V | Deselezionato | cad | cad | 105.4 | 13.28 | 12.6
62.5.QZ5.02.E | Presa 3P+T, In = 32 A - 400 V | Deselezionato | cad | cad | 126.32 | 14.39 | 11.39
62.5.QZ5.02.F | Presa 3P+N+T, In = 32 A - 400 V | Deselezionato | cad | cad | 135.65 | 14.38 | 10.6
62.5.QZ6 | POSA DI COMPONENTI IMPIANTISTICI COMPLESSI - MATERIALI VARI E COMPLESSI PER IMPIANTI ELETTRICI (6) | Deselezionato
62.5.QZ6.01 | QUADRETTI PRESE | Selezionato
62.5.QZ6.01.A | Quadretto completo di interruttore magnetotermico 4P-16 A-C-4,5 kA, n. 1 presa P30 con portello, n. 2 CEE 2P+T 16 A, n. 1 CEE 3P+T 16 A | Deselezionato | cad | cad | 429.81 | 44.27 | 10.3
62.5.QZ6.01.B | Quadretto completo di interruttore magnetotermico 4P-16 A-C-4,5 kA, n. 1 presa P30 con portello, n. 2 CEE 2P+T 16 A, n. 1 CEE 3P+N+T 16 A | Deselezionato | cad | cad | 441.31 | 44.26 | 10.03
62.5.QZ9 | POSA DI COMPONENTI IMPIANTISTICI COMPLESSI - MATERIALI VARI E COMPLESSI PER IMPIANTI ELETTRICI (9) | Deselezionato
62.5.QZ9.01 | PULSANTE DI SGANCIO | Selezionato
62.5.QZ9.01.A | Esecuzione da parete | Deselezionato | cad | cad | 99.08 | 13.28 | 13.4
62.5.QZ9.01.B | Esecuzione da incasso | Deselezionato | cad | cad | 98.78 | 13.28 | 13.44
62.5.QZ9.02 | CENTRALINI PER MANOVRA DI EMERGENZA | Selezionato
62.5.QZ9.02.A | Da 4 moduli DIN | Deselezionato | cad | cad | 90.29 | 11.06 | 12.25
62.5.QZ9.02.B | Da 8 moduli DIN | Deselezionato | cad | cad | 94.77 | 11.07 | 11.68
62.6 | TORRETTE E COLONNE PORTAUTENZE | Deselezionato
62.6.QZ1 | POSA DI COMPONENTI IMPIANTISTICI COMPLESSI - MATERIALI VARI E COMPLESSI PER IMPIANTI ELETTRICI (1) | Deselezionato
62.6.QZ1.01 | TORRETTE PORTAUTENZE A PAVIMENTO | Selezionato | cad | cad | 92.85 | 11.07 | 11.92
62.6.QZ1.02 | TORRETTE PORTAUTENZE A SCOMPARSA PER PAVIMENTI SOPRAELEVATI | Selezionato
62.6.QZ1.02.A | Torretta capacità da 12 fino a 16 moduli | Deselezionato | cad | cad | 200.25 | 24.35 | 12.16
62.6.QZ1.02.B | Torretta capacità da 20 fino a 24 moduli | Deselezionato | cad | cad | 333.01 | 26.54 | 7.97
62.6.QZ2 | POSA DI COMPONENTI IMPIANTISTICI COMPLESSI - MATERIALI VARI E COMPLESSI PER IMPIANTI ELETTRICI (2) | Deselezionato
62.6.QZ2.01 | COLONNA PORTAUTENZE BIFACCIALE | Selezionato
62.6.QZ2.01.A | Colonna h = 1500 mm, h = 3700 mm con tubo telescopico regolabile | Deselezionato | cad | cad | 1167.83 | 33.17 | 2.84
62.6.QZ2.01.B | Colonna h = 3000 mm, h = 3700 mm con tubo telescopico regolabile | Deselezionato | cad | cad | 1254.18 | 39.88 | 3.18
62.6.QZ2.11 | ACCESSORI PORTA APPARECCHI PER COLONNA PORTAUTENZE | Selezionato
62.6.QZ2.11.A | Scatola porta apparecchi a 3 moduli | Deselezionato | cad | cad | 21.37 | 2.21 | 10.36
62.6.QZ2.11.B | Scatola porta apparecchi a 4/6 moduli | Deselezionato | cad | cad | 30.67 | 2.21 | 7.22
62.9 | ULTERIORI UNITA' ED ELEMENTI | Deselezionato
62.9.QZ1 | POSA DI COMPONENTI IMPIANTISTICI COMPLESSI - MATERIALI VARI E COMPLESSI PER IMPIANTI ELETTRICI (1) | Deselezionato
62.9.QZ1.01 | TERMINALI PER CAVI DI MEDIA TENSIONE AD ISOLANTE ESTRUSO | Selezionato
62.9.QZ1.01.A | Kit di n. 3 terminali unipolari per cavi fino a 50 mm², tensione massima 17,5 kV | Deselezionato | COR | a corpo | 262.44 | 88.52 | 33.73
62.9.QZ1.01.B | Kit di n. 3 terminali unipolari per cavi da 70 e 95 mm², tensione massima 17,5 kV | Deselezionato | COR | a corpo | 293.92 | 99.58 | 33.88
62.9.QZ1.01.C | Kit di n. 3 terminali unipolari per cavi fino a 50 mm², tensione massima 24 kV | Deselezionato | COR | a corpo | 283.48 | 99.59 | 35.13
62.9.QZ1.01.D | Kit di n. 3 terminali unipolari per cavi da 70 e 95 mm², tensione massima 24 kV | Deselezionato | COR | a corpo | 338.45 | 132.77 | 39.23
62.9.QZ1.04 | GIUNZIONI RAPIDE IN GEL PER CAVI FINO A 0,6/1kV | Selezionato
62.9.QZ1.04.A | Taglia 0 per cavo passante unipolare da 2,5 mm² fino a 50 mm² e max 2 cavi derivati fino a 10 mm² incluse altre associazioni in accordo con il costruttore | Deselezionato | cad | cad | 30.86 | 4.43 | 14.34
62.9.QZ1.04.B | Taglia 1 per cavo passante unipolare da 6 mm² fino a 95 mm² e max 2 cavi derivati fino a 35 mm² incluse altre associazioni in accordo con il costruttore | Deselezionato | cad | cad | 52.31 | 8.85 | 16.92
62.9.QZ1.04.C | Taglia 2 per cavo passante unipolare da 50 mm² fino a 185 mm² e max 2 cavi derivati fino a 185 mm² incluse altre associazioni in accordo con il costruttore | Deselezionato | cad | cad | 104.82 | 11.07 | 10.56
63 | IMPIANTI INTERNI DI ILLUMINAZIONE | Deselezionato
63.1 | APPARECCHI ILLUMINANTI DA SOFFITTO E DA PARETE | Deselezionato
63.1.QZ1 | POSA DI COMPONENTI IMPIANTISTICI COMPLESSI - MATERIALI VARI E COMPLESSI PER IMPIANTI ELETTRICI (1) | Deselezionato
63.1.QZ1.01 | APPARECCHIO ILLUMINANTE IN ALLUMINIO CON OTTICA DI TIPO LAMELLARE A SPECCHIO | Selezionato
63.1.QZ1.01.A | Da 1x28 W reattore elettronico dimmerabile | Deselezionato | cad | cad | 647.96 | 6.61 | 1.02
63.1.QZ1.01.B | Da 2x28 W reattore elettronico dimmerabile | Deselezionato | cad | cad | 721.84 | 7.72 | 1.07
63.1.QZ1.01.C | Da 1x35 W reattore elettronico dimmerabile | Deselezionato | cad | cad | 705.32 | 7.76 | 1.1
63.1.QZ1.01.D | Da 2x35 W reattore elettronico dimmerabile | Deselezionato | cad | cad | 782.76 | 8.85 | 1.13
63.1.QZ1.01.E | Da 2x1x28 W reattore elettronico dimmerabile | Deselezionato | cad | cad | 1149.95 | 10 | 0.87
63.1.QZ1.01.F | Da 2x2x28 W reattore elettronico dimmerabile | Deselezionato | cad | cad | 1296.75 | 11.02 | 0.85
63.1.QZ1.01.G | Da 2x1x35 W reattore elettronico dimmerabile | Deselezionato | cad | cad | 1368.24 | 12.18 | 0.89
63.1.QZ1.01.H | Da 2x2x35 W reattore elettronico dimmerabile | Deselezionato | cad | cad | 1516.63 | 13.35 | 0.88
63.1.QZ1.01.I | Da 1x28 W reattore elettronico | Deselezionato | cad | cad | 522.07 | 6.63 | 1.27
63.1.QZ1.01.J | Da 2x28 W reattore elettronico | Deselezionato | cad | cad | 595.96 | 7.75 | 1.3
63.1.QZ1.01.K | Da 1x35 W reattore elettronico | Deselezionato | cad | cad | 551.26 | 7.77 | 1.41
63.1.QZ1.01.L | Da 2x35 W reattore elettronico | Deselezionato | cad | cad | 628.68 | 8.86 | 1.41
63.1.QZ1.01.M | Da 2x1x28 W reattore elettronico | Deselezionato | cad | cad | 995.84 | 9.96 | 1
63.1.QZ1.01.N | Da 2x2x28 W reattore elettronico | Deselezionato | cad | cad | 1142.69 | 11.08 | 0.97
63.1.QZ1.01.O | Da 2x1x35 W reattore elettronico | Deselezionato | cad | cad | 1060.08 | 12.19 | 1.15
63.1.QZ1.01.P | Da 2x2x35 W reattore elettronico | Deselezionato | cad | cad | 1208.48 | 13.29 | 1.1
63.1.QZ1.02 | APPARECCHIO ILLUMINANTE IN ALLUMINIO CON OTTICA DI TIPO LAMELLARE IN ALLUMINIO ANODIZZATO E SATINATO | Selezionato
63.1.QZ1.02.A | Da 1x28 W reattore elettronico dimmerabile | Deselezionato | cad | cad | 684.68 | 6.64 | 0.97
63.1.QZ1.02.B | Da 2x28 W reattore elettronico dimmerabile | Deselezionato | cad | cad | 759.67 | 7.75 | 1.02
63.1.QZ1.02.C | Da 1x35 W reattore elettronico dimmerabile | Deselezionato | cad | cad | 744.61 | 7.74 | 1.04
63.1.QZ1.02.D | Da 2x35 W reattore elettronico dimmerabile | Deselezionato | cad | cad | 819.92 | 8.86 | 1.08
63.1.QZ1.02.E | Da 2x1x28 W reattore elettronico dimmerabile | Deselezionato | cad | cad | 1231.85 | 9.98 | 0.81
63.1.QZ1.02.F | Da 2x2x28 W reattore elettronico dimmerabile | Deselezionato | cad | cad | 1377.53 | 11.02 | 0.8
63.1.QZ1.02.G | Da 2x1x35 W reattore elettronico dimmerabile | Deselezionato | cad | cad | 1449.05 | 12.17 | 0.84
63.1.QZ1.02.H | Da 2x2x35 W reattore elettronico dimmerabile | Deselezionato | cad | cad | 1597.44 | 13.26 | 0.83
63.1.QZ1.02.I | Da 1x28 W reattore elettronico | Deselezionato | cad | cad | 558.8 | 6.65 | 1.19
63.1.QZ1.02.J | Da 2x28 W reattore elettronico | Deselezionato | cad | cad | 632.28 | 7.78 | 1.23
63.1.QZ1.02.K | Da 1x35 W reattore elettronico | Deselezionato | cad | cad | 590.54 | 7.74 | 1.31
63.1.QZ1.02.L | Da 2x35 W reattore elettronico | Deselezionato | cad | cad | 665.83 | 8.86 | 1.33
63.1.QZ1.02.M | Da 2x1x28 W reattore elettronico | Deselezionato | cad | cad | 1076.64 | 9.91 | 0.92
63.1.QZ1.02.N | Da 2x2x28 W reattore elettronico | Deselezionato | cad | cad | 1223.5 | 11.01 | 0.9
63.1.QZ1.02.O | Da 2x1x35 W reattore elettronico | Deselezionato | cad | cad | 1140.89 | 12.21 | 1.07
63.1.QZ1.02.P | Da 2x2x35 W reattore elettronico | Deselezionato | cad | cad | 1289.29 | 13.28 | 1.03
63.1.QZ1.11 | APPARECCHIO ILLUMINANTE CON OTTICA DECORATIVA | Selezionato
63.1.QZ1.11.A | Da 1x18 W reattore basse perdite | Deselezionato | cad | cad | 101.44 | 5.53 | 5.45
63.1.QZ1.11.B | Da 1x36 W reattore basse perdite | Deselezionato | cad | cad | 127.21 | 6.64 | 5.22
63.1.QZ1.11.C | Da 1x58 W reattore basse perdite | Deselezionato | cad | cad | 146.17 | 7.75 | 5.3
63.1.QZ1.11.D | Da 1+1x36 W reattore basse perdite | Deselezionato | cad | cad | 225.25 | 8.85 | 3.93
63.1.QZ1.11.E | Da 1+1x58 W reattore basse perdite | Deselezionato | cad | cad | 264.81 | 11.07 | 4.18
63.1.QZ1.11.F | Da 2x18 W reattore basse perdite | Deselezionato | cad | cad | 121.83 | 6.64 | 5.45
63.1.QZ1.11.G | Da 2x36 W reattore basse perdite | Deselezionato | cad | cad | 154.22 | 7.74 | 5.02
63.1.QZ1.11.H | Da 2x58 W reattore basse perdite | Deselezionato | cad | cad | 180.07 | 8.86 | 4.92
63.1.QZ1.11.I | Da 1x18 W reattore elettronico | Deselezionato | cad | cad | 161.15 | 5.53 | 3.43
63.1.QZ1.11.J | Da 1x36 W reattore elettronico | Deselezionato | cad | cad | 188.14 | 6.64 | 3.53
63.1.QZ1.11.K | Da 1x58 W reattore elettronico | Deselezionato | cad | cad | 205.07 | 7.75 | 3.78
63.1.QZ1.11.L | Da 1+1x36 W reattore elettronico | Deselezionato | cad | cad | 349.89 | 11.06 | 3.16
63.1.QZ1.11.M | Da 1+1x58 W reattore elettronico | Deselezionato | cad | cad | 385.41 | 13.3 | 3.45
63.1.QZ1.11.N | Da 2x18 W reattore elettronico | Deselezionato | cad | cad | 184.63 | 6.65 | 3.6
63.1.QZ1.11.O | Da 2x36 W reattore elettronico | Deselezionato | cad | cad | 217.33 | 7.74 | 3.56
63.1.QZ1.11.P | Da 2x58 W reattore elettronico | Deselezionato | cad | cad | 238.57 | 8.85 | 3.71
63.1.QZ1.12 | APPARECCHIO ILLUMINANTE CON OTTICA DARK LIGHT | Selezionato
63.1.QZ1.12.A | Da 1x18 W reattore basse perdite | Deselezionato | cad | cad | 110.33 | 5.53 | 5.01
63.1.QZ1.12.B | Da 1x36 W reattore basse perdite | Deselezionato | cad | cad | 146.8 | 6.64 | 4.52
63.1.QZ1.12.C | Da 1x58 W reattore basse perdite | Deselezionato | cad | cad | 170.93 | 7.74 | 4.53
63.1.QZ1.12.D | Da 1+1x36 W reattore basse perdite | Deselezionato | cad | cad | 266.79 | 11.07 | 4.15
63.1.QZ1.12.E | Da 1+1x58 W reattore basse perdite | Deselezionato | cad | cad | 316.92 | 13.28 | 4.19
63.1.QZ1.12.F | Da 2x18 W reattore basse perdite | Deselezionato | cad | cad | 155.6 | 6.64 | 4.27
63.1.QZ1.12.G | Da 2x36 W reattore basse perdite | Deselezionato | cad | cad | 216.09 | 7.74 | 3.58
63.1.QZ1.12.H | Da 2x58 W reattore basse perdite | Deselezionato | cad | cad | 257.54 | 8.86 | 3.44
63.1.QZ1.12.I | Da 1x18 W reattore elettronico | Deselezionato | cad | cad | 169.96 | 5.54 | 3.26
63.1.QZ1.12.J | Da 1x36 W reattore elettronico | Deselezionato | cad | cad | 205.84 | 6.65 | 3.23
63.1.QZ1.12.K | Da 1x58 W reattore elettronico | Deselezionato | cad | cad | 228.18 | 7.74 | 3.39
63.1.QZ1.12.L | Da 1+1x36 W reattore elettronico | Deselezionato | cad | cad | 388.64 | 11.08 | 2.85
63.1.QZ1.12.M | Da 1+1x58 W reattore elettronico | Deselezionato | cad | cad | 435.03 | 13.27 | 3.05
63.1.QZ1.12.N | Da 2x18 W reattore elettronico | Deselezionato | cad | cad | 218.38 | 6.64 | 3.04
63.1.QZ1.12.O | Da 2x36 W reattore elettronico | Deselezionato | cad | cad | 277.75 | 7.75 | 2.79
63.1.QZ1.12.P | Da 2x58 W reattore elettronico | Deselezionato | cad | cad | 316.16 | 8.85 | 2.8
63.1.QZ1.41 | APPARECCHIO ILLUMINANTE FLUORESCENTE STAGNO | Selezionato
63.1.QZ1.41.A | Da 1x18 W reattore basse perdite | Deselezionato | cad | cad | 59.53 | 5.53 | 9.29
63.1.QZ1.41.B | Da 1x36 W reattore basse perdite | Deselezionato | cad | cad | 74.6 | 6.64 | 8.9
63.1.QZ1.41.C | Da 1x58 W reattore basse perdite | Deselezionato | cad | cad | 90.43 | 7.75 | 8.57
63.1.QZ1.41.D | Da 2x18 W reattore basse perdite | Deselezionato | cad | cad | 77.17 | 6.64 | 8.6
63.1.QZ1.41.E | Da 2x36 W reattore basse perdite | Deselezionato | cad | cad | 105.14 | 7.75 | 7.37
63.1.QZ1.41.F | Da 2x58 W reattore basse perdite | Deselezionato | cad | cad | 131.16 | 8.85 | 6.75
63.1.QZ1.41.G | Da 1x18 W reattore elettronico | Deselezionato | cad | cad | 89.64 | 5.53 | 6.17
63.1.QZ1.41.H | Da 1x36 W reattore elettronico | Deselezionato | cad | cad | 102.69 | 6.64 | 6.47
63.1.QZ1.41.I | Da 1x58 W reattore elettronico | Deselezionato | cad | cad | 112.98 | 7.75 | 6.86
63.1.QZ1.41.J | Da 2x18 W reattore elettronico | Deselezionato | cad | cad | 106.32 | 6.63 | 6.24
63.1.QZ1.41.K | Da 2x36 W reattore elettronico | Deselezionato | cad | cad | 123.23 | 7.75 | 6.29
63.1.QZ1.41.L | Da 2x58 W reattore elettronico | Deselezionato | cad | cad | 136.65 | 8.85 | 6.48
63.1.QZ1.42 | ACCESSORI PER APPARECCHI ILLUMINANTI FLUORESCENTI DI TIPO STAGNO | Selezionato
63.1.QZ1.42.A | Recuperatore di flusso per distribuzione diretta ampia su apparecchi da 2x18 W Dt = 1,45 hu Dl = 1,25 hu | Deselezionato | cad | cad | 10.48 | 1.77 | 16.89
63.1.QZ1.42.B | Recuperatore di flusso per distribuzione diretta ampia su apparecchi da 2x36 W Dt = 1,45 hu Dl = 1,25 hu | Deselezionato | cad | cad | 15.31 | 1.99 | 13.01
63.1.QZ1.42.C | Recuperatore di flusso per distribuzione diretta ampia su apparecchi da 2x58 W Dt = 1,45 hu Dl = 1,25 hu | Deselezionato | cad | cad | 18.52 | 2.21 | 11.95
63.1.QZ1.42.D | Recuperatore di flusso per distribuzione diretta super-ampia su apparecchi da 2x 36/58 W Dt = 1,70 hu Dl = 1,25 hu | Deselezionato | cad | cad | 16.32 | 2.21 | 13.56
63.1.QZ1.42.E | Recuperatore di flusso asimmetrico su apparecchi da 1x18 W | Deselezionato | cad | cad | 21.62 | 1.77 | 8.19
63.1.QZ1.42.F | Recuperatore di flusso asimmetrico su apparecchi da 1x36/58 W | Deselezionato | cad | cad | 22.18 | 2.21 | 9.98
63.1.QZ1.42.G | Recuperatore di flusso per distribuzione concentrata su apparecchi da 1x18 W Dt = 0,90 hu Dl = 1,20 hu | Deselezionato | cad | cad | 14.68 | 1.77 | 12.06
63.1.QZ1.42.H | Recuperatore di flusso per distribuzione concentrata su apparecchi da 1x36 W Dt = 0,90 hu Dl = 1,20 hu | Deselezionato | cad | cad | 16.6 | 1.99 | 12
63.1.QZ1.42.I | Recuperatore di flusso per distribuzione concentrata su apparecchi da 1x58 W Dt = 0,90 hu Dl = 1,20 hu | Deselezionato | cad | cad | 19.81 | 2.21 | 11.17
63.1.QZ1.42.J | Recuperatore di flusso per distribuzione concentrata su apparecchi da 1x18 W Dt = 1,10 hu Dl = 1,25 hu | Deselezionato | cad | cad | 12.68 | 1.77 | 13.96
63.1.QZ1.42.K | Recuperatore di flusso per distribuzione concentrata su apparecchi da 1x36 W Dt = 1,10 hu Dl = 1,25 hu | Deselezionato | cad | cad | 17.89 | 1.99 | 11.13
63.1.QZ1.42.L | Recuperatore di flusso per distribuzione concentrata su apparecchi da 1x58 W Dt = 1,10 hu Dl = 1,25 hu | Deselezionato | cad | cad | 21.26 | 2.21 | 10.41
63.1.QZ1.42.M | Recuperatore di flusso per distribuzione concentrata su apparecchi da 2x18 W Dt = 1,10 hu Dl = 1,25 hu | Deselezionato | cad | cad | 10.67 | 1.77 | 16.59
63.1.QZ1.42.N | Recuperatore di flusso per distribuzione concentrata su apparecchi da 2x36 W Dt = 1,10 hu Dl = 1,25 hu | Deselezionato | cad | cad | 15.31 | 1.99 | 13.01
63.1.QZ1.42.O | Recuperatore di flusso per distribuzione concentrata su apparecchi da 2x58 W Dt = 1,10 hu Dl = 1,25 hu | Deselezionato | cad | cad | 18.52 | 2.21 | 11.95
63.1.QZ1.42.P | Spina di derivazione da blindo luce L+P+N-10 A più cavo FROR da 3x1,5 mm fino all'apparecchio | Deselezionato | cad | cad | 25.29 | 2.66 | 10.5
63.1.QZ1.42.Q | Gabbia di protezione per apparecchio 1x36 W | Deselezionato | cad | cad | 92.73 | 2.22 | 2.39
63.1.QZ1.42.R | Gabbia di protezione per apparecchio 1x58 W | Deselezionato | cad | cad | 99.94 | 2.44 | 2.44
63.1.QZ1.42.S | Gabbia di protezione per apparecchio 2x36 W | Deselezionato | cad | cad | 101.77 | 2.43 | 2.39
63.1.QZ1.42.T | Gabbia di protezione per apparecchio 2x58 W | Deselezionato | cad | cad | 109.38 | 2.66 | 2.43
63.1.QZ1.42.U | Coppia di staffe e ganci in acciaio inox con viteria,per installazione inclinata a parete | Deselezionato | cad | cad | 15.47 | 4.43 | 28.61
63.1.QZ1.42.V | Cablaggio passante a 5 fili per apparecchi mono e bilampada da 36 e 58 W | Deselezionato | cad | cad | 17.35 | 3.32 | 19.13
63.1.QZ2 | POSA DI COMPONENTI IMPIANTISTICI COMPLESSI - MATERIALI VARI E COMPLESSI PER IMPIANTI ELETTRICI (2) | Deselezionato
63.1.QZ2.01 | APPARECCHIO ILLUMINANTE IN POLICARBONATO CON LAMPADA FLUORESCENTE COMPATTA | Selezionato
63.1.QZ2.01.A | Con lampada da 10 W | Deselezionato | cad | cad | 57.04 | 4.43 | 7.76
63.1.QZ2.01.B | Con lampada da 16 W | Deselezionato | cad | cad | 65.69 | 4.43 | 6.74
63.1.QZ2.01.C | Con lampada da 21 W | Deselezionato | cad | cad | 69.02 | 5.54 | 8.02
63.1.QZ2.01.D | Con lampada da 28 W | Deselezionato | cad | cad | 83.31 | 5.53 | 6.64
63.1.QZ2.01.E | Con lampada da 38 W | Deselezionato | cad | cad | 90.24 | 6.64 | 7.36
63.1.QZ2.03 | APPARECCHIO ILLUMINANTE TIPO TARTARUGA | Selezionato
63.1.QZ2.03.A | Tipo ovale | Deselezionato | cad | cad | 15.81 | 4.43 | 27.99
63.1.QZ2.03.B | Tipo tondo | Deselezionato | cad | cad | 20.5 | 4.43 | 21.59
63.1.QZ2.11 | APPARECCHIO ILLUMINANTE A SOFFITTO IN VETRO SOFFIATO | Selezionato
63.1.QZ2.11.A | Diametro di base 30 cm con lampada ad incandescenza da 100 W | Deselezionato | cad | cad | 82.39 | 5.54 | 6.72
63.1.QZ2.11.B | Diametro di base 37,5 cm con 2 lampade ad incandescenza fino a 60 W | Deselezionato | cad | cad | 128.04 | 5.53 | 4.32
63.1.QZ2.11.C | Diametro di base 42 cm con 2 lampade ad incandescenza fino a 75 W | Deselezionato | cad | cad | 146.83 | 5.54 | 3.77
63.1.QZ2.11.D | Diametro di base 47 cm con 2 lampade ad incandescenza fino a 75 W | Deselezionato | cad | cad | 163.57 | 6.64 | 4.06
63.1.QZ2.11.E | Diametro di base 55 cm con 2 lampade ad incandescenza fino a 75 W | Deselezionato | cad | cad | 283.18 | 6.63 | 2.34
63.1.QZ2.11.F | Diametro di base 30 cm con lampada a fluorescenza fino a 18 W | Deselezionato | cad | cad | 226.58 | 5.53 | 2.44
63.1.QZ2.11.G | Diametro di base 37,5 cm con 2 lampade a fluorescenza fino a 18 W | Deselezionato | cad | cad | 301.99 | 5.53 | 1.83
63.1.QZ2.11.H | Diametro di base 42 cm con 2 lampade a fluorescenza fino a 18 W | Deselezionato | cad | cad | 319.07 | 5.52 | 1.73
63.1.QZ2.11.I | Diametro di base 47 cm con 2 lampade a fluorescenza fino a 18 W | Deselezionato | cad | cad | 335.85 | 6.65 | 1.98
63.1.QZ2.11.J | Diametro di base 55 cm con 2 lampade a fluorescenza fino a 18 W | Deselezionato | cad | cad | 457.16 | 6.63 | 1.45
63.2 | APPARECCHI ILLUMINANTI DA INCASSO | Deselezionato
63.2.QZ1 | POSA DI COMPONENTI IMPIANTISTICI COMPLESSI - MATERIALI VARI E COMPLESSI PER IMPIANTI ELETTRICI (1) | Deselezionato
63.2.QZ1.11 | APPARECCHIO ILLUMINANTE DA INCASSO CON OTTICA DECORATIVA | Selezionato
63.2.QZ1.11.A | Da 1x36 W reattore basse perdite | Deselezionato | cad | cad | 132.56 | 6.64 | 5.01
63.2.QZ1.11.B | Da 2x18 W reattore basse perdite | Deselezionato | cad | cad | 119.92 | 6.64 | 5.54
63.2.QZ1.11.C | Da 2x36 W reattore basse perdite | Deselezionato | cad | cad | 165.5 | 7.75 | 4.68
63.2.QZ1.11.D | Da 4x18 W reattore basse perdite | Deselezionato | cad | cad | 168.47 | 8.84 | 5.25
63.2.QZ1.11.E | Da 1x36 W reattore elettronico | Deselezionato | cad | cad | 192.54 | 6.64 | 3.45
63.2.QZ1.11.F | Da 2x18 W reattore elettronico | Deselezionato | cad | cad | 182.24 | 6.63 | 3.64
63.2.QZ1.11.G | Da 2x36 W reattore elettronico | Deselezionato | cad | cad | 228.28 | 7.74 | 3.39
63.2.QZ1.11.H | Da 4x18 W reattore elettronico | Deselezionato | cad | cad | 249 | 8.86 | 3.56
63.2.QZ1.12 | APPARECCHIO ILLUMINANTE DA INCASSO CON OTTICA DARK LIGHT | Selezionato
63.2.QZ1.12.A | Da 1x36 W reattore basse perdite | Deselezionato | cad | cad | 146.51 | 6.64 | 4.53
63.2.QZ1.12.B | Da 2x18 W reattore basse perdite | Deselezionato | cad | cad | 133.73 | 6.63 | 4.96
63.2.QZ1.12.C | Da 2x36 W reattore basse perdite | Deselezionato | cad | cad | 191.41 | 7.75 | 4.05
63.2.QZ1.12.D | Da 4x18 W reattore basse perdite | Deselezionato | cad | cad | 207.47 | 8.86 | 4.27
63.2.QZ1.12.E | Da 1x36 W reattore elettronico | Deselezionato | cad | cad | 207.76 | 6.65 | 3.2
63.2.QZ1.12.F | Da 2x18 W reattore elettronico | Deselezionato | cad | cad | 195.66 | 6.63 | 3.39
63.2.QZ1.12.G | Da 2x36 W reattore elettronico | Deselezionato | cad | cad | 249.55 | 7.74 | 3.1
63.2.QZ1.12.H | Da 4x18 W reattore elettronico | Deselezionato | cad | cad | 283.86 | 8.86 | 3.12
63.3 | APPARECCHI E SISTEMI A SOSPENSIONE | Deselezionato
63.3.QZ1 | POSA DI COMPONENTI IMPIANTISTICI COMPLESSI - MATERIALI VARI E COMPLESSI PER IMPIANTI ELETTRICI (1) | Deselezionato
63.3.QZ1.01 | APPARECCHIO ILLUMINANTE A SOSPENSIONE CON EMISSIONE DIRETTA-INDIRETTA, OTTICA DI TIPO LAMELLARE IN ALLUMINIO A SPECCHIO | Selezionato
63.3.QZ1.01.A | Da 1x28 W reattore elettronico dimmerabile | Deselezionato | cad | cad | 690.28 | 11.04 | 1.6
63.3.QZ1.01.B | Da 2x28 W reattore elettronico dimmerabile | Deselezionato | cad | cad | 763.8 | 12.14 | 1.59
63.3.QZ1.01.C | Da 1x35 W reattore elettronico dimmerabile | Deselezionato | cad | cad | 750.21 | 12.15 | 1.62
63.3.QZ1.01.D | Da 2x35 W reattore elettronico dimmerabile | Deselezionato | cad | cad | 828.32 | 15.49 | 1.87
63.3.QZ1.01.E | Da 2x1x28 W reattore elettronico dimmerabile | Deselezionato | cad | cad | 1272.62 | 22.14 | 1.74
63.3.QZ1.01.F | Da 2x2x28 W reattore elettronico dimmerabile | Deselezionato | cad | cad | 1394.33 | 24.4 | 1.75
63.3.QZ1.01.G | Da 2x1x35 W reattore elettronico dimmerabile | Deselezionato | cad | cad | 1464.45 | 24.31 | 1.66
63.3.QZ1.01.H | Da 2x2x35 W reattore elettronico dimmerabile | Deselezionato | cad | cad | 1614.24 | 26.63 | 1.65
63.3.QZ1.01.I | Da 1x28 W reattore elettronico | Deselezionato | cad | cad | 564.4 | 11.06 | 1.96
63.3.QZ1.01.J | Da 2x28 W reattore elettronico | Deselezionato | cad | cad | 637.88 | 12.18 | 1.91
63.3.QZ1.01.K | Da 1x35 W reattore elettronico | Deselezionato | cad | cad | 596.14 | 12.16 | 2.04
63.3.QZ1.01.L | Da 2x35 W reattore elettronico | Deselezionato | cad | cad | 674.23 | 15.51 | 2.3
63.3.QZ1.01.M | Da 2x1x28 W reattore elettronico | Deselezionato | cad | cad | 1066.67 | 22.08 | 2.07
63.3.QZ1.01.N | Da 2x2x28 W reattore elettronico | Deselezionato | cad | cad | 1240.3 | 24.31 | 1.96
63.3.QZ1.01.O | Da 2x1x35 W reattore elettronico | Deselezionato | cad | cad | 1156.28 | 24.4 | 2.11
63.3.QZ1.01.P | Da 2x2x35 W reattore elettronico | Deselezionato | cad | cad | 1306.09 | 26.51 | 2.03
63.3.QZ1.02 | APPARECCHIO ILLUMINANTE A SOSPENSIONE CON EMISSIONE DIRETTA-INDIRETTA, OTTICA IN ALLUMINIO ANODIZZATO E SATINATO | Selezionato
63.3.QZ1.02.A | Da 1x28 W reattore elettronico dimmerabile | Deselezionato | cad | cad | 690.28 | 11.04 | 1.6
63.3.QZ1.02.B | Da 2x28 W reattore elettronico dimmerabile | Deselezionato | cad | cad | 763.8 | 12.14 | 1.59
63.3.QZ1.02.C | Da 1x35 W reattore elettronico dimmerabile | Deselezionato | cad | cad | 750.21 | 12.15 | 1.62
63.3.QZ1.02.D | Da 2x35 W reattore elettronico dimmerabile | Deselezionato | cad | cad | 828.32 | 15.49 | 1.87
63.3.QZ1.02.E | Da 2x1x28 W reattore elettronico dimmerabile | Deselezionato | cad | cad | 1247.25 | 22.08 | 1.77
63.3.QZ1.02.F | Da 2x2x28 W reattore elettronico dimmerabile | Deselezionato | cad | cad | 1394.33 | 24.4 | 1.75
63.3.QZ1.02.G | Da 2x1x35 W reattore elettronico dimmerabile | Deselezionato | cad | cad | 1464.45 | 24.31 | 1.66
63.3.QZ1.02.H | Da 2x2x35 W reattore elettronico dimmerabile | Deselezionato | cad | cad | 1614.24 | 26.63 | 1.65
63.3.QZ1.02.I | Da 1x28 W reattore elettronico | Deselezionato | cad | cad | 564.4 | 11.06 | 1.96
63.3.QZ1.02.J | Da 2x28 W reattore elettronico | Deselezionato | cad | cad | 637.88 | 12.18 | 1.91
63.3.QZ1.02.K | Da 1x35 W reattore elettronico | Deselezionato | cad | cad | 596.14 | 12.16 | 2.04
63.3.QZ1.02.L | Da 2x35 W reattore elettronico | Deselezionato | cad | cad | 674.23 | 15.51 | 2.3
63.3.QZ1.02.M | Da 2x1x28 W reattore elettronico | Deselezionato | cad | cad | 1092.04 | 22.17 | 2.03
63.3.QZ1.02.N | Da 2x2x28 W reattore elettronico | Deselezionato | cad | cad | 1240.3 | 24.31 | 1.96
63.3.QZ1.02.O | Da 2x1x35 W reattore elettronico | Deselezionato | cad | cad | 1156.28 | 24.4 | 2.11
63.3.QZ1.02.P | Da 2x2x35 W reattore elettronico | Deselezionato | cad | cad | 1306.09 | 26.51 | 2.03
63.4 | FARETTI E BINARI ELETTRIFICATI | Deselezionato
63.4.QZ1 | POSA DI COMPONENTI IMPIANTISTICI COMPLESSI - MATERIALI VARI E COMPLESSI PER IMPIANTI ELETTRICI (1) | Deselezionato
63.4.QZ1.01 | BINARIO ELETTRIFICATO | Selezionato | m | m | 53.54 | 2.21 | 4.13
63.4.QZ2 | POSA DI COMPONENTI IMPIANTISTICI COMPLESSI - MATERIALI VARI E COMPLESSI PER IMPIANTI ELETTRICI (2) | Deselezionato
63.4.QZ2.01 | APPARECCHI ILLUMINANTI PER MONTAGGIO SU BINARIO ELETTRIFICATO | Selezionato
63.4.QZ2.01.A | Apparecchio con lampada PAR fino a 75 W | Deselezionato | cad | cad | 139.5 | 3.32 | 2.38
63.4.QZ2.01.B | Apparecchio con lampada spot fino a 75 W | Deselezionato | cad | cad | 130.12 | 3.32 | 2.55
63.4.QZ2.01.C | Apparecchio con lampada alogena da 50 W | Deselezionato | cad | cad | 116.96 | 3.32 | 2.84
63.4.QZ2.01.D | Apparecchio con lampada alogena da 150 W | Deselezionato | cad | cad | 160.14 | 3.31 | 2.07
63.4.QZ2.01.E | Apparecchio con lampada alogena da 300 W | Deselezionato | cad | cad | 178.96 | 3.31 | 1.85
63.4.QZ2.01.F | Apparecchio con lampada dicroica da 50 W e trasformatore incorporato | Deselezionato | cad | cad | 201.5 | 3.32 | 1.65
63.4.QZ2.01.G | Apparecchio con lampada mastercolor da 70 W completa di equipaggiamento elettrico | Deselezionato | cad | cad | 426.49 | 4.44 | 1.04
63.4.QZ2.01.H | Apparecchio con lampada mastercolor da 90 W completa di equipaggiamento elettrico | Deselezionato | cad | cad | 475.37 | 4.42 | 0.93
63.5 | PROIETTORI E RIFLETTORI | Deselezionato
63.5.QZ1 | POSA DI COMPONENTI IMPIANTISTICI COMPLESSI - PROIETTORI ALOGENI | Deselezionato
63.5.QZ1.01 | PROIETTORI ALOGENI | Selezionato
63.5.QZ1.01.A | Apparecchio con lampada alogena fino a 300 W | Selezionato | cad | cad | 75.46 | 4.43 | 5.87
63.5.QZ1.01.B | Apparecchio con lampada alogena da 500 W | Selezionato | cad | cad | 81.51 | 4.43 | 5.43
63.5.QZ1.01.C | Apparecchio con lampada alogena da 1000 W | Selezionato | cad | cad | 185.21 | 7.74 | 4.18
63.5.QZ2 | POSA DI COMPONENTI IMPIANTISTICI COMPLESSI - RIFLETTORI INDUSTRIALI | Deselezionato
63.5.QZ2.01 | RIFLETTORI INDUSTRIALI CON OTTICA DIFFONDENTE | Selezionato
63.5.QZ2.01.A | Apparecchio con lampada a vapori di mercurio da 250 W | Deselezionato | cad | cad | 435.41 | 22.12 | 5.08
63.5.QZ2.01.B | Apparecchio con lampada a vapori di mercurio da 400 W | Deselezionato | cad | cad | 458.93 | 22.12 | 4.82
63.5.QZ2.01.C | Apparecchio con lampada a ioduri metallici da 250 W | Deselezionato | cad | cad | 492.3 | 22.15 | 4.5
63.5.QZ2.01.D | Apparecchio con lampada a ioduri metallici da 400 W | Deselezionato | cad | cad | 506.95 | 22.15 | 4.37
63.5.QZ2.01.E | Apparecchio con lampada sodio alta pressione da 250 W | Deselezionato | cad | cad | 503.17 | 22.14 | 4.4
63.5.QZ2.01.F | Apparecchio con lampada sodio alta pressione da 400 W | Deselezionato | cad | cad | 551.11 | 22.15 | 4.02
63.6 | SISTEMI DI ILLUMINAZIONE DI SICUREZZA | Deselezionato
63.6.QZ1 | POSA DI COMPONENTI IMPIANTISTICI COMPLESSI - MATERIALI VARI E COMPLESSI PER IMPIANTI ELETTRICI (1) | Deselezionato
63.6.QZ1.01 | APPARECCHIO DI ILLUMINAZIONE D'EMERGENZA 230 V | Selezionato
63.6.QZ1.01.A | Da 8 W | Deselezionato | cad | cad | 137.9 | 8.85 | 6.42
63.6.QZ1.01.B | Da 24 W | Deselezionato | cad | cad | 225.01 | 8.84 | 3.93
63.6.QZ1.02 | APPARECCHIO DI ILLUMINAZIONE DI SICUREZZA DI TIPO STANDARD IP40 | Selezionato
63.6.QZ1.02.A | Da 8 W autonomia 1 ora | Deselezionato | cad | cad | 161.04 | 8.86 | 5.5
63.6.QZ1.02.B | Da 8 W autonomia 3 ore | Deselezionato | cad | cad | 191.56 | 8.85 | 4.62
63.6.QZ1.02.C | Da 8 W in versione permanente autonomia 1 ora | Deselezionato | cad | cad | 230.41 | 8.85 | 3.84
63.6.QZ1.02.D | Da 18 W autonomia 1 ora | Deselezionato | cad | cad | 216 | 8.86 | 4.1
63.6.QZ1.02.E | Da 18 W autonomia 3 ore | Deselezionato | cad | cad | 267.73 | 8.86 | 3.31
63.6.QZ1.02.F | Da 24 W autonomia 1 ora | Deselezionato | cad | cad | 242.44 | 8.85 | 3.65
63.6.QZ1.02.G | Da 24 W in versione permanente autonomia 1 ora | Deselezionato | cad | cad | 282.01 | 8.86 | 3.14
63.6.QZ1.03 | APPARECCHIO DI ILLUMINAZIONE DI SICUREZZA TIPO STANDARD IP65 | Selezionato
63.6.QZ1.03.A | Da 8 W autonomia 1 ora | Deselezionato | cad | cad | 153.91 | 8.85 | 5.75
63.6.QZ1.03.B | Da 8 W autonomia 3 ore | Deselezionato | cad | cad | 181.33 | 8.85 | 4.88
63.6.QZ1.03.C | Da 8 W in versione permanente autonomia 1 ora | Deselezionato | cad | cad | 215.7 | 8.84 | 4.1
63.6.QZ1.03.D | Da 18 W autonomia 1 ora | Deselezionato | cad | cad | 176.27 | 8.85 | 5.02
63.6.QZ1.03.E | Da 18 W autonomia 3 ore | Deselezionato | cad | cad | 227.08 | 8.86 | 3.9
63.6.QZ1.03.F | Da 24 W autonomia 1 ora | Deselezionato | cad | cad | 235.25 | 8.85 | 3.76
63.6.QZ1.03.G | Da 24 W in versione permanente autonomia 1 ora | Deselezionato | cad | cad | 282.66 | 8.85 | 3.13
63.6.QZ1.31 | APPARECCHIO DI ILLUMINAZIONE DI SICUREZZA TIPO STANDARD PER SEGNALAZIONE | Selezionato
63.6.QZ1.31.A | Leggibilità 24 m autonomia 1 ora | Deselezionato | cad | cad | 164.27 | 11.07 | 6.74
63.6.QZ1.31.B | Leggibilità 32 m autonomia 1 ora | Deselezionato | cad | cad | 185.7 | 11.07 | 5.96
63.6.QZ1.31.C | Leggibilità 24 m in versione permanente autonomia 1 ora | Deselezionato | cad | cad | 190.87 | 11.07 | 5.8
63.6.QZ1.31.D | Leggibilità 32 m in versione permanente autonomia 1 ora | Deselezionato | cad | cad | 217.59 | 11.08 | 5.09
63.6.QZ2 | POSA DI COMPONENTI IMPIANTISTICI COMPLESSI - MATERIALI VARI E COMPLESSI PER IMPIANTI ELETTRICI (2) | Deselezionato
63.6.QZ2.01 | APPARECCHIO DI ILLUMINAZIONE DI SICUREZZA CON AUTODIAGNOSI IP40 | Selezionato
63.6.QZ2.01.A | Da 8 W autonomia 1 ora | Deselezionato | cad | cad | 170.27 | 8.85 | 5.2
63.6.QZ2.01.B | Da 8 W autonomia 3 ore | Deselezionato | cad | cad | 201.73 | 8.86 | 4.39
63.6.QZ2.01.C | Da 8 W in versione permanente autonomia 1 ora | Deselezionato | cad | cad | 221.31 | 8.85 | 4
63.6.QZ2.01.D | Da 18 W autonomia 1 ora | Deselezionato | cad | cad | 205.74 | 8.85 | 4.3
63.6.QZ2.01.E | Da 18 W autonomia 3 ore | Deselezionato | cad | cad | 263.31 | 8.85 | 3.36
63.6.QZ2.01.F | Da 24 W autonomia 1 ora | Deselezionato | cad | cad | 246.77 | 8.86 | 3.59
63.6.QZ2.01.G | Da 24 W in versione permanente autonomia 1 ora | Deselezionato | cad | cad | 302.64 | 8.84 | 2.92
63.6.QZ2.02 | APPARECCHIO DI ILLUMINAZIONE DI SICUREZZA CON AUTODIAGNOSI IP65 | Selezionato
63.6.QZ2.02.A | Da 8 W autonomia 1 ora | Deselezionato | cad | cad | 172.5 | 8.85 | 5.13
63.6.QZ2.02.B | Da 8 W autonomia 3 ore | Deselezionato | cad | cad | 217.03 | 8.85 | 4.08
63.6.QZ2.02.C | Da 8 W in versione permanente autonomia 1 ora | Deselezionato | cad | cad | 230.41 | 8.85 | 3.84
63.6.QZ2.02.D | Da 18 W autonomia 1 ora | Deselezionato | cad | cad | 217.26 | 8.84 | 4.07
63.6.QZ2.02.E | Da 18 W autonomia 3 ore | Deselezionato | cad | cad | 276.42 | 8.85 | 3.2
63.6.QZ2.02.F | Da 24 W autonomia 1 ora | Deselezionato | cad | cad | 255.04 | 8.85 | 3.47
63.6.QZ2.02.G | Da 24 W in versione permanente autonomia 1 ora | Deselezionato | cad | cad | 296.25 | 8.86 | 2.99
63.6.QZ2.31 | APPARECCHIO DI ILLUMINAZIONE DI SICUREZZA CON AUTODIAGNOSI PER SEGNALAZIONE | Selezionato
63.6.QZ2.31.A | Leggibilità 24 m - in versione permanente autonomia 1 ora | Deselezionato | cad | cad | 236.43 | 11.06 | 4.68
63.6.QZ2.31.B | Leggibilità 32 m - in versione permanente autonomia 1 ora | Deselezionato | cad | cad | 249.44 | 11.08 | 4.44
63.6.QZ2.51 | CENTRALINA DI INIBIZIONE APPARECCHI ILLUMINANTI DI SICUREZZA | Selezionato | cad | cad | 151.01 | 22.12 | 14.65
63.6.QZ3 | POSA DI COMPONENTI IMPIANTISTICI COMPLESSI - MATERIALI VARI E COMPLESSI PER IMPIANTI ELETTRICI (3) | Deselezionato
63.6.QZ3.01 | APPARECCHIO DI ILLUMINAZIONE DI SICUREZZA CON GESTIONE CENTRALIZZATA IP40 | Selezionato
63.6.QZ3.01.A | Da 8 W autonomia 1 ora | Deselezionato | cad | cad | 237.6 | 8.86 | 3.73
63.6.QZ3.01.B | Da 8 W autonomia 3 ore | Deselezionato | cad | cad | 263.84 | 8.87 | 3.36
63.6.QZ3.01.C | Da 8 W in versione permanente autonomia 1 ora | Deselezionato | cad | cad | 301.65 | 8.84 | 2.93
63.6.QZ3.01.D | Da 18 W autonomia 1 ora | Deselezionato | cad | cad | 305.04 | 8.85 | 2.9
63.6.QZ3.01.E | Da 18 W autonomia 3 ore | Deselezionato | cad | cad | 331.23 | 8.84 | 2.67
63.6.QZ3.01.F | Da 24 W autonomia 1 ora | Deselezionato | cad | cad | 313.19 | 8.86 | 2.83
63.6.QZ3.01.G | Da 24 W in versione permanente autonomia 1 ora | Deselezionato | cad | cad | 377.3 | 8.87 | 2.35
63.6.QZ3.02 | APPARECCHIO DI ILLUMINAZIONE DI SICUREZZA CON GESTIONE CENTRALIZZATA IP65 | Selezionato
63.6.QZ3.02.A | Da 8 W autonomia 1 ora | Deselezionato | cad | cad | 252.38 | 8.86 | 3.51
63.6.QZ3.02.B | Da 8 W autonomia 3 ore | Deselezionato | cad | cad | 281.98 | 8.85 | 3.14
63.6.QZ3.02.C | Da 8 W in versione permanente autonomia 1 ora | Deselezionato | cad | cad | 331.23 | 8.84 | 2.67
63.6.QZ3.02.D | Da 18 W autonomia 1 ora | Deselezionato | cad | cad | 323.01 | 8.85 | 2.74
63.6.QZ3.02.E | Da 18 W autonomia 3 ore | Deselezionato | cad | cad | 352.64 | 8.85 | 2.51
63.6.QZ3.02.F | Da 24 W autonomia 1 ora | Deselezionato | cad | cad | 332.9 | 8.86 | 2.66
63.6.QZ3.02.G | Da 24 W in versione permanente autonomia 1 ora | Deselezionato | cad | cad | 411.71 | 8.85 | 2.15
63.6.QZ3.31 | APPARECCHIO DI ILLUMINAZIONE DI SICUREZZA PER SEGNALAZIONE CON GESTIONE CENTRALIZZATA | Selezionato
63.6.QZ3.31.A | Leggibilità 24 m - autonomia 1 ora in versione permanente | Deselezionato | cad | cad | 243.01 | 11.06 | 4.55
63.6.QZ3.31.B | Leggibilità 32 m - autonomia 1 ora in versione permanente | Deselezionato | cad | cad | 255.95 | 11.06 | 4.32
63.6.QZ3.51 | SISTEMA DI CONTROLLO CENTRALIZZATO PER APPARECCHI AUTONOMI DI SICUREZZA | Selezionato | cad | cad | 5030.43 | 177.07 | 3.52
63.7 | SISTEMI DI ILLUMINAZIONE A LED | Deselezionato
63.7.QZ1 | APPARECCHI ILLUMINANTI A LED | Deselezionato
63.7.QZ1.10 | Apparecchio LED ultra-slim di forma rotonda 240mm 1x18w | Selezionato | cad | cad | 82.68 | 11.06 | 13.38
63.7.QZ1.15 | Apparecchio LED di forma rotonda diam 200 mm 1x18w | Selezionato | cad | cad | 134.33 | 15.49 | 11.53
63.7.QZ1.18 | Apparecchio LED di forma rotonda diam 200 mm 1x26w | Selezionato | cad | cad | 134.47 | 15.49 | 11.52
63.7.QZ1.19 | Apparecchio illuminante LED VDT diam 200mm 1x26w | Selezionato | cad | cad | 167.64 | 17.7 | 10.56
63.7.QZ1.20 | Apparecchio LED ultra-slim 600x600mm 1x33w | Selezionato | cad | cad | 110.73 | 11.06 | 9.99
63.7.QZ1.25 | Apparecchio LED ultra-slim 600x600mm 1x36w | Selezionato | cad | cad | 125.87 | 6.63 | 5.27
63.7.QZ1.30 | Apparecchio LED 596x596mm 2x16w | Selezionato | cad | cad | 227.04 | 11.06 | 4.87
63.7.QZ1.40 | Apparecchio LED 1196x294mm 2x33w | Selezionato | cad | cad | 278.9 | 11.07 | 3.97
63.7.QZ1.50 | Apparecchio LED 1196x596mm 2x33w | Selezionato | cad | cad | 326.52 | 11.07 | 3.39
63.8 | SISTEMI DI GESTIONE DELL'ILLUMINAZIONE | Deselezionato
63.8.QZ1 | POSA DI COMPONENTI IMPIANTISTICI COMPLESSI - MATERIALI VARI E COMPLESSI PER IMPIANTI ELETTRICI (1) | Deselezionato
63.8.QZ1.01 | CONVERTITORE PER APPARECCHI ILLUMINANTI FLUORESCENTI DIMMERABILI | Selezionato | cad | cad | 298.03 | 11.06 | 3.71
63.8.QZ2 | POSA DI COMPONENTI IMPIANTISTICI COMPLESSI - MATERIALI VARI E COMPLESSI PER IMPIANTI ELETTRICI (2) | Deselezionato
63.8.QZ2.01 | DIMMER PER LAMPADE ALOGENE OD A INCANDESCENZA | Selezionato | cad | cad | 365.9 | 11.05 | 3.02
64 | SISTEMI DI TELECOMUNICAZIONE | Deselezionato
64.1 | CITOFONI E VIDEOCITOFONI | Deselezionato
64.1.QZ1 | POSA DI COMPONENTI IMPIANTISTICI COMPLESSI - MATERIALI VARI E COMPLESSI PER IMPIANTI ELETTRICI (1) | Deselezionato
64.1.QZ1.01 | CITOFONI PER SERVIZIO PORTIERE ELETTRICO E/O PER SERVIZIO INTERCOMUNICANTE COMPLETI DI ACCESSORI | Selezionato
64.1.QZ1.01.A | Citofono completo di tasto apriporta separato, ulteriore tasto premontato e predisposizione per altri 3 tasti aggiuntivi | Deselezionato | cad | cad | 42.85 | 11.06 | 25.82
64.1.QZ1.01.B | Citofono completo di tasto apriporta separato, led e commutatore | Deselezionato | cad | cad | 60.27 | 11.07 | 18.36
64.1.QZ1.02 | ACCESSORI PER UNITA' TERMINALI CITOFONICHE | Selezionato
64.1.QZ1.02.A | Elemento aggiuntivo predisposto per ulteriori 8 tasti di chiamata | Deselezionato | cad | cad | 41.89 | 7.75 | 18.49
64.1.QZ1.02.B | Kit per posa da tavolo anche per modulo aggiuntivo, completo di collegamenti | Deselezionato | cad | cad | 182.3 | 7.75 | 4.25
64.1.QZ1.02.C | Dispositivo per il segreto di conversazione | Deselezionato | cad | cad | 19.32 | 3.32 | 17.18
64.1.QZ1.02.D | Per ogni tasto in più,per servizio intercomunicante o per altri servizi inclusa numerazione ed identificazione | Deselezionato | cad | cad | 5.61 | 4.43 | 78.89
64.1.QZ1.02.E | Ronzatore elettronico supplementare da inserire nel citofono | Deselezionato | cad | cad | 16.55 | 3.32 | 20.06
64.1.QZ1.02.F | Suoneria supplementare collegata in parallelo alla chiamata dell'apparecchio inclusi collegamenti | Deselezionato | cad | cad | 31.31 | 3.32 | 10.6
64.1.QZ1.02.G | Suoneria multitono da inserire nel citofono | Deselezionato | cad | cad | 43.44 | 3.32 | 7.64
64.1.QZ1.05 | VIDEOCITOFONI PER SERVIZIO PORTIERE ELETTRICO E/O PER SERVIZIO INTERCOMUNICANTE | Selezionato
64.1.QZ1.05.A | Videocitofono | Deselezionato | cad | cad | 438 | 11.08 | 2.53
64.1.QZ1.06 | ACCESSORI PER UNITA' TERMINALI VIDEOCITOFONICHE | Selezionato
64.1.QZ1.06.A | Elemento aggiuntivo completo di ulteriori 8 tasti di chiamata | Deselezionato | cad | cad | 108.39 | 7.75 | 7.15
64.1.QZ1.06.B | Kit per posa da tavolo anche per modulo aggiuntivo completo di collegamenti | Deselezionato | cad | cad | 247.84 | 8.85 | 3.57
64.1.QZ1.06.C | Dispositivo per il segreto di conversazione | Deselezionato | cad | cad | 20.72 | 4.43 | 21.36
64.1.QZ1.06.D | Ronzatore elettronico supplementare da inserire nel videocitofono | Deselezionato | cad | cad | 17.95 | 4.43 | 24.66
64.1.QZ1.06.E | Suoneria supplementare per chiamata elettronica | Deselezionato | cad | cad | 31.91 | 4.43 | 13.87
64.1.QZ1.06.F | Suoneria multitono da inserire nel videocitofono | Deselezionato | cad | cad | 42.4 | 4.43 | 10.44
64.1.QZ2 | POSA DI COMPONENTI IMPIANTISTICI COMPLESSI - MATERIALI VARI E COMPLESSI PER IMPIANTI ELETTRICI (2) | Deselezionato
64.1.QZ2.01 | GRUPPI DI ALIMENTAZIONE E GESTIONE IMPIANTI CITOFONICI PER SERVIZIO PORTIERE ELETTRICO E/O PER SERVIZIO INTERCOMUNICANTE | Selezionato
64.1.QZ2.01.A | Gruppo di alimentazione e gestione per impianto con un portiere elettrico esterno e "n" posti interni | Deselezionato | cad | cad | 172.62 | 26.55 | 15.38
64.1.QZ2.01.B | Gruppo di alimentazione e gestione per impianto con due portieri elettrici esterni e "n" posti interni | Deselezionato | cad | cad | 265.33 | 33.19 | 12.51
64.1.QZ2.01.C | Gruppo di alimentazione e gestione per impianto con tre o quattro portieri elettrici esterni e "n" posti interni | Deselezionato | cad | cad | 440.86 | 33.2 | 7.53
64.1.QZ2.01.D | Gruppo di alimentazione e gestione per impianto intercomunicante con massimo nove apparecchi | Deselezionato | cad | cad | 146.62 | 26.55 | 18.11
64.1.QZ2.01.E | Gruppo di alimentazione e gestione per impianto intercomunicante con massimo nove apparecchi ed un portiere elettrico | Deselezionato | cad | cad | 221.47 | 26.55 | 11.99
64.1.QZ2.01.F | Gruppo di alimentazione e gestione per impianto intercomunicante con massimo nove apparecchi e due portieri elettrici | Deselezionato | cad | cad | 440.86 | 33.2 | 7.53
64.1.QZ2.02 | GRUPPI DI ALIMENTAZIONE E GESTIONE IMPIANTI VIDEOCITOFONICI PER SERVIZIO PORTIERE ELETTRICO | Selezionato
64.1.QZ2.02.A | Gruppo di alimentazione e gestione e distribuzione per impianto con un portiere elettrico esterno e 10 posti interni videocitofonici e/o citofonici | Deselezionato | cad | cad | 369.26 | 33.2 | 8.99
64.1.QZ2.02.B | Gruppo di alimentazione e gestione e distribuzione per impianto con un portiere elettrico esterno e 20 posti interni videocitofonici e/o citofonici | Deselezionato | cad | cad | 428.87 | 39.84 | 9.29
64.1.QZ2.02.C | Gruppo di alimentazione e gestione e distribuzione per impianto con due portieri elettrici esterni e 10 posti interni videocitofonici e/o citofonici | Deselezionato | cad | cad | 493.71 | 39.84 | 8.07
64.1.QZ2.02.D | Gruppo di alimentazione e gestione e distribuzione per impianto due portieri elettrici esterni e 20 posti interni videocitofonici e/o citofonici | Deselezionato | cad | cad | 555.39 | 46.49 | 8.37
64.1.QZ2.02.E | Gruppo di alimentazione e gestione e distribuzione per impianto con tre o quattro portieri elettrici esterni e 10 posti interni videocitofonici e/o citofonici | Deselezionato | cad | cad | 780.79 | 44.27 | 5.67
64.1.QZ2.02.F | Gruppo di alimentazione e gestione e distribuzione per impianto con tre o quattro portieri elettrici esterni e 20 posti interni videocitofonici e/o citofonici | Deselezionato | cad | cad | 853.43 | 48.65 | 5.7
64.1.QZ2.03 | ACCESSORI PER GRUPPI DI ALIMENTAZIONE E GESTIONE IMPIANTI CITOFONICI E VIDEOCITOFONICI | Selezionato
64.1.QZ2.03.A | Relè apertura contemporanea di due serrature elettriche | Deselezionato | cad | cad | 76.18 | 4.43 | 5.81
64.1.QZ2.03.B | Relè di apertura serratura elettrica generale o specifica di ogni utente | Deselezionato | cad | cad | 59.3 | 4.42 | 7.46
64.1.QZ2.03.C | Generatore di nota per diversificare la chiamata al piano | Deselezionato | cad | cad | 42.91 | 6.64 | 15.47
64.1.QZ2.03.D | Alimentatore supplementare per diversificare la chiamata al piano ottenendo un suono gong tritonale | Deselezionato | cad | cad | 90.28 | 6.64 | 7.35
64.1.QZ2.03.E | Alimentatore locale per videocitofono supplementare in parallelo al primo | Deselezionato | cad | cad | 115.92 | 6.64 | 5.73
64.1.QZ2.03.F | Alimentatore locale per due videocitofoni supplementari in parallelo al primo | Deselezionato | cad | cad | 207.28 | 7.75 | 3.74
64.1.QZ3 | POSA DI COMPONENTI IMPIANTISTICI COMPLESSI - MATERIALI VARI E COMPLESSI PER IMPIANTI ELETTRICI (3) | Deselezionato
64.1.QZ3.01 | PULSANTIERE COMPONIBILI ESTERNE INCASSATE PER IMPIANTI CITOFONICI | Selezionato
64.1.QZ3.01.A | Modulo citofonico con posto esterno da incasso, luce scala e con portanome fino a 2 pulsanti di chiamata | Deselezionato | cad | cad | 220.66 | 44.26 | 20.06
64.1.QZ3.01.B | Modulo citofonico con posto esterno da incasso, luce scala e con portanome fino a 10 pulsanti di chiamata | Deselezionato | cad | cad | 420.8 | 88.54 | 21.04
64.1.QZ3.01.C | Modulo citofonico con posto esterno da incasso, luce scala e con portanome fino a 22 pulsanti di chiamata | Deselezionato | cad | cad | 760.81 | 177.04 | 23.27
64.1.QZ3.02 | PULSANTIERE COMPONIBILI ESTERNE A VISTA PER IMPIANTI CITOFONICI | Selezionato
64.1.QZ3.02.A | Modulo citofonico con posto esterno a giorno, luce scala e con portanome fino a 2 pulsanti di chiamata | Deselezionato | cad | cad | 242.55 | 44.27 | 18.25
64.1.QZ3.02.B | Modulo citofonico con posto esterno a giorno, luce scala e con portanome fino a 10 pulsanti di chiamata | Deselezionato | cad | cad | 506.32 | 88.5 | 17.48
64.1.QZ3.02.C | Modulo citofonico con posto esterno a giorno, luce scala e con portanome fino a 22 pulsanti di chiamata | Deselezionato | cad | cad | 840.94 | 177.02 | 21.05
64.1.QZ3.03 | PULSANTIERE COMPONIBILI ESTERNE INCASSATE PER IMPIANTI VIDEOCITOFONICI | Selezionato
64.1.QZ3.03.A | Modulo videocitofonico con posto esterno da incasso, luce scala e con portanome fino a 2 pulsanti di chiamata | Deselezionato | cad | cad | 796.28 | 66.41 | 8.34
64.1.QZ3.03.B | Modulo videocitofonico con posto esterno da incasso, luce scala e con portanome fino a 10 pulsanti di chiamata | Deselezionato | cad | cad | 1051.08 | 110.68 | 10.53
64.1.QZ3.03.C | Modulo videocitofonico con posto esterno da incasso, luce scala e con portanome fino a 20 pulsanti di chiamata | Deselezionato | cad | cad | 1407.31 | 199.13 | 14.15
64.1.QZ3.04 | PULSANTIERE COMPONIBILI ESTERNE A VISTA PER IMPIANTI VIDEOCITOFONICI | Selezionato
64.1.QZ3.04.A | Modulo videocitofonico con posto esterno a giorno, luce scala e con portanome fino a 2 pulsanti di chiamata | Deselezionato | cad | cad | 828.8 | 66.39 | 8.01
64.1.QZ3.04.B | Modulo videocitofonico con posto esterno a giorno, luce scala e con portanome fino a 10 pulsanti di chiamata | Deselezionato | cad | cad | 1071.66 | 110.7 | 10.33
64.1.QZ3.04.C | Modulo videocitofonico con posto esterno a giorno, luce scala e con portanome fino a 20 pulsanti di chiamata | Deselezionato | cad | cad | 1527.75 | 199.22 | 13.04
64.1.QZ3.05 | PULSANTIERE COMPONIBILI ESTERNE ANTIVANDALO PER IMPIANTI VIDEOCITOFONICI | Selezionato
64.1.QZ3.05.A | Modulo videocitofonico con posto esterno da incasso, luce scala e con portanome fino a 2 pulsanti di chiamata | Deselezionato | cad | cad | 956.47 | 66.38 | 6.94
64.1.QZ3.05.B | Modulo videocitofonico con posto esterno da incasso, luce scala e con portanome fino a 10 pulsanti di chiamata | Deselezionato | cad | cad | 1357.56 | 110.64 | 8.15
64.1.QZ3.05.C | Modulo videocitofonico con posto esterno da incasso, luce scala e con portanome fino a 20 pulsanti di chiamata | Deselezionato | cad | cad | 2307.54 | 199.14 | 8.63
64.1.QZ3.06 | PULSANTIERE ESTERNE ANTIVANDALO PER IMPIANTI CITOFONICI | Selezionato
64.1.QZ3.06.A | Pulsantiera fino a 2 pulsanti di chiamata | Deselezionato | cad | cad | 349.08 | 44.26 | 12.68
64.1.QZ3.06.B | Pulsantiera fino a 10 pulsanti di chiamata | Deselezionato | cad | cad | 777 | 88.5 | 11.39
64.1.QZ3.06.C | Pulsantiera fino a 22 pulsanti di chiamata | Deselezionato | cad | cad | 1565.79 | 177.09 | 11.31
64.2 | IMPIANTI DI CHIAMATA | Deselezionato
64.2.QZ1 | POSA DI COMPONENTI IMPIANTISTICI COMPLESSI - MATERIALI VARI E COMPLESSI PER IMPIANTI ELETTRICI (1) | Deselezionato
64.2.QZ1.01 | IMPIANTO DI CHIAMATA D'EMERGENZA PER SERVIZI DISABILI | Selezionato
64.2.QZ1.01.A | Esecuzione con terminali di qualità standard e placche in materiale plastico | Deselezionato | cad | cad | 160.68 | 44.27 | 27.55
64.2.QZ1.01.B | Esecuzione con terminali di qualità superiore e placche in pressofusione | Deselezionato | cad | cad | 188.04 | 44.26 | 23.54
64.2.QZ2 | POSA DI COMPONENTI IMPIANTISTICI COMPLESSI - MATERIALI VARI E COMPLESSI PER IMPIANTI ELETTRICI (2) | Deselezionato
64.2.QZ2.01 | TERMINALE DI COMUNICAZIONE CON TASTI PER IL COLLOQUIO NELLE CAMERE DI DEGENZA | Selezionato | cad | cad | 1575.65 | 44.28 | 2.81
64.2.QZ2.02 | STAZIONE DI COLLOQUIO TERMINALI DI COMUNICAZIONE CON DISPLAY DA TAVOLO | Selezionato | cad | cad | 3188.18 | 66.31 | 2.08
64.2.QZ2.03 | LAMPADA DI SEGNALAZIONE FUORI PORTA | Selezionato | cad | cad | 133.48 | 17.7 | 13.26
64.2.QZ2.04 | RIPETITORE CON SEPARAZIONE GALVANICA | Selezionato | cad | cad | 213.13 | 11.06 | 5.19
64.2.QZ2.05 | ALIMENTATORE 230 Vca / 24Vcc | Selezionato | cad | cad | 1204.32 | 22.16 | 1.84
64.2.QZ2.06 | TASTIERA A TIRANTE PER CHIAMATA DA SERVIZIO IGIENICO | Selezionato | cad | cad | 112.02 | 13.27 | 11.85
64.2.QZ2.07 | TASTIERA DI ANNULLO CHIAMATA DA SERVIZIO IGIENICO | Selezionato | cad | cad | 74.38 | 8.85 | 11.9
64.2.QZ2.08 | TASTIERA A PERETTA PER CHIAMATA PAZIENTE | Selezionato | cad | cad | 116.73 | 8.85 | 7.58
64.3 | IMPIANTI DI DIFFUSIONE SONORA | Deselezionato
64.3.QZ1 | POSA DI COMPONENTI IMPIANTISTICI COMPLESSI - MATERIALI VARI E COMPLESSI PER IMPIANTI ELETTRICI (1) | Deselezionato
64.3.QZ1.01 | DIFFUSORE DI SUONO DA PARETE E SOFFITTO | Selezionato
64.3.QZ1.01.A | Potenza nominale 4 W (4-2-1-0,5-0,25 W) | Deselezionato | cad | cad | 104.46 | 8.85 | 8.47
64.3.QZ1.01.B | Potenza nominale 10 W (10-5-2,5-1,25-0,63 W) | Deselezionato | cad | cad | 180.07 | 8.86 | 4.92
64.3.QZ1.02 | PROIETTORE DI SUONO ORIENTABILE | Selezionato
64.3.QZ1.02.A | Potenza nominale 10 W (10-5-2,5 W) | Deselezionato | cad | cad | 188.47 | 15.49 | 8.22
64.3.QZ1.02.B | Potenza nominale 20 W (20-10-5 W) | Deselezionato | cad | cad | 227.19 | 15.49 | 6.82
64.3.QZ1.03 | DIFFUSORE DI SUONO A DIRETTIVITA' COSTANTE DA PARETE E DA SOFFITTO POTENZA NOMINALE 20 W | Selezionato | cad | cad | 220.53 | 22.12 | 10.03
64.3.QZ2 | POSA DI COMPONENTI IMPIANTISTICI COMPLESSI - MATERIALI VARI E COMPLESSI PER IMPIANTI ELETTRICI (2) | Deselezionato
64.3.QZ2.01 | AMPLIFICATORE | Selezionato
64.3.QZ2.01.A | Potenza nominale 60 W | Deselezionato | cad | cad | 1069.78 | 22.14 | 2.07
64.3.QZ2.01.B | Potenza nominale 160 W | Deselezionato | cad | cad | 1595.75 | 22.18 | 1.39
64.3.QZ2.02 | UNITA' DI POTENZA | Selezionato
64.3.QZ2.02.A | Potenza nominale 240 W | Deselezionato | cad | cad | 2039.87 | 22.03 | 1.08
64.3.QZ2.02.B | Potenza nominale 480 W | Deselezionato | cad | cad | 3422.76 | 22.25 | 0.65
64.3.QZ2.03 | PREAMPLIFICATORE | Selezionato | cad | cad | 922.11 | 22.13 | 2.4
64.3.QZ2.04 | REGISTRATORE DIGITALE | Selezionato | cad | cad | 990.43 | 31 | 3.13
64.3.QZ2.05 | PANNELLO DI MONITORAGGIO | Selezionato | cad | cad | 360.62 | 22.14 | 6.14
64.3.QZ3 | POSA DI COMPONENTI IMPIANTISTICI COMPLESSI - MATERIALI VARI E COMPLESSI PER IMPIANTI ELETTRICI (3) | Deselezionato
64.3.QZ3.01 | BASE MICROFONICA DA TAVOLO | Selezionato | cad | cad | 221.59 | 44.25 | 19.97
64.3.QZ9 | POSA DI COMPONENTI IMPIANTISTICI COMPLESSI - MATERIALI VARI E COMPLESSI PER IMPIANTI ELETTRICI (9) | Deselezionato
64.3.QZ9.01 | ARMADIO A RACK PER APPARECCHIATURE DIFFUSIONE SONORA | Selezionato
64.3.QZ9.01.A | Contenitore da 16 unità, altezza 772 mm | Deselezionato | cad | cad | 1035.36 | 66.37 | 6.41
64.3.QZ9.01.B | Contenitore da 24 unità, altezza 1126 mm | Deselezionato | cad | cad | 1221.09 | 88.53 | 7.25
64.4 | IMPIANTI TELEVISIVI | Deselezionato
64.4.QH2 | POSA DI COMPONENTI IMPIANTISTICI COMPLESSI - ACCIAIO | Deselezionato
64.4.QH2.01 | SOSTEGNI D'ANTENNA SINGOLI O TELESCOPICI | Selezionato | m | m | 89.88 | 44.26 | 49.24
64.4.QH2.02 | SUPPORTI PER ANTENNE PARABOLICHE | Selezionato
64.4.QH2.02.A | Supporto zincato | Deselezionato | cad | cad | 96.34 | 22.13 | 22.97
64.4.QH2.02.B | Supporto trattato con cataforesi e verniciato a base di polveri poliestere colore a scelta D.L. | Deselezionato | cad | cad | 108.52 | 22.13 | 20.39
64.4.QH2.03 | PALO CURVO DA TETTO | Selezionato
64.4.QH2.03.A | Palo di altezza 1 m | Deselezionato | cad | cad | 76.64 | 22.13 | 28.88
64.4.QH2.03.B | Palo di altezza fino a 2 m | Deselezionato | cad | cad | 113.49 | 33.2 | 29.25
64.4.QZ1 | POSA DI COMPONENTI IMPIANTISTICI COMPLESSI - MATERIALI VARI E COMPLESSI PER IMPIANTI ELETTRICI (1) | Deselezionato
64.4.QZ1.01 | IMPIANTO SATELLITARE A SINGOLO FUOCO | Selezionato
64.4.QZ1.01.A | Antenna parabolica diametro 85 cm | Deselezionato | cad | cad | 197.52 | 44.26 | 22.41
64.4.QZ1.01.B | Antenna parabolica diametro 120 cm | Deselezionato | cad | cad | 369.51 | 66.4 | 17.97
64.4.QZ1.01.C | Antenna parabolica diametro 150 cm | Deselezionato | cad | cad | 712.32 | 88.54 | 12.43
64.4.QZ1.01.D | Per ogni punto presa fino ad un massimo di 8 punti | Deselezionato | cad | cad | 89.67 | 11.07 | 12.34
64.4.QZ1.01.E | Per ogni punto presa oltre a 8 punti e fino a 20 | Deselezionato | cad | cad | 115.32 | 11.07 | 9.6
64.4.QZ1.02 | IMPIANTO SATELLITARE A DOPPIO FUOCO | Selezionato
64.4.QZ1.02.A | Antenna parabolica diametro 85 cm | Deselezionato | cad | cad | 207.28 | 44.25 | 21.35
64.4.QZ1.02.B | Antenna parabolica diametro 120 cm | Deselezionato | cad | cad | 387.09 | 66.39 | 17.15
64.4.QZ1.02.C | Antenna parabolica diametro 150 cm | Deselezionato | cad | cad | 729.89 | 88.54 | 12.13
64.4.QZ1.02.D | Per ogni punto presa fino ad un massimo di 4 punti | Deselezionato | cad | cad | 180.07 | 17.7 | 9.83
64.4.QZ1.02.E | Per ogni punto presa oltre a 4 punti e fino a 20 | Deselezionato | cad | cad | 213.67 | 17.71 | 8.29
64.4.QZ1.03 | IMPIANTO ANTENNA TV | Selezionato
64.4.QZ1.03.A | Per gruppo antenne UHF e VHF incluse le apparecchiature di testata | Deselezionato | cad | cad | 889.43 | 177 | 19.9
64.4.QZ1.03.B | Per gruppo antenne UHF e VHF nel caso di zone a debole intensità incluse le apparecchiature di testata | Deselezionato | cad | cad | 1040.6 | 221.34 | 21.27
64.4.QZ1.03.C | Per ogni punto presa televisiva | Deselezionato | cad | cad | 47.92 | 8.85 | 18.47
64.5 | COMPONENTI PER RETE DATI | Deselezionato
64.5.QZ1 | POSA DI COMPONENTI IMPIANTISTICI COMPLESSI - MATERIALI VARI E COMPLESSI PER IMPIANTI ELETTRICI (1) | Deselezionato
64.5.QZ1.01 | ARMADIO 19'' IN LAMIERA DI ACCIAIO LARGHEZZA 600 mm PROFONDITA' 600 mm | Selezionato
64.5.QZ1.01.A | Sviluppo in altezza 29 unità | Deselezionato | cad | cad | 2058.42 | 155 | 7.53
64.5.QZ1.01.B | Sviluppo in altezza 33 unità | Deselezionato | cad | cad | 2241.58 | 177.08 | 7.9
64.5.QZ1.01.C | Sviluppo in altezza 38 unità | Deselezionato | cad | cad | 2321.31 | 199.17 | 8.58
64.5.QZ1.01.D | Sviluppo in altezza 42 unità | Deselezionato | cad | cad | 2452.84 | 221.25 | 9.02
64.5.QZ1.03 | ARMADIO 19'' IN LAMIERA DI ACCIAIO LARGHEZZA 800 mm PROFONDITA' 600 mm | Selezionato
64.5.QZ1.03.A | Sviluppo in altezza 29 unità | Deselezionato | cad | cad | 2339.89 | 177.13 | 7.57
64.5.QZ1.03.B | Sviluppo in altezza 33 unità | Deselezionato | cad | cad | 2528.26 | 199.23 | 7.88
64.5.QZ1.03.C | Sviluppo in altezza 38 unità | Deselezionato | cad | cad | 2607.99 | 221.42 | 8.49
64.5.QZ1.03.D | Sviluppo in altezza 42 unità | Deselezionato | cad | cad | 2771.11 | 243.3 | 8.78
64.5.QZ1.11 | CASSETTA A PARETE DA 19'' | Selezionato
64.5.QZ1.11.A | Sviluppo in altezza 12 unità | Deselezionato | cad | cad | 680.54 | 110.66 | 16.26
64.5.QZ1.11.B | Sviluppo in altezza 15 unità | Deselezionato | cad | cad | 765.65 | 132.76 | 17.34
64.5.QZ1.25 | ACCESSORI PER ARMADI E CASSETTE PER CABLAGGIO STRUTTURATO | Selezionato
64.5.QZ1.25.A | Kit di 4 rotelle | Deselezionato | cad | cad | 143.4 | 11.07 | 7.72
64.5.QZ1.25.B | Ripiano 19" forato fisso di altezza 1 unità | Deselezionato | cad | cad | 65.37 | 4.43 | 6.77
64.5.QZ1.25.C | Ripiano 19" forato estraibile comprensivo di guida supporti | Deselezionato | cad | cad | 207.22 | 4.43 | 2.14
64.5.QZ1.25.D | Cassetto estraibile 19" comprensivo di maniglia,guida e supporti | Deselezionato | cad | cad | 214.27 | 4.44 | 2.07
64.5.QZ1.25.E | Sistemi di ventilazione fino a 400 m³/h | Deselezionato | cad | cad | 485.36 | 17.72 | 3.65
64.5.QZ1.25.F | Sistemi di ventilazione fino a 800 m³/h | Deselezionato | cad | cad | 908.5 | 17.72 | 1.95
64.5.QZ1.25.G | Piastra con interruttore e termostato per la ventilazione | Deselezionato | cad | cad | 88.43 | 11.06 | 12.51
64.5.QZ1.25.H | Pannello cieco in alluminio per contenitori modulari 1 unità rack | Deselezionato | cad | cad | 20.42 | 4.43 | 21.67
64.5.QZ1.25.I | Pannello cieco in alluminio per contenitori modulari 2 unità rack | Deselezionato | cad | cad | 25.91 | 4.87 | 18.79
64.5.QZ1.25.J | Piastra per chiusura superiore con ventilatori 65 m³/h e passacavi | Deselezionato | cad | cad | 249.27 | 17.7 | 7.1
64.5.QZ2 | POSA DI COMPONENTI IMPIANTISTICI COMPLESSI - MATERIALI VARI E COMPLESSI PER IMPIANTI ELETTRICI (2) | Deselezionato
64.5.QZ2.01 | PANNELLI DI PERMUTAZIONE | Selezionato
64.5.QZ2.01.A | Con prese RJ45 cat. 5E UTP | Deselezionato | cad | cad | 303.32 | 33.18 | 10.94
64.5.QZ2.01.B | Con prese RJ45 cat. 6 UTP | Deselezionato | cad | cad | 414.87 | 44.27 | 10.67
64.5.QZ2.01.C | Con prese RJ45 cat. 5E FTP | Deselezionato | cad | cad | 402.02 | 44.26 | 11.01
64.5.QZ2.01.D | Con prese RJ45 cat. 6 FTP | Deselezionato | cad | cad | 501.33 | 48.68 | 9.71
64.5.QZ2.03 | PANNELLO DI PERMUTAZIONE TELEFONICO | Selezionato | cad | cad | 559.49 | 88.51 | 15.82
64.5.QZ2.04 | PANNELLI DI ALIMENTAZIONE | Selezionato | cad | cad | 325.85 | 26.56 | 8.15
64.5.QZ3 | POSA DI COMPONENTI IMPIANTISTICI COMPLESSI - MATERIALI VARI E COMPLESSI PER IMPIANTI ELETTRICI (3) | Deselezionato
64.5.QZ3.01 | PRESE RJ45 IN CATEGORIA 5E | Selezionato
64.5.QZ3.01.A | Presa UTP | Deselezionato | cad | cad | 46.1 | 2.76 | 5.98
64.5.QZ3.01.B | Presa FTP | Deselezionato | cad | cad | 63.45 | 2.76 | 4.35
64.5.QZ3.02 | PRESE RJ45 IN CATEGORIA 6 | Selezionato
64.5.QZ3.02.A | Presa UTP | Deselezionato | cad | cad | 61.22 | 2.98 | 4.87
64.5.QZ3.02.B | Presa FTP | Deselezionato | cad | cad | 80.05 | 2.98 | 3.72
64.6 | CAVI E SISTEMI DI INTERCONNESSIONE | Deselezionato
64.6.OH5 | REALIZZAZIONE DI LINEE E RETI ELETTRICHE IN GENERALE - RAME | Deselezionato
64.6.OH5.02 | CAVI TELEFONICI PER INTERNO NON SCHERMATI TIPO TR/R DIAMETRO 0,6 mm | Selezionato
64.6.OH5.02.A | Formazione 1 Cp | Deselezionato | m | m | 1.14 | 0.44 | 38.82
64.6.OH5.02.B | Formazione 2 Cp | Deselezionato | m | m | 1.42 | 0.44 | 31.17
64.6.OH5.02.C | Formazione 3 Cp | Deselezionato | m | m | 1.9 | 0.55 | 29.12
64.6.OH5.02.D | Formazione 4 Cp | Deselezionato | m | m | 2.23 | 0.55 | 24.81
64.6.OH5.02.E | Formazione 5 Cp | Deselezionato | m | m | 2.67 | 0.66 | 24.87
64.6.OH5.02.F | Formazione 6 Cp | Deselezionato | m | m | 3.09 | 0.66 | 21.49
64.6.OH5.02.G | Formazione 8 Cp | Deselezionato | m | m | 4.14 | 0.66 | 16.04
64.6.OH5.02.H | Formazione 11 Cp | Deselezionato | m | m | 5.37 | 0.77 | 14.42
64.6.OH5.02.I | Formazione 16 Cp | Deselezionato | m | m | 7.55 | 0.88 | 11.72
64.6.OH5.02.J | Formazione 21 Cp | Deselezionato | m | m | 9.54 | 1.11 | 11.6
64.6.OH5.02.K | Formazione 30 Cp+1 | Deselezionato | m | m | 14.37 | 1.22 | 8.47
64.6.OH5.02.L | Formazione 40 Cp+1 | Deselezionato | m | m | 17.82 | 1.33 | 7.45
64.6.OH5.02.M | Formazione 50 Cp+1 | Deselezionato | m | m | 21.43 | 1.55 | 7.23
64.6.OH5.02.N | Formazione 100 Cp+1 | Deselezionato | m | m | 41.35 | 2.21 | 5.35
64.6.OH5.11 | CAVI TELEFONICI A QUARTE ISOLATI IN POLIETILENE CONFORMI AL C.T. TELECOM 1285 PER POSA AEREA | Selezionato
64.6.OH5.11.A | TE 10x2x0.6 H/R 10 Cp | Deselezionato | m | m | 5.95 | 1.33 | 22.32
64.6.OH5.11.B | TE 20x2x0.6 H/R 20 Cp | Deselezionato | m | m | 8.62 | 1.55 | 17.97
64.6.OH5.11.C | TE 30x2x0.6 H/R 30 Cp | Deselezionato | m | m | 11.19 | 1.77 | 15.82
64.6.OH5.11.D | TE 50x2x0.6 H/R 50 Cp | Deselezionato | m | m | 16.39 | 1.99 | 12.15
64.6.OH5.11.E | TE 100x2x0.6 H/R 100 Cp | Deselezionato | m | m | 29.22 | 3.1 | 10.6
64.6.OH5.11.F | TE 200x2x0.6 GH/R 200 Cp | Deselezionato | m | m | 59.04 | 6.64 | 11.24
64.6.OH5.12 | CAVI TELEFONICI A QUARTE ISOLATI IN POLIETILENE CONFORMI AL C.T. TELECOM 1240 PER POSA INTERRATA | Selezionato
64.6.OH5.12.A | TE 10x2x0.4 GTH5ENE 10 Cp | Deselezionato | m | m | 4.49 | 1.33 | 29.57
64.6.OH5.12.B | TE 30x2x0.4 GTH5ENE 30 Cp | Deselezionato | m | m | 9.83 | 1.55 | 15.76
64.6.OH5.12.C | TE 50x2x0.4 GTH5ENE 50 Cp | Deselezionato | m | m | 11.53 | 1.77 | 15.35
64.6.OH5.12.D | TE 100x2x0.4 GTH5ENE 100 Cp | Deselezionato | m | m | 15.84 | 1.99 | 12.57
64.6.OH5.12.E | TE 200x2x0.4 GTH5ENE 200 Cp | Deselezionato | m | m | 24.54 | 2.21 | 9.02
64.6.OH5.21 | CAVI LAN UTP, NON SCHERMATI CAT. 5 MIGLIORATA (ENHANCED) | Selezionato
64.6.OH5.21.A | Cavo UTP guaina PVC cat. 5E | Deselezionato | m | m | 1.8 | 0.66 | 36.88
64.6.OH5.21.B | Cavo UTP guaina LSZH cat. 5E | Deselezionato | m | m | 1.9 | 0.66 | 34.94
64.6.OH5.22 | CAVI LAN FTP, SCHERMATI, CATEGORIA 5 MIGLIORATA (ENHANCED) | Selezionato
64.6.OH5.22.A | Cavo FTP guaina PVC cat. 5E | Deselezionato | m | m | 2.21 | 0.73 | 33.05
64.6.OH5.22.B | Cavo FTP guaina LSZH cat. 5E | Deselezionato | m | m | 2.21 | 0.73 | 33.05
64.6.OH5.23 | CAVI MULTICOPPIA, NON SCHERMATI, CAT. 3 E CAT. 5 | Selezionato
64.6.OH5.23.A | Cavo UTP guaina PVC 25 Cp cat. 5 | Deselezionato | m | m | 13.52 | 1.55 | 11.46
64.6.OH5.23.B | Cavo UTP guaina LSZH 25 Cp cat. 5 | Deselezionato | m | m | 16.24 | 2.21 | 13.63
64.6.OH5.23.C | Cavo UTP guaina LSZH 50 Cp cat. 3 | Deselezionato | m | m | 22.63 | 2.43 | 10.76
64.6.OH5.23.D | Cavo UTP guaina LSZH 100 Cp cat. 3 | Deselezionato | m | m | 36.36 | 3.1 | 8.52
64.6.OH5.24 | CAVI LAN UTP NON SCHERMATI CATEGORIA 6 | Selezionato
64.6.OH5.24.A | Cavo UTP guaina PVC cat. 6 | Deselezionato | m | m | 3.18 | 0.75 | 23.66
64.6.OH5.24.B | Cavo UTP guaina LSZH cat. 6 | Deselezionato | m | m | 3.48 | 0.75 | 21.62
64.6.OH5.25 | CAVI LAN FTP SCHERMATI CATEGORIA 6 | Selezionato
64.6.OH5.25.A | Cavo FTP guaina PVC cat. 6 | Deselezionato | m | m | 4.75 | 0.82 | 17.24
64.6.OH5.25.B | Cavo FTP guaina LSZH cat. 6 | Deselezionato | m | m | 4.89 | 0.82 | 16.74
64.6.OH5.41 | PATCH CORD IN CATEGORIA 5E UTP | Selezionato
64.6.OH5.41.A | 0.5 m | Deselezionato | m | m | 13.55 | 2.21 | 16.33
64.6.OH5.41.B | 1 m | Deselezionato | m | m | 14.53 | 2.21 | 15.23
64.6.OH5.41.C | 2 m | Deselezionato | m | m | 16.5 | 2.21 | 13.41
64.6.OH5.42 | PATCH CORD IN CATEGORIA 5E FTP | Selezionato
64.6.OH5.42.A | 0.5 m | Deselezionato | m | m | 19.38 | 2.66 | 13.7
64.6.OH5.42.B | 1 m | Deselezionato | m | m | 20.98 | 2.66 | 12.66
64.6.OH5.42.C | 2 m | Deselezionato | m | m | 23.89 | 2.66 | 11.12
64.6.OH5.43 | PATCH CORD IN CATEGORIA 6 UTP | Selezionato
64.6.OH5.43.A | 0.5 m | Deselezionato | m | m | 20.85 | 2.21 | 10.61
64.6.OH5.43.B | 1 m | Deselezionato | m | m | 24.21 | 2.21 | 9.14
64.6.OH5.43.C | 2 m | Deselezionato | m | m | 27.22 | 2.21 | 8.13
64.6.OH5.44 | PATCH CORD IN CATEGORIA 6 FTP | Selezionato
64.6.OH5.44.A | 0.5 m | Deselezionato | m | m | 25.46 | 2.66 | 10.43
64.6.OH5.44.B | 1 m | Deselezionato | m | m | 37.59 | 2.65 | 7.06
64.6.OH5.44.C | 2 m | Deselezionato | m | m | 45.45 | 2.65 | 5.84
64.6.OH5.91 | CAVI COASSIALI CON IMPEDENZA CARATTERISTICA PARI A 75 OHM PER IMPIANTI INTERNI | Selezionato
64.6.OH5.91.A | Cavo con conduttore di diametro 0,8 mm, attenuazione a 1000 MHz inferiore a 26 dB/100 m | Deselezionato | m | m | 1.78 | 0.55 | 31.08
64.6.OH5.91.B | Cavo con conduttore di diametro 1,0 mm, attenuazione a 1000 MHz inferiore a 22 dB/100 m | Deselezionato | m | m | 1.9 | 0.55 | 29.12
64.6.OH5.91.C | Cavo con conduttore di diametro 1,13 mm, attenuazione a 1000 MHz inferiore a 20 dB/100 m | Deselezionato | m | m | 2.12 | 0.55 | 26.1
64.6.OH5.91.D | Cavo LSZH con conduttore di diametro 0,8 mm, attenuazione a 1000 MHz inferiore a 26 dB/100 m | Deselezionato | m | m | 1.99 | 0.55 | 27.8
64.6.OH5.91.E | Cavo LSZH con conduttore di diametro 1,0 mm, attenuazione a 1000 MHz inferiore a 22 dB/100 m | Deselezionato | m | m | 2.03 | 0.55 | 27.26
64.6.OH5.91.F | Cavo LSZH con conduttore di diametro 1,13 mm, attenuazione a 1000 MHz inferiore a 20 dB/100 m | Deselezionato | m | m | 2.32 | 0.55 | 23.85
64.6.OH5.92 | CAVI COASSIALI CON IMPEDENZA CARATTERISTICA PARI A 75 OHM PER IMPIANTI INTERNI DI RICEZIONE DIGITALE | Selezionato
64.6.OH5.92.A | Cavo con conduttore di diametro 0,8 mm, attenuazione a 2150 MHz inferiore a 39 dB/100 m | Deselezionato | m | m | 1.99 | 0.55 | 27.8
64.6.OH5.92.B | Cavo con conduttore di diametro 1,0 mm, attenuazione a 2150 MHz inferiore a 31 dB/100 m | Deselezionato | m | m | 2.27 | 0.55 | 24.37
64.6.OH5.92.C | Cavo con conduttore di diametro 1,13 mm, attenuazione a 2150 MHz inferiore a 29 dB/100 m | Deselezionato | m | m | 2.43 | 0.55 | 22.77
64.6.OH5.93 | CAVI COASSIALI CON IMPEDENZA CARATTERISTICA PARI A 75 OHM PER IMPIANTI INTERRATI | Selezionato | m | m | 3.97 | 1.11 | 27.87
64.6.OH5.94 | CAVI COASSIALI RG 59 | Selezionato
64.6.OH5.94.A | Cavo per interni con guaina in PVC | Deselezionato | m | m | 2.37 | 0.55 | 23.35
64.6.OH5.94.B | Cavo per interni con guaina in PVC conforme a CEI 20-22 II | Deselezionato | m | m | 2.71 | 0.55 | 20.42
64.6.OH5.94.C | Cavo per posa entro tubazioni interrate con guaina in polietilene e ulteriore guaina in PVC | Deselezionato | m | m | 3.63 | 1.11 | 30.48
64.6.QO1 | CAVO IN FIBRA OTTICA | Deselezionato
64.6.QO1.01 | F.P.O. DI CAVO OTTICO A 4 FIBRE PER INTERNI/ESTERNI CLASSE Eca | Selezionato | m | m | 3.75 | 1.88 | 50.16
64.6.QO1.02 | F.P.O. DI CAVO OTTICO A 8 FIBRE PER INTERNI/ESTERNI CLASSE Eca | Selezionato | m | m | 4.42 | 1.88 | 42.56
64.6.QO1.03 | F.P.O. DI CAVO OTTICO A 12 FIBRE PER INTERNI/ESTERNI CLASSE Eca | Selezionato | m | m | 6.19 | 2.77 | 44.69
64.6.QO1.04 | F.P.O. DI CAVO OTTICO A 24 FIBRE PER INTERNI/ESTERNI CLASSE Eca | Selezionato | m | m | 10.88 | 4.65 | 42.71
64.6.QO1.05 | F.P.O. DI CAVO OTTICO A 12 FIBRE PER INTERNI/ESTERNI CLASSE B2ca s1a-d0-a1 | Selezionato | m | m | 10.56 | 4.65 | 44.01
64.6.QO1.06 | F.P.O. DI CASSETTO OTTICO 24 POSIZIONI - 1U | Selezionato | m | m | 768.12 | 285.51 | 37.17
64.6.QO1.07 | F.P.O. DI PATCH CORD FIBRA OTTICA 50/125 OM3, LUNGHEZZA 2 m | Selezionato | m | m | 23.14 | 5.53 | 23.91
64.6.QO1.08 | F.P.O. DI CAVO OTTICO A 4 FIBRE PER ESTERNI CLASSE Fca, GUAINA PE, OM3 | Selezionato | m | m | 8.26 | 5.53 | 66.98
64.6.QO1.09 | F.P.O. DI CAVO OTTICO A 8 FIBRE PER ESTERNI CLASSE Fca, GUAINA PE, OM3 | Selezionato | m | m | 8.92 | 5.53 | 62.02
64.6.QO1.10 | F.P.O. DI CAVO OTTICO A 12 FIBRE PER ESTERNI CLASSE Fca, GUAINA PE, OM3 | Selezionato | m | m | 11.36 | 6.86 | 60.39
64.6.QO1.13 | F.P.O. DI CAVO OTTICO A 96 FIBRE DIELETTRICO TIPO MONOMODALE 9/125 micron | Selezionato | m | m | 42.35 | 2.6 | 6.15
64.6.QO1.15 | CERTIFICAZIONE FIBRA OTTICA | Selezionato | cad | cad | 140 | 44.25 | 31.61
65 | ELEMENTI PER LA FORMAZIONE DI QUADRI ELETTRICI IN BASSA TENSIONE | Deselezionato
65.1 | INTERRUTTORI E SEZIONATORI DI MANOVRA | Deselezionato
65.1.QZ1 | POSA DI COMPONENTI IMPIANTISTICI COMPLESSI - MATERIALI VARI E COMPLESSI PER IMPIANTI ELETTRICI (1) | Deselezionato
65.1.QZ1.01 | INTERRUTTORI SEZIONATORI | Selezionato
65.1.QZ1.01.A | 2P - In = 32 A | Deselezionato | cad | cad | 52.96 | 13.28 | 25.07
65.1.QZ1.01.B | 3P - In = 32 A | Deselezionato | cad | cad | 73.64 | 16.6 | 22.54
65.1.QZ1.01.C | 4P - In = 32 A | Deselezionato | cad | cad | 93.13 | 19.92 | 21.39
65.1.QZ1.01.D | 2P - In = 45 A | Deselezionato | cad | cad | 54.95 | 13.28 | 24.16
65.1.QZ1.01.E | 3P - In = 45 A | Deselezionato | cad | cad | 76.71 | 16.6 | 21.64
65.1.QZ1.01.F | 4P - In = 45 A | Deselezionato | cad | cad | 96.7 | 19.92 | 20.6
65.1.QZ1.01.G | 2P - In = 63 A | Deselezionato | cad | cad | 56.89 | 13.28 | 23.34
65.1.QZ1.01.H | 3P - In = 63 A | Deselezionato | cad | cad | 81.36 | 16.6 | 20.4
65.1.QZ1.01.I | 4P - In = 63 A | Deselezionato | cad | cad | 100.91 | 19.92 | 19.74
65.1.QZ1.01.J | 2P - In = 80 A | Deselezionato | cad | cad | 64.13 | 14.38 | 22.43
65.1.QZ1.01.K | 3P - In = 80 A | Deselezionato | cad | cad | 91.62 | 17.7 | 19.32
65.1.QZ1.01.L | 4P - In = 80 A | Deselezionato | cad | cad | 113.44 | 21.02 | 18.53
65.1.QZ1.01.M | 2P - In = 100 A | Deselezionato | cad | cad | 72.48 | 14.39 | 19.85
65.1.QZ1.01.N | 3P - In = 100 A | Deselezionato | cad | cad | 96.06 | 17.7 | 18.43
65.1.QZ1.01.O | 4P - In = 100 A | Deselezionato | cad | cad | 121.65 | 21.02 | 17.28
65.1.QZ1.02 | INTERRUTTORI SCATOLATI NON AUTOMATICI | Selezionato
65.1.QZ1.02.A | Ith = 100 A - 3P-Icw = 1,5 kA | Deselezionato | cad | cad | 234.49 | 22.14 | 9.44
65.1.QZ1.02.B | Ith = 160 A - 3P-Icw = 2,5 kA | Deselezionato | cad | cad | 460.23 | 33.18 | 7.21
65.1.QZ1.02.C | Ith = 250 A - 3P-Icw = 3,5 kA | Deselezionato | cad | cad | 698.43 | 39.81 | 5.7
65.1.QZ1.02.D | Ith = 400 A - 3P-Icw = 5 kA | Deselezionato | cad | cad | 1414.1 | 88.52 | 6.26
65.1.QZ1.02.E | Ith = 100 A - 4P-Icw = 1,5 kA | Deselezionato | cad | cad | 312.62 | 26.54 | 8.49
65.1.QZ1.02.F | Ith = 160 A - 4P-Icw = 2,5 kA | Deselezionato | cad | cad | 519.93 | 39.83 | 7.66
65.1.QZ1.02.G | Ith = 250 A - 4P-Icw = 3,5 kA | Deselezionato | cad | cad | 840.79 | 44.23 | 5.26
65.1.QZ1.02.H | Ith = 400 A - 4P-Icw = 5 kA | Deselezionato | cad | cad | 1822.55 | 110.63 | 6.07
65.1.QZ1.02.I | Ith = 630 A - 4P-Icw = 17 kA | Deselezionato | cad | cad | 3074.52 | 154.96 | 5.04
65.1.QZ1.02.J | Ith = 800 A - 4P-Icw = 17 kA | Deselezionato | cad | cad | 3624.6 | 198.99 | 5.49
65.1.QZ1.02.K | Ith = 1250 A - 4P-Icw = 17 kA | Deselezionato | cad | cad | 4404.02 | 243.54 | 5.53
65.2 | INTERRUTTORI MAGNETICI, MAGNETOTERMICI, E BLOCCHI DIFFERENZIALI MODULARI | Deselezionato
65.2.QZ1 | POSA DI COMPONENTI IMPIANTISTICI COMPLESSI - MATERIALI VARI E COMPLESSI PER IMPIANTI ELETTRICI (1) | Deselezionato
65.2.QZ1.01 | INTERRUTTORI MAGNETICI, POTERE DI INTERRUZIONE Icu = 20 kA CEI EN 60947-2 | Selezionato
65.2.QZ1.01.A | 2P In da 1,6 a 4 A | Deselezionato | cad | cad | 102.02 | 13.28 | 13.02
65.2.QZ1.01.B | 2P In da 6,3 a 25 A | Deselezionato | cad | cad | 92.29 | 13.28 | 14.39
65.2.QZ1.01.C | 2P In 40 A | Deselezionato | cad | cad | 98.83 | 14.38 | 14.55
65.2.QZ1.01.D | 3P In da 1,6 a 4 A | Deselezionato | cad | cad | 149.81 | 16.6 | 11.08
65.2.QZ1.01.E | 3P In da 6,3 a 25 A | Deselezionato | cad | cad | 141.48 | 16.6 | 11.73
65.2.QZ1.01.F | 3P In 40 A | Deselezionato | cad | cad | 151.66 | 18.81 | 12.4
65.2.QZ1.02 | INTERRUTTORI MAGNETICI, POTERE DI INTERRUZIONE Icu = 50 kA CEI EN 60947-2 | Selezionato
65.2.QZ1.02.A | 3P In da 4 a 6,3 A | Deselezionato | cad | cad | 365.58 | 17.69 | 4.84
65.2.QZ1.02.B | 3P In da 10 a 25 A | Deselezionato | cad | cad | 309.68 | 17.71 | 5.72
65.2.QZ1.02.C | 3P In da 40 a 63 A | Deselezionato | cad | cad | 374.75 | 22.15 | 5.91
65.2.QZ2 | POSA DI COMPONENTI IMPIANTISTICI COMPLESSI - MATERIALI VARI E COMPLESSI PER IMPIANTI ELETTRICI (2) | Deselezionato
65.2.QZ2.01 | INTERRUTTORI MAGNETOTERMICI, CURVA "B"-"C", POTERE DI INTERRUZIONE Icn = 4,5 kA CEI EN 60898, MODULO RIDOTTO | Selezionato
65.2.QZ2.01.A | 1P+N In fino a 32 A | Deselezionato | cad | cad | 37.42 | 11.07 | 29.57
65.2.QZ2.01.B | 1P+N In da 40 A | Deselezionato | cad | cad | 41.58 | 12.17 | 29.27
65.2.QZ2.01.C | 3P+N In fino a 32 A | Deselezionato | cad | cad | 100.46 | 15.49 | 15.42
65.2.QZ2.01.D | 3P+N In da 40 A | Deselezionato | cad | cad | 125.3 | 17.7 | 14.13
65.2.QZ2.02 | INTERRUTTORI MAGNETOTERMICI, CURVA "B"-"C", POTERE DI INTERRUZIONE Icn = 4,5 kA CEI EN 60898 | Selezionato
65.2.QZ2.02.A | 1P+N In fino a 8 A | Deselezionato | cad | cad | 40.58 | 13.28 | 32.72
65.2.QZ2.02.B | 1P+N In da 10 a 32 A | Deselezionato | cad | cad | 39.96 | 13.28 | 33.23
65.2.QZ2.02.C | 1P+N In da 40 A | Deselezionato | cad | cad | 46.3 | 14.39 | 31.07
65.2.QZ2.02.D | 2P In fino a 8 A | Deselezionato | cad | cad | 47.93 | 13.28 | 27.7
65.2.QZ2.02.E | 2P In da 10 a 32 A | Deselezionato | cad | cad | 46.86 | 13.28 | 28.34
65.2.QZ2.02.F | 2P In da 40 A | Deselezionato | cad | cad | 56.35 | 14.39 | 25.53
65.2.QZ2.02.G | 3P In fino a 8 A | Deselezionato | cad | cad | 86.76 | 16.6 | 19.13
65.2.QZ2.02.H | 3P In da 10 a 32 A | Deselezionato | cad | cad | 86.66 | 16.6 | 19.15
65.2.QZ2.02.I | 3P In da 40 A | Deselezionato | cad | cad | 98.3 | 17.7 | 18.01
65.2.QZ2.02.J | 4P In fino a 8 A | Deselezionato | cad | cad | 108.23 | 19.91 | 18.4
65.2.QZ2.02.K | 4P n da 10 a 32 A | Deselezionato | cad | cad | 105.89 | 19.92 | 18.81
65.2.QZ2.02.L | 4P In da 40 A | Deselezionato | cad | cad | 122.3 | 21.02 | 17.19
65.2.QZ2.03 | INTERRUTTORI MAGNETOTERMICI, CURVA "B"-"C", POTERE DI INTERRUZIONE Icn = 6 kA CEI EN 60898, MODULO RIDOTTO | Selezionato
65.2.QZ2.03.A | 1P+N In fino a 32 A | Deselezionato | cad | cad | 59.25 | 13.28 | 22.41
65.2.QZ2.03.B | 1P+N In da 40 A | Deselezionato | cad | cad | 76.84 | 14.38 | 18.72
65.2.QZ2.03.C | 3P+N In fino a 32 A | Deselezionato | cad | cad | 134.44 | 19.91 | 14.81
65.2.QZ2.03.D | 3P+N In da 40 A | Deselezionato | cad | cad | 176.79 | 21.02 | 11.89
65.2.QZ2.04 | INTERRUTTORI MAGNETOTERMICI, CURVA "B"-"C"-"D(K)", POTERE DI INTERRUZIONE Icn = 6 kA CEI EN 60898 | Selezionato
65.2.QZ2.04.A | 1P+N In fino a 8 A | Deselezionato | cad | cad | 71.74 | 13.28 | 18.51
65.2.QZ2.04.B | 1P+N In da 10 a 32 A | Deselezionato | cad | cad | 61.23 | 13.28 | 21.69
65.2.QZ2.04.C | 1P+N In da 40 a 63 A | Deselezionato | cad | cad | 80 | 14.38 | 17.98
65.2.QZ2.04.D | 2P In fino a 8 A | Deselezionato | cad | cad | 82.56 | 13.28 | 16.08
65.2.QZ2.04.E | 2P In da 10 a 32 A | Deselezionato | cad | cad | 70.63 | 13.28 | 18.8
65.2.QZ2.04.F | 2P In da 40 a 63 A | Deselezionato | cad | cad | 91.41 | 14.39 | 15.74
65.2.QZ2.04.G | 3P In fino a 8 A | Deselezionato | cad | cad | 120.74 | 16.6 | 13.75
65.2.QZ2.04.H | 3P In da 10 a 32 A | Deselezionato | cad | cad | 105.21 | 16.6 | 15.78
65.2.QZ2.04.I | 3P In da 40 a 63 A | Deselezionato | cad | cad | 139.62 | 17.7 | 12.68
65.2.QZ2.04.J | 4P In fino a 8 A | Deselezionato | cad | cad | 154.25 | 19.91 | 12.91
65.2.QZ2.04.K | 4P n da 10 a 32 A | Deselezionato | cad | cad | 128.77 | 19.92 | 15.47
65.2.QZ2.04.L | 4P In da 40 a 63 A | Deselezionato | cad | cad | 169.47 | 21.03 | 12.41
65.2.QZ2.05 | INTERRUTTORI MAGNETOTERMICI, CURVA "B"-"C"-"D(K)", POTERE DI INTERRUZIONE Icn = 10 kA CEI EN 60898 | Selezionato
65.2.QZ2.05.A | 1P+N In fino a 8 A | Deselezionato | cad | cad | 79.87 | 13.27 | 16.62
65.2.QZ2.05.B | 1P+N In da 10 a 32 A | Deselezionato | cad | cad | 68.03 | 13.28 | 19.52
65.2.QZ2.05.C | 1P+N In da 40 a 63 A | Deselezionato | cad | cad | 88.18 | 14.38 | 16.31
65.2.QZ2.05.D | 2P In fino a 8 A | Deselezionato | cad | cad | 91.57 | 13.28 | 14.5
65.2.QZ2.05.E | 2P In da 10 a 32 A | Deselezionato | cad | cad | 77.25 | 13.28 | 17.19
65.2.QZ2.05.F | 2P In da 40 a 63 A | Deselezionato | cad | cad | 98.61 | 14.39 | 14.59
65.2.QZ2.05.G | 3P In fino a 8 A | Deselezionato | cad | cad | 137.23 | 16.59 | 12.09
65.2.QZ2.05.H | 3P In da 10 a 32 A | Deselezionato | cad | cad | 117.41 | 16.6 | 14.14
65.2.QZ2.05.I | 3P In da 40 a 63 A | Deselezionato | cad | cad | 152.63 | 17.71 | 11.6
65.2.QZ2.05.J | 4P In fino a 8 A | Deselezionato | cad | cad | 173.82 | 19.92 | 11.46
65.2.QZ2.05.K | 4P n da 10 a 32 A | Deselezionato | cad | cad | 145.89 | 19.91 | 13.65
65.2.QZ2.05.L | 4P In da 40 a 63 A | Deselezionato | cad | cad | 197.39 | 21.02 | 10.65
65.2.QZ2.06 | INTERRUTTORI MAGNETOTERMICI, CURVA "B"-"C"-"D", POTERE DI INTERRUZIONE Icn = 15 kA CEI EN 60898 | Selezionato
65.2.QZ2.06.A | 2P In da 10 a 32 A | Deselezionato | cad | cad | 85.6 | 13.28 | 15.51
65.2.QZ2.06.B | 2P In da 40 A | Deselezionato | cad | cad | 100.05 | 13.28 | 13.27
65.2.QZ2.06.C | 3P In da 10 a 32 A | Deselezionato | cad | cad | 130.41 | 16.6 | 12.73
65.2.QZ2.06.D | 3P In da 40 A | Deselezionato | cad | cad | 162.04 | 16.59 | 10.24
65.2.QZ2.06.E | 4P In da 10 a 32 A | Deselezionato | cad | cad | 164.22 | 19.92 | 12.13
65.2.QZ2.06.F | 4P In da 40 A | Deselezionato | cad | cad | 212.77 | 19.92 | 9.36
65.2.QZ2.21 | INTERRUTTORI MAGNETOTERMICI, CURVA "C", POTERE DI INTERRUZIONE Icu = 16 kA CEI EN 60947-2 | Selezionato
65.2.QZ2.21.A | 3P In da 80 a 100 A | Deselezionato | cad | cad | 210.55 | 22.13 | 10.51
65.2.QZ2.21.B | 3P In da 125 A | Deselezionato | cad | cad | 372.65 | 23.25 | 6.24
65.2.QZ2.21.C | 4P In da 80 a 100 A | Deselezionato | cad | cad | 260.39 | 24.35 | 9.35
65.2.QZ2.21.D | 4P In da 125 A | Deselezionato | cad | cad | 466.64 | 26.55 | 5.69
65.2.QZ2.22 | INTERRUTTORI MAGNETOTERMICI, CURVA "B"-"D", POTERE DI INTERRUZIONE Icu = 25 kA CEI EN 60947-2 | Selezionato
65.2.QZ2.22.A | 3P In da 80 a 100 A | Selezionato | cad | cad | 370.26 | 22.14 | 5.98
65.2.QZ2.22.B | 3P In da 125 A | Selezionato | cad | cad | 528.61 | 23.26 | 4.4
65.2.QZ2.22.C | 4P In da 80 a 100 A | Selezionato | cad | cad | 470.85 | 24.34 | 5.17
65.2.QZ2.22.D | 4P In da 125 A | Selezionato | cad | cad | 675.23 | 26.54 | 3.93
65.2.QZ2.23 | INTERRUTTORI MAGNETOTERMICI, CURVA "C", POTERE DI INTERRUZIONE Icn = 25 kA CEI EN 60947-2 | Selezionato
65.2.QZ2.23.A | 2P In da 10 a 32 A | Deselezionato | cad | cad | 137.87 | 14.38 | 10.43
65.2.QZ2.23.B | 2P In da 40 a 63 A | Deselezionato | cad | cad | 159.54 | 15.49 | 9.71
65.2.QZ2.23.C | 3P In da 10 a 32 A | Deselezionato | cad | cad | 197.36 | 17.7 | 8.97
65.2.QZ2.23.D | 3P In da 40 a 63 A | Deselezionato | cad | cad | 230.29 | 18.81 | 8.17
65.2.QZ2.23.E | 3P In da 80 a 100 A | Deselezionato | cad | cad | 338.31 | 22.13 | 6.54
65.2.QZ2.23.F | 3P In da 125 A | Deselezionato | cad | cad | 483.49 | 23.26 | 4.81
65.2.QZ2.23.G | 4P In da 10 a 32 A | Deselezionato | cad | cad | 260.15 | 21.02 | 8.08
65.2.QZ2.23.H | 4P In da 40 a 63 A | Deselezionato | cad | cad | 304.05 | 22.13 | 7.28
65.2.QZ2.23.I | 4P In da 80 a 100 A | Deselezionato | cad | cad | 431.39 | 24.33 | 5.64
65.2.QZ2.23.J | 4P In da 125 A | Deselezionato | cad | cad | 616.99 | 26.53 | 4.3
65.2.QZ2.31 | INTERRUTTORI MAGNETOTERMICI, CURVA "B"-"D", POTERE DI INTERRUZIONE Icu = 50 kA CEI EN 60947-2 | Selezionato
65.2.QZ2.31.A | 2P In da 10 a 32 A | Deselezionato | cad | cad | 207.88 | 15.49 | 7.45
65.2.QZ2.31.B | 2P In da 40 a 63 A | Deselezionato | cad | cad | 244.82 | 16.6 | 6.78
65.2.QZ2.31.C | 3P In da 10 a 32 A | Deselezionato | cad | cad | 310.58 | 18.82 | 6.06
65.2.QZ2.31.D | 3P In da 40 a 63 A | Deselezionato | cad | cad | 370.34 | 19.92 | 5.38
65.2.QZ2.31.E | 4P In da 10 a 32 A | Deselezionato | cad | cad | 398.28 | 22.14 | 5.56
65.2.QZ2.31.F | 4P In da 40 a 63 A | Deselezionato | cad | cad | 474.17 | 23.23 | 4.9
65.2.QZ2.32 | INTERRUTTORI MAGNETOTERMICI, CURVA "C", POTERE DI INTERRUZIONE Icu = 50 kA CEI EN 60947-2 | Selezionato
65.2.QZ2.32.A | 2P In da 10 a 32 A | Deselezionato | cad | cad | 190.97 | 15.49 | 8.11
65.2.QZ2.32.B | 2P In da 40 a 63 A | Deselezionato | cad | cad | 226.01 | 16.59 | 7.34
65.2.QZ2.32.C | 3P In da 10 a 32 A | Deselezionato | cad | cad | 286.18 | 18.8 | 6.57
65.2.QZ2.32.D | 3P In da 40 a 63 A | Deselezionato | cad | cad | 340.26 | 19.91 | 5.85
65.2.QZ2.32.E | 4P In da 10 a 32 A | Deselezionato | cad | cad | 366.32 | 22.13 | 6.04
65.2.QZ2.32.F | 4P In da 40 a 63 A | Deselezionato | cad | cad | 432.85 | 23.24 | 5.37
65.2.QZ3 | POSA DI COMPONENTI IMPIANTISTICI COMPLESSI - MATERIALI VARI E COMPLESSI PER IMPIANTI ELETTRICI (3) | Deselezionato
65.2.QZ3.01 | BLOCCHI DIFFERENZIALI MODULARI PER INTERRUTTORI MAGNETOTERMICI CON MODULO RIDOTTO | Selezionato
65.2.QZ3.01.A | 1+N taglia 25 A - Id = 0,03 A Classe AC | Deselezionato | cad | cad | 85.46 | 2.21 | 2.59
65.2.QZ3.01.B | 1+N taglia 25 A - Id = 0,3 A Classe AC | Deselezionato | cad | cad | 79.82 | 2.21 | 2.77
65.2.QZ3.01.C | 1+N taglia 40 A - Id = 0,03 A Classe AC | Deselezionato | cad | cad | 91.69 | 2.66 | 2.9
65.2.QZ3.01.D | 1+N taglia 40 A - Id = 0,3 A Classe AC | Deselezionato | cad | cad | 84.16 | 2.66 | 3.16
65.2.QZ3.01.E | 3+N taglia 25 A - Id = 0,03 A Classe AC | Deselezionato | cad | cad | 158.3 | 3.32 | 2.1
65.2.QZ3.01.F | 3+N taglia 25 A - Id = 0,3 A Classe AC | Deselezionato | cad | cad | 113.18 | 3.32 | 2.93
65.2.QZ3.01.G | 3+N taglia 40 A - Id = 0,03 A Classe AC | Deselezionato | cad | cad | 162.87 | 3.99 | 2.45
65.2.QZ3.01.H | 3+N taglia 40 A - Id = 0,3 A Classe AC | Deselezionato | cad | cad | 117.8 | 3.98 | 3.38
65.2.QZ3.01.I | 1+N taglia 25 A - Id = 0,03 A Classe A | Deselezionato | cad | cad | 109.92 | 2.21 | 2.01
65.2.QZ3.01.J | 1+N taglia 25 A - Id = 0,3 A Classe A | Deselezionato | cad | cad | 104.26 | 2.21 | 2.12
65.2.QZ3.01.K | 1+N taglia 40 A - Id = 0,03 A Classe A | Deselezionato | cad | cad | 117.94 | 2.65 | 2.25
65.2.QZ3.01.L | 1+N taglia 40 A - Id = 0,3 A Classe A | Deselezionato | cad | cad | 112.34 | 2.65 | 2.36
65.2.QZ3.01.M | 3+N taglia 25 A - Id = 0,03 A Classe A | Deselezionato | cad | cad | 182.7 | 3.33 | 1.82
65.2.QZ3.01.N | 3+N taglia 25 A - Id = 0,3 A Classe A | Deselezionato | cad | cad | 145.13 | 3.32 | 2.29
65.2.QZ3.01.O | 3+N taglia 40 A - Id = 0,03 A Classe A | Deselezionato | cad | cad | 189.18 | 3.99 | 2.11
65.2.QZ3.01.P | 3+N taglia 40 A - Id = 0,3 A Classe A | Deselezionato | cad | cad | 153.48 | 3.99 | 2.6
65.2.QZ3.01.Q | 1+N taglia 40 A - Id = 0,3 A Classe A - selettivo | Deselezionato | cad | cad | 172.48 | 2.66 | 1.54
65.2.QZ3.01.R | 3+N taglia 40 A - Id = 0,3 A Classe A - selettivo | Deselezionato | cad | cad | 202.34 | 3.99 | 1.97
65.2.QZ3.02 | BLOCCHI DIFFERENZIALI MODULARI PER INTERRUTTORI MAGNETOTERMICI CON Icn FINO A 15 KA , CLASSE "AC", Id = 0,03 A | Selezionato
65.2.QZ3.02.A | 2P taglia 25 A - Id = 0,03 A | Deselezionato | cad | cad | 87.66 | 2.21 | 2.52
65.2.QZ3.02.B | 2P taglia 40 A -Id = 0,03 A | Deselezionato | cad | cad | 91.95 | 2.66 | 2.89
65.2.QZ3.02.C | 2P taglia 63 A - Id = 0,03 A | Deselezionato | cad | cad | 92.8 | 2.88 | 3.1
65.2.QZ3.02.D | 3P taglia 25 A - Id = 0,03 A | Deselezionato | cad | cad | 148.88 | 2.87 | 1.93
65.2.QZ3.02.E | 3P taglia 40 A - Id = 0,03 A | Deselezionato | cad | cad | 156.61 | 3.32 | 2.12
65.2.QZ3.02.F | 3P taglia 63 A - Id = 0,03 A | Deselezionato | cad | cad | 162.66 | 3.55 | 2.18
65.2.QZ3.02.G | 4P taglia 25 A - Id = 0,03 A | Deselezionato | cad | cad | 159.5 | 3.32 | 2.08
65.2.QZ3.02.H | 4P taglia 40 A - Id = 0,03 A | Deselezionato | cad | cad | 164.68 | 3.99 | 2.42
65.2.QZ3.02.I | 4P taglia 63 A - Id = 0,03 A | Deselezionato | cad | cad | 169.24 | 4.2 | 2.48
65.2.QZ3.03 | BLOCCHI DIFFERENZIALI MODULARI PER INTERRUTTORI MAGNETOTERMICI CON Icn FINO A 15 KA , CLASSE "AC", Id = 0,1 A | Selezionato
65.2.QZ3.03.A | 2P taglia 63 A - Id = 0,1 A | Deselezionato | cad | cad | 79.23 | 2.88 | 3.63
65.2.QZ3.03.B | 3P taglia 63 A - Id = 0,1 A | Deselezionato | cad | cad | 103.7 | 3.54 | 3.41
65.2.QZ3.03.C | 4P taglia 63 A - Id = 0,1 A | Deselezionato | cad | cad | 113.61 | 4.2 | 3.7
65.2.QZ3.04 | BLOCCHI DIFFERENZIALI MODULARI PER INTERRUTTORI MAGNETOTERMICI CON Icn FINO A 15 KA , CLASSE "AC", Id = 0,3/ 0,5 A | Selezionato
65.2.QZ3.04.A | 2P taglia 25 A - Id = 0,3/0,5 A | Deselezionato | cad | cad | 78.39 | 2.21 | 2.82
65.2.QZ3.04.B | 2P taglia 40 A - Id = 0,3/0,5 A | Deselezionato | cad | cad | 83.04 | 2.66 | 3.2
65.2.QZ3.04.C | 2P taglia 63 A - Id = 0,3/0,5 A | Deselezionato | cad | cad | 86.3 | 2.87 | 3.33
65.2.QZ3.04.D | 3P taglia 25 A - Id = 0,3/0,5 A | Deselezionato | cad | cad | 102.86 | 2.88 | 2.8
65.2.QZ3.04.E | 3P taglia 63 A - Id = 0,3/0,5 A | Deselezionato | cad | cad | 113.49 | 3.31 | 2.92
65.2.QZ3.04.F | 4P taglia 25 A - Id = 0,3/0,5 A | Deselezionato | cad | cad | 112.49 | 3.32 | 2.95
65.2.QZ3.04.G | 4P taglia 40 A - Id = 0,3/0,5 A | Deselezionato | cad | cad | 117.33 | 3.99 | 3.4
65.2.QZ3.04.H | 4P taglia 63 A - Id = 0,3/0,5 A | Deselezionato | cad | cad | 122.25 | 4.21 | 3.44
65.2.QZ3.05 | BLOCCHI DIFFERENZIALI MODULARI PER INTERRUTTORI MAGNETOTERMICI CON Icn FINO A 15 KA , CLASSE "AC", Id= 1 A | Selezionato
65.2.QZ3.05.A | 2P taglia 63 A - Id = 1 A | Deselezionato | cad | cad | 91.94 | 2.44 | 2.65
65.2.QZ3.05.B | 3P taglia 63 A - Id = 1 A | Deselezionato | cad | cad | 110.93 | 2.87 | 2.59
65.2.QZ3.05.C | 4P taglia 63 A - Id = 1 A | Deselezionato | cad | cad | 131.27 | 3.77 | 2.87
65.2.QZ3.06 | BLOCCHI DIFFERENZIALI MODULARI PER INTERRUTTORI MAGNETOTERMICI CON Icn FINO A 15 KA , CLASSE "AC", ANTIPERTURBAZIONE Id = 0,03 A | Selezionato
65.2.QZ3.06.A | 2P taglia 63 A - Id = 0,03 A | Deselezionato | cad | cad | 114.56 | 2.43 | 2.12
65.2.QZ3.06.B | 4P taglia 63 A - Id = 0,03 A | Deselezionato | cad | cad | 210.05 | 3.76 | 1.79
65.2.QZ3.21 | BLOCCHI DIFFERENZIALI MODULARI PER INTERRUTTORI MAGNETOTERMICI CON Icn FINO A 15 KA , CLASSE "A", Id = 0,03 A | Selezionato
65.2.QZ3.21.A | 2P In taglia 25 A - Id = 0,03 A | Deselezionato | cad | cad | 123.34 | 2.21 | 1.79
65.2.QZ3.21.B | 2P In taglia 63 A - Id = 0,03 A | Deselezionato | cad | cad | 150.79 | 2.65 | 1.76
65.2.QZ3.21.C | 3P In taglia 63 A - Id = 0,03 A | Deselezionato | cad | cad | 182.23 | 3.1 | 1.7
65.2.QZ3.21.D | 4P In taglia 25 A - Id = 0,03 A | Deselezionato | cad | cad | 186.26 | 3.32 | 1.78
65.2.QZ3.21.E | 4P In taglia 63 A - Id = 0,03 A | Deselezionato | cad | cad | 229.31 | 3.99 | 1.74
65.2.QZ3.22 | BLOCCHI DIFFERENZIALI MODULARI PER INTERRUTTORI MAGNETOTERMICI CON Icn FINO A 15 KA , CLASSE "A", Id = 0,1 A | Selezionato
65.2.QZ3.22.A | 2P taglia 63 A - Id = 0,1 A | Deselezionato | cad | cad | 126.69 | 2.66 | 2.1
65.2.QZ3.22.B | 3P taglia 63 A - Id = 0,1 A | Deselezionato | cad | cad | 150.74 | 3.11 | 2.06
65.2.QZ3.22.C | 4P taglia 63 A - Id = 0,1 A | Deselezionato | cad | cad | 165.1 | 3.98 | 2.41
65.2.QZ3.23 | BLOCCHI DIFFERENZIALI MODULARI PER INTERRUTTORI MAGNETOTERMICI CON Icn FINO A 15 KA , CLASSE "A", Id = 0,3/0,5 A | Selezionato
65.2.QZ3.23.A | 2P taglia 63 A - Id = 0,3/0,5 A | Deselezionato | cad | cad | 129.4 | 2.65 | 2.05
65.2.QZ3.23.B | 3P taglia 63 A - Id = 0,3/0,5 A | Deselezionato | cad | cad | 153.74 | 3.11 | 2.02
65.2.QZ3.23.C | 4P taglia 63 A - Id = 0,3/0,5 A | Deselezionato | cad | cad | 168.39 | 3.99 | 2.37
65.2.QZ3.24 | BLOCCHI DIFFERENZIALI MODULARI PER INTERRUTTORI MAGNETOTERMICI CON Icn FINO A 15 KA , CLASSE "A", Id = 1 A | Selezionato
65.2.QZ3.24.A | 2P taglia 63 A - Id = 1 A | Deselezionato | cad | cad | 138.88 | 2.65 | 1.91
65.2.QZ3.24.B | 3P taglia 63 A - Id = 1 A | Deselezionato | cad | cad | 165.45 | 3.09 | 1.87
65.2.QZ3.24.C | 4P taglia 63 A - Id = 1 A | Deselezionato | cad | cad | 178.29 | 3.98 | 2.23
65.2.QZ3.25 | BLOCCHI DIFFERENZIALI MODULARI PER INTERRUTTORI MAGNETOTERMICI CON Icn FINO A 15 KA , CLASSE "A", ANTIPERTURBAZIONE Id = 0,03 A | Selezionato
65.2.QZ3.25.A | 2P taglia 25 A - Id = 0,03 A | Deselezionato | cad | cad | 135.98 | 2.65 | 1.95
65.2.QZ3.25.B | 2P taglia 63 A - Id = 0,03 A | Deselezionato | cad | cad | 165.75 | 3.1 | 1.87
65.2.QZ3.25.C | 4P taglia 63 A - Id = 0,03 A | Deselezionato | cad | cad | 252.29 | 3.99 | 1.58
65.2.QZ3.31 | BLOCCHI DIFFERENZIALI MODULARI SELETTIVI PER INTERRUTTORI MAGNETOTERMICI CON Icn FINO A 15 KA , CLASSE "A", Id = 0,3/0,5 A | Selezionato
65.2.QZ3.31.A | 2P taglia 63 A - Id = 0,3/0,5 A - selettivo | Deselezionato | cad | cad | 195.15 | 2.65 | 1.36
65.2.QZ3.31.B | 3P taglia 63 A - Id = 0,3/0,5 A - selettivo | Deselezionato | cad | cad | 207.74 | 3.1 | 1.49
65.2.QZ3.31.C | 4P taglia 63 A - Id = 0,3/0,5 A - selettivo | Deselezionato | cad | cad | 223.84 | 3.98 | 1.78
65.2.QZ3.32 | BLOCCHI DIFFERENZIALI MODULARI SELETTIVI PER INTERRUTTORI MAGNETOTERMICI CON Icn FINO A 15 KA , CLASSE "A", Id = 1 A | Selezionato
65.2.QZ3.32.A | 2P taglia 63 A - Id = 1 A - selettivo | Deselezionato | cad | cad | 226.05 | 0.45 | 0.2
65.2.QZ3.32.B | 3P taglia 63 A - Id = 1 A - selettivo | Deselezionato | cad | cad | 248.87 | 0.67 | 0.27
65.2.QZ3.32.C | 4P taglia 63 A - Id = 1 A - selettivo | Deselezionato | cad | cad | 264.48 | 1.11 | 0.42
65.2.QZ3.41 | BLOCCHI DIFFERENZIALI MODULARI PER INTERRUTTORI MAGNETOTERMICI CON Icu DA 16 A 50 kA, CLASSE "AC", Id = 0,03 A | Selezionato
65.2.QZ3.41.A | 2P taglia 63 A - Id = 0,03 A | Deselezionato | cad | cad | 148.6 | 3.09 | 2.08
65.2.QZ3.41.B | 3P taglia 63 A - Id = 0,03 A | Deselezionato | cad | cad | 232.14 | 3.76 | 1.62
65.2.QZ3.41.C | 4P taglia 63 A - Id = 0,03 A | Deselezionato | cad | cad | 247.99 | 4.41 | 1.78
65.2.QZ3.42 | BLOCCHI DIFFERENZIALI MODULARI PER INTERRUTTORI MAGNETOTERMICI CON Icu DA 16 A 50 kA, CLASSE "AC", Id = 0,3 A | Selezionato
65.2.QZ3.42.A | 2P taglia 63 A - Id = 0,3 A | Deselezionato | cad | cad | 124.16 | 3.1 | 2.5
65.2.QZ3.42.B | 3P taglia 63 A - Id = 0,3 A | Deselezionato | cad | cad | 166.37 | 3.76 | 2.26
65.2.QZ3.42.C | 4P taglia 63 A - Id = 0,3 A | Deselezionato | cad | cad | 176.59 | 4.43 | 2.51
65.2.QZ3.43 | BLOCCHI DIFFERENZIALI MODULARI PER INTERRUTTORI MAGNETOTERMICI CON Icu DA 16 A 50 kA, CLASSE "A", Id = 0,03 A | Selezionato
65.2.QZ3.43.A | 2P taglia 63 A - Id = 0,03 A | Deselezionato | cad | cad | 191.81 | 3.11 | 1.62
65.2.QZ3.43.B | 3P taglia 63 A - Id = 0,03 A | Deselezionato | cad | cad | 299.76 | 3.78 | 1.26
65.2.QZ3.43.C | 4P taglia 63 A - Id = 0,03 A | Deselezionato | cad | cad | 317.52 | 4.41 | 1.39
65.2.QZ3.43.D | 4P taglia 125 A - Id = 0,03 A | Deselezionato | cad | cad | 344.39 | 4.86 | 1.41
65.2.QZ3.44 | BLOCCHI DIFFERENZIALI MODULARI PER INTERRUTTORI MAGNETOTERMICI CON Icu DA 16 A 50 kA, CLASSE "A", Id = 0,3 A | Selezionato
65.2.QZ3.44.A | 2P taglia 63 A - Id = 0,3 A | Deselezionato | cad | cad | 167.4 | 3.1 | 1.85
65.2.QZ3.44.B | 3P taglia 63 A - Id = 0,3 A | Deselezionato | cad | cad | 222.74 | 3.76 | 1.69
65.2.QZ3.44.C | 4P taglia 63 A - Id = 0,3 A | Deselezionato | cad | cad | 236.72 | 4.43 | 1.87
65.2.QZ3.44.D | 4P taglia 125 A - Id = 0,3 A | Deselezionato | cad | cad | 259.83 | 4.86 | 1.87
65.2.QZ3.45 | BLOCCHI DIFFERENZIALI MODULARI SELETTIVI PER INTERRUTTORI MAGNETOTERMICI CON Icu DA 16 A 50 kA, CLASSE "A", Id = 0, 3 A | Selezionato
65.2.QZ3.45.A | 2P taglia 63 A - Id = 0,3 A | Deselezionato | cad | cad | 276.4 | 3.1 | 1.12
65.2.QZ3.45.B | 3P taglia 63 A - Id = 0,3 A | Deselezionato | cad | cad | 301.66 | 3.77 | 1.25
65.2.QZ3.45.C | 4P taglia 63 A - Id = 0,3 A | Deselezionato | cad | cad | 321.28 | 4.43 | 1.38
65.2.QZ3.46 | BLOCCHI DIFFERENZIALI MODULARI SELETTIVI PER INTERRUTTORI MAGNETOTERMICI CON Icu DA 16 A 50 kA, CLASSE "A", Id = 1 A | Selezionato
65.2.QZ3.46.A | 2P taglia 63 A - Id = 1 A | Deselezionato | cad | cad | 287.67 | 3.11 | 1.08
65.2.QZ3.46.B | 3P taglia 63 A - Id = 1 A | Deselezionato | cad | cad | 314.82 | 3.78 | 1.2
65.2.QZ3.46.C | 4P taglia 63 A - Id = 1 A | Deselezionato | cad | cad | 336.32 | 4.44 | 1.32
65.2.QZ3.47 | BLOCCHI DIFFERENZIALI MODULARI REGOLABILI IN TEMPO E SENSIBILITA' PER INTERRUTTORI MAGNETOTERMICI CON Icu DA 16 A 50 kA, CLASSE "A" | Selezionato
65.2.QZ3.47.A | 3P taglia 63 A - Id da 0,3 a 3 A | Deselezionato | cad | cad | 476.68 | 4 | 0.84
65.2.QZ3.47.B | 4P taglia 63 A - Id da 0,3 a 3 A | Deselezionato | cad | cad | 507.59 | 4.67 | 0.92
65.2.QZ3.47.C | 3P taglia 125 A - Id da 0,3 a 3 A | Deselezionato | cad | cad | 501.96 | 4.67 | 0.93
65.2.QZ3.47.D | 4P taglia 125 A - Id da 0,3 a 3 A | Deselezionato | cad | cad | 540.08 | 5.08 | 0.94
65.3 | INTERRUTTORI MAGNETICI, MAGNETOTERMICI, E BLOCCHI DIFFERENZIALI SCATOLATI | Deselezionato
65.3.QZ1 | POSA DI COMPONENTI IMPIANTISTICI COMPLESSI - MATERIALI VARI E COMPLESSI PER IMPIANTI ELETTRICI (1) | Deselezionato
65.3.QZ1.01 | INTERRUTTORI SCATOLATI CON SGANCIATORE MAGNETICO | Selezionato
65.3.QZ1.01.A | In = 80 A, regolazione fino a 25 A | Deselezionato | cad | cad | 563.65 | 26.55 | 4.71
65.3.QZ1.01.B | In = 80 A, regolazione 50 A | Deselezionato | cad | cad | 655.07 | 26.53 | 4.05
65.3.QZ1.01.C | In = 80 A, regolazione 80 A | Deselezionato | cad | cad | 930.8 | 26.53 | 2.85
65.3.QZ1.01.D | In = 160 A, regolazione 100 A | Deselezionato | cad | cad | 992.78 | 33.16 | 3.34
65.3.QZ1.01.E | In = 160 A, regolazione 150 A | Deselezionato | cad | cad | 1255.07 | 33.13 | 2.64
65.3.QZ2 | POSA DI COMPONENTI IMPIANTISTICI COMPLESSI - MATERIALI VARI E COMPLESSI PER IMPIANTI ELETTRICI (2) | Deselezionato
65.3.QZ2.01 | INTERRUTTORI SCATOLATI CON SGANCIATORE STANDARD DA 160 A | Selezionato
65.3.QZ2.01.A | Icu = 25 kA, 3P, taratura 80 e 100 A | Deselezionato | cad | cad | 430.94 | 33.18 | 7.7
65.3.QZ2.01.B | Icu = 25 kA, 3P, taratura 125 A | Deselezionato | cad | cad | 620.9 | 33.22 | 5.35
65.3.QZ2.01.C | Icu = 25 kA, 3P, taratura 160 A | Deselezionato | cad | cad | 693.23 | 33.21 | 4.79
65.3.QZ2.01.D | Icu = 36 kA, 3P, taratura 80 e 100 A | Deselezionato | cad | cad | 533.35 | 33.17 | 6.22
65.3.QZ2.01.E | Icu = 36 kA, 3P, taratura 125 A | Deselezionato | cad | cad | 723.28 | 33.2 | 4.59
65.3.QZ2.01.F | Icu = 36 kA, 3P, taratura 160 A | Deselezionato | cad | cad | 795.67 | 33.18 | 4.17
65.3.QZ2.01.G | Icu = 50 kA, 3P, taratura 80 e 100 A | Deselezionato | cad | cad | 777.63 | 33.2 | 4.27
65.3.QZ2.01.H | Icu = 50 kA, 3P, taratura 125 A | Deselezionato | cad | cad | 967.55 | 33.19 | 3.43
65.3.QZ2.01.I | Icu = 50 kA, 3P, taratura 160 A | Deselezionato | cad | cad | 1039.94 | 33.17 | 3.19
65.3.QZ2.01.J | Icu = 25 kA, 4P, taratura 80 e 100 A | Deselezionato | cad | cad | 561.08 | 39.84 | 7.1
65.3.QZ2.01.K | Icu = 25 kA, 4P, taratura 125 A | Deselezionato | cad | cad | 803.49 | 39.85 | 4.96
65.3.QZ2.01.L | Icu = 25 kA, 4P, taratura 160 A | Deselezionato | cad | cad | 918.28 | 39.85 | 4.34
65.3.QZ2.01.M | Icu = 36 kA, 4P, taratura 80 e 100 A | Deselezionato | cad | cad | 692.61 | 39.83 | 5.75
65.3.QZ2.01.N | Icu = 36 kA, 4P, taratura 125 A | Deselezionato | cad | cad | 935.95 | 39.87 | 4.26
65.3.QZ2.01.O | Icu = 36 kA, 4P, taratura 160 A | Deselezionato | cad | cad | 1049.84 | 39.79 | 3.79
65.3.QZ2.01.P | Icu = 50 kA, 4P, taratura 80 e 100 A | Deselezionato | cad | cad | 979.17 | 39.85 | 4.07
65.3.QZ2.01.Q | Icu = 50 kA, 4P, taratura 125 A | Deselezionato | cad | cad | 1223.45 | 39.88 | 3.26
65.3.QZ2.01.R | Icu = 50 kA, 4P, taratura 160 A | Deselezionato | cad | cad | 1337.32 | 39.85 | 2.98
65.3.QZ2.02 | INTERRUTTORI SCATOLATI CON SGANCIATORE STANDARD DA 250 A | Selezionato
65.3.QZ2.02.A | Icu = 36 kA, 3P, taratura 80 e 100 A | Deselezionato | cad | cad | 756.88 | 39.81 | 5.26
65.3.QZ2.02.B | Icu = 36 kA, 3P, taratura 125 A | Deselezionato | cad | cad | 946.84 | 39.86 | 4.21
65.3.QZ2.02.C | Icu = 36 kA, 3P, taratura da 160 a 250 A | Deselezionato | cad | cad | 1078.95 | 39.81 | 3.69
65.3.QZ2.02.D | Icu = 50 kA, 3P, taratura 80 e 100 A | Deselezionato | cad | cad | 1013.39 | 39.83 | 3.93
65.3.QZ2.02.E | Icu = 50 kA, 3P, taratura 125 A | Deselezionato | cad | cad | 1203.31 | 39.83 | 3.31
65.3.QZ2.02.F | Icu = 50 kA, 3P, taratura da 160 a 250 A | Deselezionato | cad | cad | 1335.43 | 39.8 | 2.98
65.3.QZ2.02.G | Icu = 36 kA, 4P, taratura 80 e 100 A | Deselezionato | cad | cad | 920.85 | 44.29 | 4.81
65.3.QZ2.02.H | Icu = 36 kA, 4P, taratura 125 A | Deselezionato | cad | cad | 1169.09 | 44.31 | 3.79
65.3.QZ2.02.I | Icu = 36 kA, 4P, taratura da 160 a 250 A | Deselezionato | cad | cad | 1357.36 | 44.25 | 3.26
65.3.QZ2.02.J | Icu = 50 kA, 4P, taratura 80 e 100 A | Deselezionato | cad | cad | 1258.14 | 44.29 | 3.52
65.3.QZ2.02.K | Icu = 50 kA, 4P, taratura 125 A | Deselezionato | cad | cad | 1507.33 | 44.32 | 2.94
65.3.QZ2.02.L | Icu = 50 kA, 4P, taratura da 160 a 250 A | Deselezionato | cad | cad | 1695.57 | 44.25 | 2.61
65.3.QZ2.03 | INTERRUTTORI SCATOLATI CON SGANCIATORE ELETTRONICO DA 250 A | Selezionato
65.3.QZ2.03.A | Icu = 36 kA, 3P, In = 40/100 A | Deselezionato | cad | cad | 1063.34 | 39.88 | 3.75
65.3.QZ2.03.B | Icu = 36 kA, 3P, In = 250 A | Deselezionato | cad | cad | 1188.89 | 39.83 | 3.35
65.3.QZ2.03.C | Icu = 50 kA, 3P, In = 40/100 A | Deselezionato | cad | cad | 1441.98 | 39.8 | 2.76
65.3.QZ2.03.D | Icu = 50 kA, 3P, In = 250 A | Deselezionato | cad | cad | 1610.71 | 39.78 | 2.47
65.3.QZ2.03.E | Icu = 36 kA, 4P, In = 40/100 A | Deselezionato | cad | cad | 1313.79 | 44.27 | 3.37
65.3.QZ2.03.F | Icu = 36 kA, 4P, In = 250 A | Deselezionato | cad | cad | 1477.59 | 44.33 | 3
65.3.QZ2.03.G | Icu = 50 kA, 4P, In = 40/100 A | Deselezionato | cad | cad | 1652.94 | 44.3 | 2.68
65.3.QZ2.03.H | Icu = 50 kA, 4P, In = 250 A | Deselezionato | cad | cad | 1816.81 | 44.33 | 2.44
65.3.QZ2.04 | INTERRUTTORI SCATOLATI CON SGANCIATORE ELETTRONICO DA 400 A | Selezionato
65.3.QZ2.04.A | Icu da 36 a 45 kA - 3P | Deselezionato | cad | cad | 2238.04 | 88.63 | 3.96
65.3.QZ2.04.B | Icu da 65 a 70 kA - 3P | Deselezionato | cad | cad | 2370.51 | 88.42 | 3.73
65.3.QZ2.04.C | Icu da 36 a 45 kA - 4P | Deselezionato | cad | cad | 2862.63 | 110.78 | 3.87
65.3.QZ2.04.D | Icu da 65 a 70 kA - 4P | Deselezionato | cad | cad | 3028.9 | 110.55 | 3.65
65.3.QZ2.05 | INTERRUTTORI SCATOLATI CON SGANCIATORE ELETTRONICO DA 630 A | Selezionato
65.3.QZ2.05.A | Icu = 50 kA - 3P | Deselezionato | cad | cad | 4066.85 | 132.58 | 3.26
65.3.QZ2.05.B | Icu da 65 a 70 kA - 3P | Deselezionato | cad | cad | 4329.91 | 132.93 | 3.07
65.3.QZ2.05.C | Icu = 50 kA - 4P | Deselezionato | cad | cad | 5038.1 | 154.67 | 3.07
65.3.QZ2.05.D | Icu da 65 a 70 kA - 4P | Deselezionato | cad | cad | 5374.43 | 154.78 | 2.88
65.3.QZ2.06 | INTERRUTTORI SCATOLATI CON SGANCIATORE ELETTRONICO DA 800 A | Selezionato
65.3.QZ2.06.A | Icu = 50 kA - 3P | Deselezionato | cad | cad | 4819.11 | 265.53 | 5.51
65.3.QZ2.06.B | Icu = 70 kA - 3P | Deselezionato | cad | cad | 5166.74 | 265.57 | 5.14
65.3.QZ2.06.C | Icu = 50 kA - 4P | Deselezionato | cad | cad | 6024.69 | 354.25 | 5.88
65.3.QZ2.06.D | Icu = 70 kA - 4P | Deselezionato | cad | cad | 6468.14 | 353.81 | 5.47
65.3.QZ2.07 | INTERRUTTORI SCATOLATI CON SGANCIATORE ELETTRONICO DA 1250 A | Selezionato
65.3.QZ2.07.A | Icu = 50 kA - 3P | Deselezionato | cad | cad | 5742.8 | 354.33 | 6.17
65.3.QZ2.07.B | Icu = 70 kA - 3P | Deselezionato | cad | cad | 6062.25 | 354.04 | 5.84
65.3.QZ2.07.C | Icu = 50 kA - 4P | Deselezionato | cad | cad | 7222.68 | 442.75 | 6.13
65.3.QZ2.07.D | Icu = 70 kA - 4P | Deselezionato | cad | cad | 7508.31 | 442.24 | 5.89
65.3.QZ2.91 | SOVRAPPREZZO PER ESECUZIONE DI INTERRUTTORI SCATOLATI IN VERSIONE CON ATTACCHI POSTERIORI | Selezionato
65.3.QZ2.91.A | Per interruttori 3P fino a 250 A | Deselezionato | cad | cad | 120.83 | 22.12 | 18.31
65.3.QZ2.91.B | Per interruttori 3P da 400 A | Deselezionato | cad | cad | 234.86 | 44.27 | 18.85
65.3.QZ2.91.C | Per interruttori 3P da 630 A a 1250 A | Deselezionato | cad | cad | 464.01 | 77.44 | 16.69
65.3.QZ2.91.D | Per interruttori 4P fino A 250 | Deselezionato | cad | cad | 170.12 | 33.19 | 19.51
65.3.QZ2.91.E | Per interruttori 4P da 400 A | Deselezionato | cad | cad | 327.32 | 66.38 | 20.28
65.3.QZ2.91.F | Per interruttori 4P da 630 a 1250 A | Deselezionato | cad | cad | 589.43 | 88.53 | 15.02
65.3.QZ2.92 | SOVRAPPREZZO PER ESECUZIONE DI INTERRUTTORI SCATOLATI IN VERSIONE RIMOVIBILE/ ESTRAIBILE | Selezionato
65.3.QZ2.92.A | Per interruttori 3P fino a 250 A, esecuzione rimovibile | Deselezionato | cad | cad | 242.98 | 22.14 | 9.11
65.3.QZ2.92.B | Per interruttori 3P da 400 A, esecuzione rimovibile | Deselezionato | cad | cad | 629.84 | 66.39 | 10.54
65.3.QZ2.92.C | Per interruttori 3P da 630 A a 1250 A, esecuzione estraibile | Deselezionato | cad | cad | 1579.28 | 132.82 | 8.41
65.3.QZ2.92.D | Per interruttori 4P fino a 250 A, esecuzione rimovibile | Deselezionato | cad | cad | 329.84 | 33.18 | 10.06
65.3.QZ2.92.E | Per interruttori 4P da 400 A, esecuzione rimovibile | Deselezionato | cad | cad | 851.04 | 88.51 | 10.4
65.3.QZ2.92.F | Per interruttori 4P da 630 a 1250 A, esecuzione estraibile | Deselezionato | cad | cad | 2003.43 | 154.87 | 7.73
65.3.QZ3 | POSA DI COMPONENTI IMPIANTISTICI COMPLESSI - MATERIALI VARI E COMPLESSI PER IMPIANTI ELETTRICI (3) | Deselezionato
65.3.QZ3.01 | BLOCCHI DIFFERENZIALI ASSOCIATI AD INTERRUTTORI SCATOLATI | Selezionato
65.3.QZ3.01.A | 3P In = 160 A sensibilità da 0,03 a 10 A | Deselezionato | cad | cad | 689.21 | 22.12 | 3.21
65.3.QZ3.01.B | 3P In = 250 A sensibilità da 0,03 a 10 A | Deselezionato | cad | cad | 767.66 | 33.16 | 4.32
65.3.QZ3.01.C | 4P In = 160 A sensibilità da 0,03 a 10 A | Deselezionato | cad | cad | 888.03 | 44.22 | 4.98
65.3.QZ3.01.D | 4P In = 250 A sensibilità da 0,03 a 10 A | Deselezionato | cad | cad | 754.6 | 24.37 | 3.23
65.3.QZ3.01.E | 3P In = 400 A sensibilità da 0,3 a 30 A | Deselezionato | cad | cad | 827.45 | 35.41 | 4.28
65.3.QZ3.01.F | 4P In = 400 A sensibilità da 0,3 a 30 A | Deselezionato | cad | cad | 967.84 | 46.46 | 4.8
65.4 | INTERRUTTORI DIFFERENZIALI PURI | Deselezionato
65.4.QZ1 | POSA DI COMPONENTI IMPIANTISTICI COMPLESSI - MATERIALI VARI E COMPLESSI PER IMPIANTI ELETTRICI (1) | Deselezionato
65.4.QZ1.01 | INTERRUTTORI DIFFERENZIALI PURI CLASSE "AC" | Selezionato
65.4.QZ1.01.A | 2P - In = 25 A - Idn = 0,03 A | Deselezionato | cad | cad | 105.78 | 13.28 | 12.55
65.4.QZ1.01.B | 2P - In = 25 A - Idn = 0,3 A | Deselezionato | cad | cad | 100.87 | 13.27 | 13.16
65.4.QZ1.01.C | 2P - In = 40 A - Idn = 0,03 A | Deselezionato | cad | cad | 123.86 | 14.38 | 11.61
65.4.QZ1.01.D | 2P - In = 40 A - Idn = 0,3 A | Deselezionato | cad | cad | 120.03 | 14.38 | 11.98
65.4.QZ1.01.E | 2P - In = 63 A - Idn = 0,03 A | Deselezionato | cad | cad | 168.28 | 14.39 | 8.55
65.4.QZ1.01.F | 2P - In = 63 A - Idn = 0,3 A | Deselezionato | cad | cad | 164.09 | 14.39 | 8.77
65.4.QZ1.01.G | 4P - In = 25 A - Idn = 0,03 A | Deselezionato | cad | cad | 164.69 | 19.91 | 12.09
65.4.QZ1.01.H | 4P - In = 25 A - Idn = 0,3 A | Deselezionato | cad | cad | 137.44 | 19.92 | 14.49
65.4.QZ1.01.I | 4P - In = 40 A - Idn = 0,03 A | Deselezionato | cad | cad | 175.58 | 19.91 | 11.34
65.4.QZ1.01.J | 4P - In = 40 A - Idn = 0,3 A | Deselezionato | cad | cad | 157.84 | 19.92 | 12.62
65.4.QZ1.01.K | 4P - In = 63 A - Idn = 0,03 A | Deselezionato | cad | cad | 287.4 | 21.04 | 7.32
65.4.QZ1.01.L | 4P - In = 63 A - Idn = 0,3 A | Deselezionato | cad | cad | 192.01 | 21.03 | 10.95
65.4.QZ2 | POSA DI COMPONENTI IMPIANTISTICI COMPLESSI - MATERIALI VARI E COMPLESSI PER IMPIANTI ELETTRICI (2) | Deselezionato
65.4.QZ2.01 | INTERRUTTORI DIFFERENZIALI PURI CLASSE "A" | Selezionato
65.4.QZ2.01.A | 2P - In = 25 A - Idn = 0,03 A | Deselezionato | cad | cad | 151.4 | 13.28 | 8.77
65.4.QZ2.01.B | 2P - In = 25 A - Idn = 0,3 A | Deselezionato | cad | cad | 145.54 | 13.27 | 9.12
65.4.QZ2.01.C | 2P - In = 40 A - Idn = 0,03 A | Deselezionato | cad | cad | 187.14 | 14.39 | 7.69
65.4.QZ2.01.D | 2P - In = 40 A - Idn = 0,3 A | Deselezionato | cad | cad | 162.77 | 14.39 | 8.84
65.4.QZ2.01.E | 2P - In = 63 A - Idn = 0,03 A | Deselezionato | cad | cad | 248.15 | 14.39 | 5.8
65.4.QZ2.01.F | 2P - In = 63 A - Idn = 0,3 A | Deselezionato | cad | cad | 228.35 | 14.39 | 6.3
65.4.QZ2.01.G | 4P - In = 25 A - Idn = 0,03 A | Deselezionato | cad | cad | 235.59 | 19.91 | 8.45
65.4.QZ2.01.H | 4P - In = 25 A - Idn = 0,3 A | Deselezionato | cad | cad | 187.16 | 19.91 | 10.64
65.4.QZ2.01.I | 4P - In = 40 A - Idn = 0,03 A | Deselezionato | cad | cad | 252.74 | 19.92 | 7.88
65.4.QZ2.01.J | 4P - In = 40 A - Idn = 0,3 A | Deselezionato | cad | cad | 218.09 | 19.91 | 9.13
65.4.QZ2.01.K | 4P - In = 63 A - Idn = 0,03 A | Deselezionato | cad | cad | 380.02 | 21.02 | 5.53
65.4.QZ2.01.L | 4P - In = 63 A - Idn = 0,3 A | Deselezionato | cad | cad | 257.39 | 21.03 | 8.17
65.5 | ACCESSORI ED ELEMENTI AUSILIARI PER INTERRUTTORI | Deselezionato
65.5.QZ1 | POSA DI COMPONENTI IMPIANTISTICI COMPLESSI - MATERIALI VARI E COMPLESSI PER IMPIANTI ELETTRICI (1) | Deselezionato
65.5.QZ1.01 | SGANCIATORI PER INTERRUTTORI MODULARI | Selezionato
65.5.QZ1.01.A | Sganciatore a lancio di corrente 12-250 Vcc/24 - 415 Vca | Deselezionato | cad | cad | 37.29 | 4.43 | 11.87
65.5.QZ1.01.B | Sganciatore di minima tensione 12-220 Vcc/24 - 380 Vca | Deselezionato | cad | cad | 72.93 | 4.43 | 6.07
65.5.QZ1.02 | CONTATTI AUSILIARI DI INDICAZIONE E DI INTERVENTO PER INTERRUTTORI MODULARI | Selezionato
65.5.QZ1.02.A | Contatti ausiliari di indicazione 1NA+1NC/2NA/2NC | Deselezionato | cad | cad | 28.24 | 4.43 | 15.67
65.5.QZ1.02.B | Contatti ausiliari di indicazione 1NA+2NC/3NA/3NC | Deselezionato | cad | cad | 40.72 | 6.64 | 16.3
65.5.QZ1.02.C | Contatto ausiliario di segnalazione in commutazione | Deselezionato | cad | cad | 32.14 | 4.43 | 13.77
65.5.QZ1.02.D | Contatti ausiliari di indicazione e segnalazione in commutazione | Deselezionato | cad | cad | 38.69 | 5.53 | 14.3
65.5.QZ2 | POSA DI COMPONENTI IMPIANTISTICI COMPLESSI - MATERIALI VARI E COMPLESSI PER IMPIANTI ELETTRICI (2) | Deselezionato
65.5.QZ2.01 | SGANCIATORI PER INTERRUTTORI SCATOLATI | Selezionato
65.5.QZ2.01.A | Sganciatore a lancio di corrente 24-440 Vca o 12-250 Vcc per interruttori fino a 400 A | Deselezionato | cad | cad | 130.16 | 6.64 | 5.1
65.5.QZ2.01.B | Sganciatore a lancio di corrente 24-440 Vca o 12-250 Vcc per interruttori da 630 fino a 1250 A | Deselezionato | cad | cad | 229.89 | 11.06 | 4.81
65.5.QZ2.01.C | Sganciatore di minima tensione 24-400 Vca o 12-250 Vcc per interruttori fino a 400 A | Deselezionato | cad | cad | 160.25 | 6.63 | 4.14
65.5.QZ2.01.D | Sganciatore di minima tensione 24-400 Vca o 12-250 Vcc per interruttori da 630 fino a 1250 A | Deselezionato | cad | cad | 250.57 | 11.08 | 4.42
65.5.QZ2.02 | CONTATTI AUSILIARI DI INDICAZIONE E DI INTERVENTO PER INTERRUTTORI SCATOLATI | Selezionato
65.5.QZ2.02.A | Contatto ausiliario in commutazione di aperto/chiuso,sganciato, guasto elettrico, guasto differenziale per interruttori fino a 1250 A | Deselezionato | cad | cad | 57.46 | 8.85 | 15.41
65.5.QZ2.02.B | Contatto ausiliario in commutazione di inserito/estratto, inserito, estratto, test per telai estraibili per interruttori fino a 1250 A | Deselezionato | cad | cad | 100.2 | 17.71 | 17.67
65.6 | PORTAFUSIBILI, SALVAMOTORI E RELE' DI PROTEZIONE | Deselezionato
65.6.QZ1 | POSA DI COMPONENTI IMPIANTISTICI COMPLESSI - MATERIALI VARI E COMPLESSI PER IMPIANTI ELETTRICI (1) | Deselezionato
65.6.QZ1.01 | PORTAFUSIBILI SEZIONABILI | Selezionato
65.6.QZ1.01.A | Tipo 1P+N Imax aM 50 A - Imax gG 40 A - 14x51 mm | Deselezionato | cad | cad | 54.09 | 14.38 | 26.59
65.6.QZ1.01.B | Tipo 3P Imax aM 50 A - Imax gG 40 A - 14x51 mm | Deselezionato | cad | cad | 72.94 | 17.7 | 24.27
65.6.QZ1.01.C | Tipo 3P+N Imax aM 50 A - Imax gG 40 A - 14x51 mm | Deselezionato | cad | cad | 94.52 | 21.02 | 22.24
65.6.QZ1.01.D | Tipo 1P+N Imax aM 100 A - 22x58 mm | Deselezionato | cad | cad | 75.3 | 18.81 | 24.98
65.6.QZ1.01.E | Tipo 3P Imax aM 80/100 A - Imax gG 80 A - 22x58 mm | Deselezionato | cad | cad | 98.52 | 22.13 | 22.46
65.6.QZ1.01.F | Tipo 3P+N Imax aM 80/100 A - Imax gG 80 A - 22x58 mm | Deselezionato | cad | cad | 129.33 | 25.45 | 19.68
65.6.QZ1.02 | INTERRUTTORI DI MANOVRA - SEZIONATORI PER FUSIBILI CILINDRICI | Selezionato
65.6.QZ1.02.A | Tipo 1P Imax aM 20 A - Imax gG 32 A - 10,3x38 mm | Deselezionato | cad | cad | 19.71 | 7.08 | 35.93
65.6.QZ1.02.B | Tipo 1P+N Imax aM 20 A - Imax gG 32 A - 10,3x38 mm | Deselezionato | cad | cad | 36.53 | 13.28 | 36.35
65.6.QZ1.02.C | Tipo 3P Imax aM 20 A - Imax gG 32 A - 10,3x38 mm | Deselezionato | cad | cad | 50.47 | 16.6 | 32.89
65.6.QZ1.02.D | Tipo 3P+N Imax aM 20 A - Imax gG 32 A - 10,3x38 mm | Deselezionato | cad | cad | 62.98 | 19.91 | 31.62
65.6.QZ2 | POSA DI COMPONENTI IMPIANTISTICI COMPLESSI - MATERIALI VARI E COMPLESSI PER IMPIANTI ELETTRICI (2) | Deselezionato
65.6.QZ2.01 | INTERRUTTORI DI MANOVRA-SEZIONATORI PER FUSIBILI NH | Selezionato
65.6.QZ2.01.A | Tipo 3P-160 A | Deselezionato | cad | cad | 416.77 | 44.26 | 10.62
65.6.QZ2.01.B | Tipo 3P+N -160 A | Deselezionato | cad | cad | 508.89 | 55.32 | 10.87
65.6.QZ2.01.C | Tipo 3P-250 A | Deselezionato | cad | cad | 612.02 | 55.33 | 9.04
65.6.QZ2.01.D | Tipo 3P+N -250 A | Deselezionato | cad | cad | 728.13 | 66.41 | 9.12
65.6.QZ3 | POSA DI COMPONENTI IMPIANTISTICI COMPLESSI - MATERIALI VARI E COMPLESSI PER IMPIANTI ELETTRICI (3) | Deselezionato
65.6.QZ3.01 | INTERRUTTORI SALVAMOTORE MODULARI | Selezionato
65.6.QZ3.01.A | In fino a 0,63 A | Deselezionato | cad | cad | 86.81 | 16.6 | 19.12
65.6.QZ3.01.B | In da 1 a 6,3 A | Deselezionato | cad | cad | 89.21 | 16.59 | 18.6
65.6.QZ3.01.C | In da 9 a 16 A | Deselezionato | cad | cad | 104.81 | 16.6 | 15.84
65.6.QZ3.01.D | In da 20 a 25 A | Deselezionato | cad | cad | 136.16 | 16.6 | 12.19
65.7 | ELEMENTI DI COMANDO, CONTROLLO E MISURA | Deselezionato
65.7.QZ1 | POSA DI COMPONENTI IMPIANTISTICI COMPLESSI - MATERIALI VARI E COMPLESSI PER IMPIANTI ELETTRICI (1) | Deselezionato
65.7.QZ1.01 | PULSANTI LUMINOSI, NON LUMINOSI E GEMME | Selezionato
65.7.QZ1.01.A | Pulsante non luminoso 16 A, 1NA+1NC | Deselezionato | cad | cad | 26.8 | 4.42 | 16.51
65.7.QZ1.01.B | Pulsante luminoso 16 A, 1NA+1NC | Deselezionato | cad | cad | 28.37 | 4.43 | 15.6
65.7.QZ1.01.C | Gemma luminosa completa di lampada | Deselezionato | cad | cad | 25.03 | 4.43 | 17.68
65.7.QZ1.02 | CONTATORI | Selezionato
65.7.QZ1.02.A | Tipo AC1 = 20 A, AC3 = 1,1 kW (230 V), contatti 1NA+1NC/2NC/2NA | Deselezionato | cad | cad | 51.61 | 4.43 | 8.58
65.7.QZ1.02.B | Tipo AC1 = 24 A, AC3 = 4 kW (400 V), contatti 4NA | Deselezionato | cad | cad | 57.3 | 6.64 | 11.59
65.7.QZ1.02.C | Tipo AC1 = 40 A, AC3 = 11 kW (400 V), contatti 4NA | Deselezionato | cad | cad | 126.65 | 9.95 | 7.86
65.7.QZ1.02.D | Tipo AC1 = 63 A, AC3 = 15 kW (400 V), contatti 4NA | Deselezionato | cad | cad | 165.79 | 11.06 | 6.67
65.7.QZ1.02.E | Contatto ausiliario 2 NA/1NA+1NC | Deselezionato | cad | cad | 26.84 | 2.21 | 8.25
65.7.QZ1.03 | RELE' MONOSTABILI | Selezionato
65.7.QZ1.03.A | Tipo con 1 contatto NA | Deselezionato | cad | cad | 36.49 | 4.43 | 12.13
65.7.QZ1.03.B | Tipo con 2 contatti concordi o discordi | Deselezionato | cad | cad | 44.05 | 4.87 | 11.05
65.7.QZ1.04 | RELE' PASSO-PASSO ELETTROMECCANICI | Selezionato
65.7.QZ1.04.A | Tipo con 1 contatto | Deselezionato | cad | cad | 43.21 | 4.42 | 10.24
65.7.QZ1.04.B | Tipo con 2 contatti concordi/discordi | Deselezionato | cad | cad | 51.8 | 4.65 | 8.97
65.7.QZ1.04.C | Tipo con 2 contatti sequenziali | Deselezionato | cad | cad | 54.68 | 4.65 | 8.5
65.7.QZ1.04.D | Tipo con 4 contatti | Deselezionato | cad | cad | 78.27 | 4.87 | 6.22
65.7.QZ1.05 | RELE' PASSO-PASSO ELETTRONICI | Selezionato
65.7.QZ1.05.A | Tipo con 1 contatto | Deselezionato | cad | cad | 78.2 | 4.43 | 5.66
65.7.QZ1.05.B | Tipo con 2 contatti concordi/discordi | Deselezionato | cad | cad | 105.03 | 4.64 | 4.42
65.7.QZ1.06 | COMMUTATORI | Selezionato
65.7.QZ1.06.A | A 2 posizioni per 1 circuito | Deselezionato | cad | cad | 20.97 | 6.64 | 31.66
65.7.QZ1.06.B | A 3 posizioni con zero centrale | Deselezionato | cad | cad | 23.47 | 6.64 | 28.29
65.7.QZ1.06.C | A 2 posizioni di tipo rotativo completo di adattatore per guida | Deselezionato | cad | cad | 38.93 | 11.06 | 28.42
65.7.QZ1.06.D | A 3 posizioni di tipo rotativo completo di adattatore per guida | Deselezionato | cad | cad | 41.07 | 11.06 | 26.94
65.7.QZ2 | POSA DI COMPONENTI IMPIANTISTICI COMPLESSI - MATERIALI VARI E COMPLESSI PER IMPIANTI ELETTRICI (2) | Deselezionato
65.7.QZ2.01 | INTERRUTTORI ORARI | Selezionato
65.7.QZ2.01.A | Elettromeccanico giornaliero | Deselezionato | cad | cad | 104.6 | 11.07 | 10.58
65.7.QZ2.01.B | Elettromeccanico giornaliero/settimanale | Deselezionato | cad | cad | 126.34 | 11.07 | 8.76
65.7.QZ2.01.C | Digitale giornaliero | Deselezionato | cad | cad | 127.6 | 11.06 | 8.67
65.7.QZ2.01.D | Digitale giornaliero/settimanale | Deselezionato | cad | cad | 153.09 | 11.07 | 7.23
65.7.QZ2.02 | INTERRUTTORE CREPUSCOLARE | Selezionato | cad | cad | 124.03 | 26.55 | 21.41
65.7.QZ3 | POSA DI COMPONENTI IMPIANTISTICI COMPLESSI - MATERIALI VARI E COMPLESSI PER IMPIANTI ELETTRICI (3) | Deselezionato
65.7.QZ3.01 | STRUMENTI DI MISURA ANALOGICI | Selezionato
65.7.QZ3.01.A | Voltmetro | Deselezionato | cad | cad | 82.65 | 15.49 | 18.74
65.7.QZ3.01.B | Amperometro per inserzione diretta fino a 30 A | Deselezionato | cad | cad | 81.27 | 13.28 | 16.34
65.7.QZ3.01.C | Amperometro con inserzione tramite T.A. con secondario 5 A | Deselezionato | cad | cad | 82.32 | 13.28 | 16.13
65.7.QZ3.01.D | Frequenzimetro 45/65 Hz 100/280 V | Deselezionato | cad | cad | 207.41 | 13.27 | 6.4
65.7.QZ3.02 | STRUMENTI DI MISURA DIGITALI | Selezionato
65.7.QZ3.02.A | Voltmetro | Deselezionato | cad | cad | 192.77 | 15.5 | 8.04
65.7.QZ3.02.B | Amperometro con inserzione tramite T.A. con secondario 5 A | Deselezionato | cad | cad | 189.97 | 13.28 | 6.99
65.7.QZ3.02.C | Frequenzimetro 45/65 Hz 100/280 V | Deselezionato | cad | cad | 231.22 | 13.27 | 5.74
65.7.QZ3.03 | MULTIMETRI DI TIPO DIGITALE | Selezionato
65.7.QZ3.03.A | Per misure di corrente, tensione, potenza e cosfi | Deselezionato | cad | cad | 585.13 | 17.73 | 3.03
65.7.QZ3.03.B | Per misure di corrente, tensione, potenza, energia e cosfi | Deselezionato | cad | cad | 726.9 | 17.74 | 2.44
65.7.QZ3.04 | COMMUTATORI PER STRUMENTI DI MISURA | Selezionato
65.7.QZ3.04.A | Voltmetrico a 4 posizioni | Deselezionato | cad | cad | 60.95 | 11.06 | 18.15
65.7.QZ3.04.B | Amperometrico a 4 posizioni | Deselezionato | cad | cad | 68.95 | 11.07 | 16.05
65.7.QZ3.04.C | Voltmetrico a 7 posizioni | Deselezionato | cad | cad | 70.35 | 12.17 | 17.3
65.7.QZ3.05 | TRASFORMATORI DI CORRENTE - TA | Selezionato
65.7.QZ3.05.A | Corrente primaria fino a 250 A | Deselezionato | cad | cad | 44.77 | 13.28 | 29.66
65.7.QZ3.05.B | Corrente primaria 400 A | Deselezionato | cad | cad | 52.05 | 13.28 | 25.51
65.7.QZ3.05.C | Corrente primaria da 500 a 600 A | Deselezionato | cad | cad | 61.12 | 15.49 | 25.35
65.7.QZ3.05.D | Corrente primaria da 800 a 1000 A | Deselezionato | cad | cad | 131.26 | 22.13 | 16.86
65.7.QZ3.05.E | Corrente primaria da 1200 a 1500 A | Deselezionato | cad | cad | 136.79 | 22.13 | 16.18
65.8 | INVOLUCRI PER QUADRI ELETTRICI | Deselezionato
65.8.QH2 | POSA DI COMPONENTI IMPIANTISTICI COMPLESSI - ACCIAIO | Deselezionato
65.8.QH2.01 | QUADRI ELETTRICI MODULARI A PARETE DI TIPO METALLICO CON PORTA TRASPARENTE GRADO DI PROTEZIONE MINIMO IP54 | Selezionato
65.8.QH2.01.A | Dimensioni 400x500x200 mm o equivalenti | Deselezionato | cad | cad | 387 | 44.27 | 11.44
65.8.QH2.01.B | Dimensioni 400x650x200 mm o equivalenti | Deselezionato | cad | cad | 509.69 | 88.53 | 17.37
65.8.QH2.01.C | Dimensioni 500x650x250 mm o equivalenti | Deselezionato | cad | cad | 660.33 | 154.91 | 23.46
65.8.QH2.01.D | Dimensioni 600x800x300 mm o equivalenti | Deselezionato | cad | cad | 918.13 | 199.14 | 21.69
65.8.QH2.02 | QUADRI ELETTRICI A PARETE DI TIPO METALLICO GRADO DI PROTEZIONE MINIMO IP40 LARGHEZZA 24 UNITA' MODULARI, PROFONDITA' DA 200 A 250 mm | Selezionato
65.8.QH2.02.A | Altezza utile per le apparecchiature 1000 mm | Deselezionato | cad | cad | 1030.22 | 154.95 | 15.04
65.8.QH2.02.B | Altezza utile per le apparecchiature 1200 mm | Deselezionato | cad | cad | 1235.4 | 165.91 | 13.43
65.8.QH2.10 | QUADRI ELETTRICI A PAVIMENTO DI TIPO METALLICO GRADO DI PROTEZIONE MINIMO IP40 LARGHEZZA 24 UNITA' MODULARI, PROFONDITA' DA 200 mm A 250 mm | Selezionato
65.8.QH2.10.A | Altezza utile per le apparecchiature 1600 mm | Deselezionato | cad | cad | 1585.63 | 177.11 | 11.17
65.8.QH2.10.B | Altezza utile per le apparecchiature 1800 mm | Deselezionato | cad | cad | 1778.61 | 199.2 | 11.2
65.8.QH2.10.C | Altezza utile per le apparecchiature 2000 mm | Deselezionato | cad | cad | 2021.56 | 221.36 | 10.95
65.8.QH2.11 | QUADRI ELETTRICI A PAVIMENTO DI TIPO METALLICO GRADO DI PROTEZIONE MINIMO IP40 LARGHEZZA 24 UNITA' MODULARI PIU' VANO ADDIZIONALE, PROFONDITA' DA 200 mm A 250 mm | Selezionato
65.8.QH2.11.A | Altezza utile per le apparecchiature 1600 mm | Deselezionato | cad | cad | 1930.38 | 199.22 | 10.32
65.8.QH2.11.B | Altezza utile per le apparecchiature 1800 mm | Deselezionato | cad | cad | 2228.07 | 221.25 | 9.93
65.8.QH2.11.C | Altezza utile per le apparecchiature 2000 mm | Deselezionato | cad | cad | 2480.36 | 243.32 | 9.81
65.8.QH2.12 | QUADRI ELETTRICI A PAVIMENTO DI TIPO METALLICO GRADO DI PROTEZIONE MINIMO IP40 LARGHEZZA 36 UNITA' MODULARI, PROFONDITA' DA 200 mm E FINO A 250 mm | Selezionato
65.8.QH2.12.A | Altezza utile per le apparecchiature 1600 mm | Deselezionato | cad | cad | 2115.23 | 199.25 | 9.42
65.8.QH2.12.B | Altezza utile per le apparecchiature 1800 mm | Deselezionato | cad | cad | 2424.2 | 221.33 | 9.13
65.8.QH2.12.C | Altezza utile per le apparecchiature 2000 mm | Deselezionato | cad | cad | 2657.53 | 243.43 | 9.16
65.8.QH2.21 | QUADRI ELETTRICI A PAVIMENTO DI TIPO METALLICO GRADO DI PROTEZIONE MINIMO IP40 LARGHEZZA 24 UNITA' MODULARI, PROFONDITA' DA 350 A 500 mm | Selezionato
65.8.QH2.21.A | Altezza utile per le apparecchiature da 1700 a 1800 mm | Deselezionato | cad | cad | 3135.19 | 221.34 | 7.06
65.8.QH2.21.B | Altezza utile per le apparecchiature 2000 mm | Deselezionato | cad | cad | 3519.77 | 243.57 | 6.92
65.8.QH2.22 | QUADRI ELETTRICI A PAVIMENTO DI TIPO METALLICO GRADO DI PROTEZIONE MINIMO IP40 LARGHEZZA 24 UNITA' MODULARI PIU' VANO ADDIZIONALE, PROFONDITA' DA 350 A 500 mm | Selezionato
65.8.QH2.22.A | Altezza utile per le apparecchiature da 1700 a 1800 mm | Deselezionato | cad | cad | 3551.36 | 287.66 | 8.1
65.8.QH2.22.B | Altezza utile per le apparecchiature 2000 mm | Deselezionato | cad | cad | 3838.79 | 309.79 | 8.07
65.8.QH2.31 | QUADRI ELETTRICI A PAVIMENTO DI TIPO METALLICO GRADO DI PROTEZIONE MINIMO IP40 LARGHEZZA 24 UNITA' MODULARI, PROFONDITA' DA 600 A 700 mm | Selezionato
65.8.QH2.31.A | Altezza utile per le apparecchiature da 1700 a 1800 mm | Deselezionato | cad | cad | 3902.51 | 353.96 | 9.07
65.8.QH2.31.B | Altezza utile per le apparecchiature 2000 mm | Deselezionato | cad | cad | 4306.93 | 398.39 | 9.25
65.8.QH2.32 | QUADRI ELETTRICI A PAVIMENTO DI TIPO METALLICO GRADO DI PROTEZIONE MINIMO IP40 LARGHEZZA 24 UNITA' MODULARI PIU' VANO ADDIZIONALE, PROFONDITA' DA 600 A 700 mm | Selezionato
65.8.QH2.32.A | Altezza utile per le apparecchiature da 1700 a 1800 mm | Deselezionato | cad | cad | 4250.94 | 354.1 | 8.33
65.8.QH2.32.B | Altezza utile per le apparecchiature 2000 mm | Deselezionato | cad | cad | 4651.34 | 398.15 | 8.56
65.8.QH2.41 | QUADRI ELETTRICI A PAVIMENTO DI TIPO METALLICO GRADO DI PROTEZIONE MINIMO IP40 LARGHEZZA 24 UNITA' MODULARI, PROFONDITA' DA 800 A 900 mm | Selezionato
65.8.QH2.41.A | Altezza utile per le apparecchiature da 1700 a 1800 mm | Deselezionato | cad | cad | 4632.35 | 353.91 | 7.64
65.8.QH2.41.B | Altezza utile per le apparecchiature 2000 mm | Deselezionato | cad | cad | 4912.08 | 398.37 | 8.11
65.8.QH2.42 | QUADRI ELETTRICI A PAVIMENTO DI TIPO METALLICO GRADO DI PROTEZIONE MINIMO IP40 LARGHEZZA 24 UNITA' MODULARI PIU' VANO ADDIZIONALE, PROFONDITA' DA 800 A 900 mm | Selezionato
65.8.QH2.42.A | Altezza utile per le apparecchiature da 1700 a 1800 mm | Deselezionato | cad | cad | 4967.8 | 398.42 | 8.02
65.8.QH2.42.B | Altezza utile per le apparecchiature 2000 mm | Deselezionato | cad | cad | 5358 | 442.57 | 8.26
65.8.QN8 | POSA DI COMPONENTI IMPIANTISTICI COMPLESSI - LAMINATI PLASTICI, VETRORESINA | Deselezionato
65.8.QN8.01 | CENTRALINI MODULARI DA PARETE | Selezionato
65.8.QN8.01.A | Fino a 8 unità modulari IP40 minimo | Deselezionato | cad | cad | 34.8 | 6.64 | 19.08
65.8.QN8.01.B | Da 12 unità modulari IP40 minimo | Deselezionato | cad | cad | 54.69 | 13.28 | 24.28
65.8.QN8.01.C | Da 24 unità modulari IP40 minimo | Deselezionato | cad | cad | 85.17 | 22.13 | 25.98
65.8.QN8.01.D | Da 36 unità modulari IP40 minimo | Deselezionato | cad | cad | 132.43 | 26.55 | 20.05
65.8.QN8.01.E | Da 54 unità modulari P40 minimo | Deselezionato | cad | cad | 191.49 | 33.2 | 17.34
65.8.QN8.01.F | Da 72 unità modulari IP40 minimo | Deselezionato | cad | cad | 312.13 | 39.83 | 12.76
65.8.QN8.01.G | Fino a 8 unità modulari IP55 minimo | Deselezionato | cad | cad | 40.01 | 6.64 | 16.59
65.8.QN8.01.H | Da 12 unità modulari IP55 minimo | Deselezionato | cad | cad | 74.99 | 13.28 | 17.71
65.8.QN8.01.I | Da 24 unità modulari IP55 minimo | Deselezionato | cad | cad | 121.18 | 22.13 | 18.26
65.8.QN8.01.J | Da 36 unità modulari IP55 minimo | Deselezionato | cad | cad | 163.42 | 26.56 | 16.25
65.8.QN8.01.K | Da 54 unità modulari IP55 minimo | Deselezionato | cad | cad | 255.56 | 33.2 | 12.99
65.8.QN8.01.L | Da 72 unità modulari IP55 minimo | Deselezionato | cad | cad | 366.57 | 39.85 | 10.87
65.8.QN8.02 | CENTRALINI MODULARI DA INCASSO | Selezionato
65.8.QN8.02.A | Fino a 8 unità modulari IP40 minimo | Deselezionato | cad | cad | 32.67 | 6.64 | 20.32
65.8.QN8.02.B | Da 12 unità modulari IP40 minimo | Deselezionato | cad | cad | 48.06 | 13.28 | 27.63
65.8.QN8.02.C | Da 24 unità modulari IP40 minimo | Deselezionato | cad | cad | 92.69 | 22.13 | 23.88
65.8.QN8.02.D | Da 36 unità modulari IP40 minimo | Deselezionato | cad | cad | 129.48 | 26.56 | 20.51
65.8.QN8.02.E | Da 54 unità modulari IP40 minimo | Deselezionato | cad | cad | 194.6 | 33.2 | 17.06
65.8.QN8.02.F | Da 72 unità modulari IP40 minimo | Deselezionato | cad | cad | 274.32 | 39.83 | 14.52
65.8.QN8.03 | QUADRI ELETTRICI MODULARI A PARETE IN MATERIALE TERMOPLASTICO GRADO DI PROTEZIONE MINIMO IP55 | Selezionato
65.8.QN8.03.A | Dimensioni 300x400x160 mm o equivalenti | Deselezionato | cad | cad | 350.1 | 44.25 | 12.64
65.8.QN8.03.B | Dimensioni 400x500x200 mm o equivalenti | Deselezionato | cad | cad | 438.28 | 44.27 | 10.1
65.8.QN8.03.C | Dimensioni 400x650x200 mm o equivalenti | Deselezionato | cad | cad | 576.02 | 88.53 | 15.37
65.8.QN8.03.D | Dimensioni 500x650x250 mm o equivalenti | Deselezionato | cad | cad | 779.77 | 154.94 | 19.87
65.8.QN8.03.E | Dimensioni 600x800x300 mm o equivalenti | Deselezionato | cad | cad | 1071.68 | 199.12 | 18.58
65.8.QN8.03.F | Dimensioni 800x1000x350 mm o equivalenti | Deselezionato | cad | cad | 1786.43 | 243.49 | 13.63
65.9 | ULTERIORI UNITA' ED ELEMENTI | Deselezionato
65.9.QZ1 | POSA DI COMPONENTI IMPIANTISTICI COMPLESSI - MATERIALI VARI E COMPLESSI PER IMPIANTI ELETTRICI (1) | Deselezionato
65.9.QZ1.01 | EROGATORE PER PORTI TURISTICI | Selezionato
65.9.QZ1.01.A | Completo di 2 prese interbloccate 2P+T da 32 A 230 V IP55, n. 2 interruttori magnetotermici differenziali In = 32 A Id = 0,03 A classe AC | Deselezionato | cad | cad | 3064.81 | 66.51 | 2.17
65.9.QZ1.01.B | Completo di 4 prese interbloccate 2P+T da 16 A 230 V IP55, n. 4 interruttori magnetotermici differenziali In = 16 A Id = 0,03 A classe AC | Deselezionato | cad | cad | 3557.77 | 66.53 | 1.87
65.9.QZ5 | POSA DI COMPONENTI IMPIANTISTICI COMPLESSI - MATERIALI VARI E COMPLESSI PER IMPIANTI ELETTRICI (5) | Deselezionato
65.9.QZ5.01 | TRASFORMATORI DI SICUREZZA | Selezionato
65.9.QZ5.01.A | 16 VA - tensione secondaria 12-24 V | Deselezionato | cad | cad | 50.26 | 6.64 | 13.21
65.9.QZ5.01.B | 25 VA - tensione secondaria 12-24 V | Deselezionato | cad | cad | 66.8 | 11.06 | 16.56
65.9.QZ5.01.C | 40 VA - tensione secondaria 12-24 V | Deselezionato | cad | cad | 84.31 | 13.28 | 15.75
65.9.QZ5.01.D | 63 VA - tensione secondaria 12-24 V | Deselezionato | cad | cad | 99.79 | 13.28 | 13.31
66 | SISTEMI DI TRASPORTO | Deselezionato
66.1 | ASCENSORI | Deselezionato
66.1.XX1 | MONTAGGIO E ASSEMBLAGGIO DI COMPONENTI PREFABBRICATI COMPLESSI - MATERIALI VARI E COMPLESSI PER IMPIANTI MECCANICI | Deselezionato
66.1.XX1.01 | ASCENSORE CON PORTATA 6 PERSONE ED AZIONAMENTO ELETTRICO | Selezionato
66.1.XX1.01.A | Ascensore con corsa a cinque fermate su un lato | Deselezionato | cad | cad | 33326 | 5492.12 | 16.48
66.1.XX1.01.B | Differenza di prezzo per ogni fermata in più o in meno e conseguente variazione di corsa utile pari a circa 3,40 m | Deselezionato | cad | cad | 1863.67 | 531.15 | 28.5
66.1.XX1.01.C | Sovrapprezzo per porte contrapposte | Deselezionato | cad | cad | 2328.11 | 132.7 | 5.7
66.1.XX1.01.D | Sovrapprezzo per finitura cabina in acciaio inox antigraffio | Deselezionato | cad | cad | 1303.17 | 0 | 0
66.1.XX1.01.E | Sovrapprezzo per finitura porta di piano in acciaio inox antigraffio | Deselezionato | cad | cad | 344.95 | 0 | 0
66.1.XX1.02 | ASCENSORE CON PORTATA 8 PERSONE ED AZIONAMENTO OLEODINAMICO | Selezionato
66.1.XX1.02.A | Ascensore con corsa a cinque fermate su un lato | Deselezionato | cad | cad | 36715.45 | 5848.77 | 15.93
66.1.XX1.02.B | Differenza di prezzo per ogni fermata in più o in meno e conseguente variazione di corsa utile pari a circa 3,40 m | Deselezionato | cad | cad | 2199.13 | 619.71 | 28.18
66.1.XX1.02.C | Sovrapprezzo per porte contrapposte | Deselezionato | cad | cad | 2428.81 | 177.06 | 7.29
66.1.XX1.02.D | Sovrapprezzo per finitura cabina in acciaio inox antigraffio | Deselezionato | cad | cad | 1341.52 | 0 | 0
66.1.XX1.02.E | Sovrapprezzo per finitura porta di piano in acciaio inox antigraffio | Deselezionato | cad | cad | 373.72 | 0 | 0
66.2 | MONTACARICHI | Deselezionato
66.2.XX1 | MONTAGGIO E ASSEMBLAGGIO DI COMPONENTI PREFABBRICATI COMPLESSI - MATERIALI VARI E COMPLESSI PER IMPIANTI MECCANICI | Deselezionato
66.2.XX1.01 | MONTAVIVANDE | Selezionato
66.2.XX1.01.A | Montavivande a 3 fermate carico portata 50 kg | Deselezionato | cad | cad | 14849.83 | 1700.31 | 11.45
66.2.XX1.01.B | Differenza per ogni fermata in più o in meno | Deselezionato | cad | cad | 1847.81 | 177.02 | 9.58
66.2.XX1.01.C | Sovrapprezzo per kit riscaldamento all'interno del montavivande inclusi collegamenti ed accessori | Deselezionato | cad | cad | 754.38 | 66.39 | 8.8
66.3 | APPARECCHIATURE PER IL SUPERAMENTO DELLE BARRIERE ARCHITETTONICHE | Deselezionato
66.3.XX1 | MONTAGGIO E ASSEMBLAGGIO DI COMPONENTI PREFABBRICATI COMPLESSI - MATERIALI VARI E COMPLESSI PER IMPIANTI MECCANICI | Deselezionato
66.3.XX1.01 | IMPIANTO SERVOSCALA A PEDANA | Selezionato
66.3.XX1.01.A | Ad andamento rettilineo, corsa fino a 8 m | Deselezionato | cad | cad | 11880.2 | 1170.2 | 9.85
66.3.XX1.01.B | Ad andamento curvilineo, corsa fino a 8 m | Deselezionato | cad | cad | 13509.22 | 1346.87 | 9.97
68 | SISTEMI DI SICUREZZA ELETTRICI | Deselezionato
68.1 | IMPIANTI DI SORVEGLIANZA ED ANTINTRUSIONE | Deselezionato
68.1.QZ1 | POSA DI COMPONENTI IMPIANTISTICI COMPLESSI - MATERIALI VARI E COMPLESSI PER IMPIANTI ELETTRICI (1) | Deselezionato
68.1.QZ1.01 | RIVELATORE A CONTATTO MAGNETICO | Selezionato
68.1.QZ1.01.A | Contatto magnetico con prestazione primo livello IMQ | Deselezionato | m | m | 35.66 | 6.64 | 18.62
68.1.QZ1.01.B | Contatto magnetico doppio bilanciamento magnetico con prestazione primo livello IMQ | Deselezionato | m | m | 149.1 | 6.63 | 4.45
68.1.QZ1.01.C | Contatto magnetico triplo bilanciamento, protezione antistrappo per il magnete, prestazione secondo livello IMQ | Deselezionato | m | m | 237.88 | 8.85 | 3.72
68.1.QZ1.11 | RIVELATORE A DOPPIA TECNOLOGIA | Selezionato | cad | cad | 170.65 | 15.5 | 9.08
68.1.QZ1.12 | RIVELATORE AD INFRAROSSI PASSIVI | Selezionato | cad | cad | 177.34 | 15.5 | 8.74
68.1.QZ1.20 | LENTI PER RIVELATORI AD INFRAROSSI PASSIVI | Selezionato | cad | cad | 22.94 | 4.43 | 19.29
68.1.QZ1.21 | CENTRALE ANTINTRUSIONE A MICROPROCESSORE | Selezionato | cad | cad | 2367.45 | 354.17 | 14.96
68.1.QZ1.22 | MODULI SUPPLEMENTARI D'INGRESSO A SERVIZIO CENTRALE ANTINTRUSIONE | Selezionato | cad | cad | 179.05 | 22.13 | 12.36
68.1.QZ1.28 | TASTIERA DI COMANDO | Selezionato | cad | cad | 350.24 | 33.2 | 9.48
68.1.QZ1.29 | COMBINATORE TELEFONICO MULTIFUNZIONALE | Selezionato | cad | cad | 431.25 | 44.25 | 10.26
68.1.QZ1.30 | ALIMENTATORE SUPPLEMENTARE | Selezionato | cad | cad | 472.37 | 44.26 | 9.37
68.1.QZ1.31 | TRANSPONDER | Selezionato | cad | cad | 231.83 | 22.14 | 9.55
68.1.QZ1.41 | INSERITORI ESTERNI | Selezionato | cad | cad | 50.83 | 6.64 | 13.06
68.1.QZ1.45 | CHIAVE CODIFICATA | Selezionato | cad | cad | 23.03 | 2.21 | 9.61
68.1.QZ1.48 | ALLARME ESTERNO IMPIANTO ANTINTRUSIONE | Selezionato | cad | cad | 216.07 | 22.13 | 10.24
68.1.QZ1.50 | TELECAMERA A COLORI DIGITALE IR BULLET NETWORK CAMERA PER INSTALLAZIONE ESTERNA | Selezionato | cad | cad | 385.46 | 33.19 | 8.61
68.1.QZ1.55 | TELECAMERA A COLORI DIGITALE IR VARIFOCAL BULLET NETWORK CAMERA PER INSTALLAZIONE ESTERNA | Selezionato | cad | cad | 504.16 | 33.17 | 6.58
68.1.QZ1.56 | TELECAMERA A COLORI DIGITALE IR VARIFOCAL MOTORIZED BULLET NETWORK CAMERA PER INSTALLAZIONE ESTERNA | Selezionato | cad | cad | 1000.93 | 33.23 | 3.32
68.1.QZ1.57 | TELECAMERA A COLORI DIGITALE IR VARIFOCAL MOTORIZED BULLET NETWORK CAMERA CON VCA PER INSTALLAZIONE ESTERNA GDPR COMPLIANT | Selezionato | cad | cad | 1969.57 | 33.29 | 1.69
68.1.QZ1.58 | TELECAMERA A COLORI DIGITALE IR 4K VARIFOCAL MOTORIZED BULLET NETWORK CAMERA CON AI/VCA PER INSTALLAZIONE ESTERNA GDPR COMPLIANT | Selezionato | cad | cad | 2945.2 | 33.28 | 1.13
68.1.QZ1.60 | TELECAMERA A COLORI DIGITALE IR DOME NETWORK CAMERA PER INSTALLAZIONE ESTERNA | Selezionato | cad | cad | 363.2 | 33.2 | 9.14
68.1.QZ1.65 | TELECAMERA A COLORI DIGITALE DOME TURRET NETWORK CAMERA PER INSTALLAZIONE ESTERNA | Selezionato | cad | cad | 359.41 | 33.21 | 9.24
68.1.QZ1.70 | TELECAMERA A COLORI DIGITALE IR VARIFOCAL DOME NETWORK CAMERA PER INSTALLAZIONE ESTERNA | Selezionato | cad | cad | 475.3 | 33.18 | 6.98
68.1.QZ1.71 | TELECAMERA A COLORI DIGITALE VARIFOCAL MOTORIZED DOME NETWORK CAMERA PER INSTALLAZIONE ESTERNA | Selezionato | cad | cad | 848.29 | 33.17 | 3.91
68.1.QZ1.72 | TELECAMERA A COLORI DIGITALE VARIFOCAL MOTORIZED DOME NETWORK CAMERA CON VCA PER INSTALLAZIONE ESTERNA GDPR COMPLIANT | Selezionato | cad | cad | 1720.92 | 33.21 | 1.93
68.1.QZ1.73 | TELECAMERA A COLORI DIGITALE 4K VARIFOCAL MOTORIZED DOME NETWORK CAMERA CON AI/VCA PER INSTALLAZIONE ESTERNA GDPR COMPLIANT | Selezionato | cad | cad | 3243.83 | 33.09 | 1.02
68.1.QZ1.75 | TELECAMERA A COLORI DIGITALE 12 MP FISHEYE NETWORK CAMERA | Selezionato | cad | cad | 2138.07 | 33.14 | 1.55
68.1.QZ1.76 | TELECAMERA A COLORI DIGITALE 12 MP FISHEYE NETWORK CAMERA CON DEWARP E AI/VCA GDPR COMPLIANT | Selezionato | cad | cad | 2086.53 | 33.18 | 1.59
68.1.QZ1.80 | NVR NETWORK VIDEO RECORDER CON HDD INTEGRATO | Selezionato | cad | cad | 777.74 | 177.01 | 22.76
68.1.QZ1.90 | SISTEMA DI FISSAGGIO A MURO PER MONITOR | Selezionato
68.1.QZ1.90.A | Gruppo staffe per monitor da 19 a 40 pollici | Deselezionato | COR | a corpo | 33.35 | 11.07 | 33.18
68.1.QZ1.90.B | Gruppo staffe per monitor da 42 a 55 pollici | Deselezionato | COR | a corpo | 43.67 | 11.07 | 25.34
68.1.QZ1.91 | F.P.O. DI SCATOLA DI DERIVAZIONE PER IMPIANTI TVCC JUNCTION BOX | Selezionato | COR | a corpo | 88.01 | 7.3 | 8.3
68.1.QZ1.92 | F.P.O. DI ADATTATORE DA PALO, DA ANGOLO O DA PARETE PER TELECAMERE E JUNCTION BOX | Selezionato | COR | a corpo | 75.1 | 7.3 | 9.72
68.2 | IMPIANTI DI RILEVAZIONE INCENDI | Deselezionato
68.2.QZ1 | POSA DI COMPONENTI IMPIANTISTICI COMPLESSI - MATERIALI VARI E COMPLESSI PER IMPIANTI ELETTRICI (1) | Deselezionato
68.2.QZ1.01 | RIVELATORE DI FUMO DI TIPO COLLETTIVO | Selezionato | cad | cad | 152.92 | 11.07 | 7.24
68.2.QZ1.02 | RIVELATORE DI TEMPERATURA DI TIPO COLLETTIVO | Selezionato | cad | cad | 138.96 | 11.06 | 7.96
68.2.QZ1.03 | PULSANTE DI ALLARME DI TIPO COLLETTIVO | Selezionato | cad | cad | 113.99 | 8.86 | 7.77
68.2.QZ1.04 | CENTRALE DI TIPO COLLETTIVO | Selezionato | cad | cad | 3473.08 | 353.91 | 10.19
68.2.QZ2 | POSA DI COMPONENTI IMPIANTISTICI COMPLESSI - MATERIALI VARI E COMPLESSI PER IMPIANTI ELETTRICI (2) | Deselezionato
68.2.QZ2.01 | RIVELATORE DI FUMO DI TIPO ANALOGICO | Selezionato | cad | cad | 209.89 | 11.06 | 5.27
68.2.QZ2.02 | RIVELATORE DI TEMPERATURA DI TIPO ANALOGICO | Selezionato | cad | cad | 157.1 | 11.06 | 7.04
68.2.QZ2.03 | PULSANTE DI ALLARME DI TIPO ANALOGICO | Selezionato | cad | cad | 179.51 | 7.74 | 4.31
68.2.QZ2.04 | CENTRALE DI TIPO ANALOGICO A 2 LOOP | Selezionato | cad | cad | 5225.24 | 354.27 | 6.78
68.2.QZ2.05 | MODULO DI USCITA PER SISTEMA ANALOGICO | Selezionato | cad | cad | 340.52 | 15.49 | 4.55
68.2.QZ2.06 | MODULO DI INGRESSO PER SISTEMA ANALOGICO | Selezionato | cad | cad | 216.18 | 15.5 | 7.17
68.2.QZ2.07 | MODULO ISOLATORE PER SISTEMA ANALOGICO | Selezionato | cad | cad | 225.57 | 6.63 | 2.94
68.2.QZ3 | POSA DI COMPONENTI IMPIANTISTICI COMPLESSI - MATERIALI VARI E COMPLESSI PER IMPIANTI ELETTRICI (3) | Deselezionato
68.2.QZ3.01 | TRASMETTITORE CATALITICO PER GAS METANO | Selezionato
68.2.QZ3.01.A | Trasmettitore entro custodia plastica IP65 | Deselezionato | cad | cad | 554.68 | 13.26 | 2.39
68.2.QZ3.01.B | Trasmettitore entro custodia metallica Eex-d-IIC-T6 | Deselezionato | cad | cad | 724.56 | 22.1 | 3.05
68.2.QZ3.11 | CENTRALE PER RILEVAZIONE FUGHE DI GAS DA 4 INGRESSI | Selezionato | cad | cad | 2051.48 | 177.04 | 8.63
68.2.QZ8 | POSA DI COMPONENTI IMPIANTISTICI COMPLESSI - MATERIALI VARI E COMPLESSI PER IMPIANTI ELETTRICI (8) | Deselezionato
68.2.QZ8.01 | PANNELLO DI ALLARME INCENDIO OTTICO ACUSTICO | Selezionato | cad | cad | 151.83 | 11.07 | 7.29
68.2.QZ8.02 | SIRENA AUTOALIMENTATA DA ESTERNO PER IMPIANTO DI RIVELAZIONE INCENDI | Selezionato | cad | cad | 206.13 | 16.59 | 8.05
68.2.QZ8.03 | SIRENA DA INTERNO PER IMPIANTI DI RIVELAZIONE INCENDI | Selezionato | cad | cad | 74.59 | 11.06 | 14.83
68.2.QZ8.05 | PANNELLO SINOTTICO REMOTO | Selezionato | cad | cad | 2041.78 | 44.31 | 2.17
68.2.QZ9 | POSA DI COMPONENTI IMPIANTISTICI COMPLESSI - MATERIALI VARI E COMPLESSI PER IMPIANTI ELETTRICI (9) | Deselezionato
68.2.QZ9.01 | UNITA' DI CAMPIONAMENTO ARIA | Selezionato | cad | cad | 428.69 | 15.48 | 3.61
68.3 | IMPIANTI DI MESSA A TERRA E DI PROTEZIONE CONTRO LE FULMINAZIONI | Deselezionato
68.3.QZ1 | POSA DI COMPONENTI IMPIANTISTICI COMPLESSI - MATERIALI VARI E COMPLESSI PER IMPIANTI ELETTRICI (1) | Deselezionato
68.3.QZ1.01 | CORDA DI RAME NUDO | Selezionato | kG | kg | 17.43 | 1.11 | 6.35
68.3.QZ1.02 | DISPERSORE A CROCE IN ACCIAIO ZINCATO | Selezionato
68.3.QZ1.02.A | Lunghezza 1,00 m - dimensioni 50x50x5 mm | Deselezionato | cad | cad | 31.25 | 13.28 | 42.49
68.3.QZ1.02.B | Lunghezza 1,50 m - dimensioni 50x50x5 mm | Deselezionato | cad | cad | 38.1 | 13.28 | 34.85
68.3.QZ1.03 | DISPERSORE IN ACCIAIO RAMATO | Selezionato
68.3.QZ1.03.A | Lunghezza 1,50 m | Deselezionato | cad | cad | 88.02 | 13.28 | 15.09
68.3.QZ1.03.B | Lunghezza 3,00 m | Deselezionato | cad | cad | 159.58 | 13.28 | 8.32
68.3.QZ1.21 | TONDO IN RAME | Selezionato
68.3.QZ1.21.A | Per l'impianto captatore su tetto a falda completo di supporti per tegole/coppi/colmi e distanziatore con supporto in poliammide | Deselezionato | m | m | 18.01 | 6.64 | 36.86
68.3.QZ1.21.B | Per l'impianto captatore su tetto piano completo di base, distanziatore e supporto in poliammide | Deselezionato | m | m | 16.66 | 6.64 | 39.85
68.3.QZ1.21.C | Per le calate completo di tassello di fissaggio a muro con doppio niples, supporto in poliammide e sezionatore | Deselezionato | m | m | 12.97 | 6.64 | 51.19
68.3.QZ2 | POSA DI COMPONENTI IMPIANTISTICI COMPLESSI - MATERIALI VARI E COMPLESSI PER IMPIANTI ELETTRICI (2) | Deselezionato
68.3.QZ2.01 | COLLEGAMENTI EQUIPOTENZIALI PRINCIPALI | Selezionato
68.3.QZ2.01.A | Con conduttore nudo o isolato color giallo-verde da 6 mm² | Deselezionato | cad | cad | 18.37 | 6.64 | 36.14
68.3.QZ2.01.B | Con conduttore nudo o isolato color giallo-verde da 16 mm² | Deselezionato | cad | cad | 29.98 | 7.08 | 23.62
68.3.QZ2.01.C | Con conduttore nudo o isolato color giallo-verde da 25 mm² | Deselezionato | cad | cad | 40.35 | 7.75 | 19.2
68.3.QZ2.01.D | Con conduttore nudo o isolato color giallo-verde da 35 mm² | Deselezionato | cad | cad | 51.86 | 8.41 | 16.22
68.3.QZ2.02 | COLLEGAMENTI AI FERRI DI ARMATURA | Selezionato | cad | cad | 29.46 | 14.39 | 48.83
68.3.QZ2.03 | COLLEGAMENTI EQUIPOTENZIALI SUPPLEMENTARI | Selezionato
68.3.QZ2.03.A | Con conduttore da 2,5 mm² | Deselezionato | cad | cad | 15.13 | 6.64 | 43.88
68.3.QZ2.03.B | Con conduttore da 6 mm² | Deselezionato | cad | cad | 19.68 | 6.64 | 33.73
68.3.QZ2.04 | CASSETTE PER COLLEGAMENTI EQUIPOTENZIALI | Selezionato
68.3.QZ2.04.A | Morsettiera a 6 vie con capacità di connessione fino a 6 mm² e 2 vie con capacità fino a 16 mm² | Deselezionato | cad | cad | 35.07 | 17.7 | 50.48
68.3.QZ2.04.B | Morsettiera a 10 vie con capacità di connessione fino a 6 mm² e 2 vie con capacità fino a 16 mm² | Deselezionato | cad | cad | 60 | 33.2 | 55.33
68.3.QZ2.04.C | Morsettiera a 26 vie con capacità di connessione fino a 6 mm² e 1 via con capacità fino a 35 mm² | Deselezionato | cad | cad | 161.84 | 66.39 | 41.02
68.3.QZ3 | POSA DI COMPONENTI IMPIANTISTICI COMPLESSI - MATERIALI VARI E COMPLESSI PER IMPIANTI ELETTRICI (3) | Deselezionato
68.3.QZ3.11 | PIATTO DI RAME ELETTROLITICO NUDO | Selezionato | kG | kg | 25.78 | 11.06 | 42.92
68.4 | SCARICATORI DI SOVRATENSIONE | Deselezionato
68.4.QZ1 | POSA DI COMPONENTI IMPIANTISTICI COMPLESSI - MATERIALI VARI E COMPLESSI PER IMPIANTI ELETTRICI (1) | Deselezionato
68.4.QZ1.01 | SCARICATORI (SPD) PER LINEE DI ENERGIA PROVATI IN CLASSE 1 | Selezionato
68.4.QZ1.01.A | SPD unipolare con Up inferiore a 2 kV | Deselezionato | cad | cad | 293.26 | 8.86 | 3.02
68.4.QZ1.01.B | Modulo NPE per SPD con Up inferiore a 2 kV | Deselezionato | cad | cad | 334.9 | 8.84 | 2.64
68.4.QZ1.01.C | SPD unipolare con Up inferiore a 1,3 kV | Deselezionato | cad | cad | 350.29 | 8.86 | 2.53
68.4.QZ1.01.D | Modulo NPE per SPD con Up inferiore a 1,3 kV | Deselezionato | cad | cad | 396.52 | 8.84 | 2.23
68.4.QZ1.02 | SCARICATORI (SPD) PER LINEE DI ENERGIA PROVATI IN CLASSE 2 SENZA SEGNALAZIONE DI INTERVENTO | Selezionato
68.4.QZ1.02.A | SPD unipolare | Deselezionato | cad | cad | 143.34 | 6.64 | 4.63
68.4.QZ1.02.B | SPD unipolare + NPE | Deselezionato | cad | cad | 274.42 | 11.06 | 4.03
68.4.QZ1.02.C | SPD bipolare | Deselezionato | cad | cad | 238.08 | 11.07 | 4.65
68.4.QZ1.02.D | SPD tripolare | Deselezionato | cad | cad | 425.64 | 17.71 | 4.16
68.4.QZ1.02.E | SPD quadripolare | Deselezionato | cad | cad | 566.17 | 22.14 | 3.91
68.4.QZ1.02.F | SPD tripolare + NPE | Deselezionato | cad | cad | 542.53 | 22.14 | 4.08
68.4.QZ1.03 | SCARICATORI (SPD) PER LINEE DI ENERGIA PROVATI IN CLASSE 2 CON SEGNALAZIONE D'INTERVENTO | Selezionato
68.4.QZ1.03.A | SPD unipolare | Deselezionato | cad | cad | 190.12 | 6.64 | 3.49
68.4.QZ1.03.B | SPD unipolare + NPE | Deselezionato | cad | cad | 327.99 | 11.05 | 3.37
68.4.QZ1.03.C | SPD bipolare | Deselezionato | cad | cad | 333.82 | 11.05 | 3.31
68.4.QZ1.03.D | SPD tripolare | Deselezionato | cad | cad | 535.6 | 17.73 | 3.31
68.4.QZ1.03.E | SPD quadripolare | Deselezionato | cad | cad | 665.07 | 22.15 | 3.33
68.4.QZ1.03.F | SPD tripolare + NPE | Deselezionato | cad | cad | 660.73 | 22.13 | 3.35
68.4.QZ1.11 | SCARICATORI (SPD) PER LINEE DI ENERGIA IN CLASSE 3 | Selezionato | cad | cad | 159.51 | 6.64 | 4.16
68.4.QZ2 | POSA DI COMPONENTI IMPIANTISTICI COMPLESSI - MATERIALI VARI E COMPLESSI PER IMPIANTI ELETTRICI (2) | Deselezionato
68.4.QZ2.01 | SCARICATORI (SPD) PER LINEE DI SEGNALE | Selezionato
68.4.QZ2.01.A | SPD provati con corrente da fulmine I imp. = 5 kA (10/350) | Deselezionato | cad | cad | 162.19 | 8.86 | 5.46
68.4.QZ2.01.B | SPD provati con corrente nominale di scarica In = 10 kA (8/20) | Deselezionato | cad | cad | 145.05 | 8.85 | 6.1
69 | SISTEMI DI SICUREZZA MECCANICI | Deselezionato
69.1 | IMPIANTI MANUALI DI ESTINZIONE INCENDI AD ACQUA | Deselezionato
69.1.QX1 | POSA DI COMPONENTI IMPIANTISTICI COMPLESSI - MATERIALI VARI E COMPLESSI PER IMPIANTI MECCANICI (1) | Deselezionato
69.1.QX1.01 | IDRANTE A MURO ESTERNO UNI EN 671-2C-2/45-20 | Selezionato | cad | cad | 391.69 | 70.82 | 18.08
69.1.QX1.10 | IDRANTE A MURO INCASSATO UNI EN 671-2B- 2/45-20 | Selezionato | cad | cad | 414.81 | 88.52 | 21.34
69.1.QX1.50 | IDRANTE ANTINCENDIO A PIANTANA DN 45 PER INSTALLAZIONE IN INFRASTRUTTURE DESTINATE ALLA NAUTICA MINORE | Selezionato | cad | cad | 1042.17 | 70.87 | 6.8
69.1.QX2 | POSA DI COMPONENTI IMPIANTISTICI COMPLESSI - MATERIALI VARI E COMPLESSI PER IMPIANTI MECCANICI (2) | Deselezionato
69.1.QX2.01 | NASPO ANTINCENDIO UNI EN 671-1 DN 25 | Selezionato
69.1.QX2.01.A | Tubazione flessibile da 20 m | Deselezionato | cad | cad | 825.79 | 70.85 | 8.58
69.1.QX2.01.B | Tubazione flessibile da 25 m | Deselezionato | cad | cad | 854.32 | 70.82 | 8.29
69.1.QX2.01.C | Tubazione flessibile da 30 m | Deselezionato | cad | cad | 882.91 | 70.81 | 8.02
69.1.QX3 | POSA DI COMPONENTI IMPIANTISTICI COMPLESSI - MATERIALI VARI E COMPLESSI PER IMPIANTI MECCANICI (3) | Deselezionato
69.1.QX3.01 | ATTACCO PER AUTOPOMPA VV.F. CON UNA BOCCA DI IMMISSIONE | Selezionato | cad | cad | 481.77 | 132.78 | 27.56
69.1.QX4 | POSA DI COMPONENTI IMPIANTISTICI COMPLESSI - MATERIALI VARI E COMPLESSI PER IMPIANTI MECCANICI (4) | Deselezionato
69.1.QX4.01 | IDRANTI A COLONNA SOPRASSUOLO IN GHISA UNI 9485 | Selezionato
69.1.QX4.01.A | UNI 9485 -80 ADR (2/709)-960, con n. 2 tappi A70 | Deselezionato | cad | cad | 1131.97 | 121.69 | 10.75
69.1.QX4.01.B | UNI 9485 -100 ADR (2/70-1/100)-960, con n. 2 tappi A70 e n. 1 tappo B100 | Deselezionato | cad | cad | 1449.2 | 132.75 | 9.16
69.1.QX5 | POSA DI COMPONENTI IMPIANTISTICI COMPLESSI - MATERIALI VARI E COMPLESSI PER IMPIANTI MECCANICI (5) | Deselezionato
69.1.QX5.01 | GRUPPO DI POMPAGGIO ANTINCENDIO A NORMA UNI 9490 CON UNA ELETTROPOMPA E CON UNA POMPA DI COMPENSAZIONE | Selezionato
69.1.QX5.01.A | Portata 30 m³/h - Prevalenza 50 m c.a. | Deselezionato | cad | cad | 14839.29 | 885.91 | 5.97
69.1.QX5.01.B | Portata 72 m³/h - Prevalenza 80 m c.a. | Deselezionato | cad | cad | 19292.83 | 885.54 | 4.59
69.1.QX5.05 | GRUPPO DI POMPAGGIO ANTINCENDIO A NORMA UNI 9490 CON DUE ELETTROPOMPE E CON UNA POMPA DI COMPENSAZIONE | Selezionato
69.1.QX5.05.A | Portata 30 m³/h - Prevalenza 50 m c.a. | Deselezionato | cad | cad | 26250.27 | 884.63 | 3.37
69.1.QX5.05.B | Portata 72 m³/h - Prevalenza 80 m c.a. | Deselezionato | cad | cad | 29804.11 | 885.18 | 2.97
69.1.QX5.10 | GRUPPO DI POMPAGGIO ANTINCENDIO A NORMA UNI 9490 CON UNA MOTOPOMPA E CON UNA POMPA DI COMPENSAZIONE | Selezionato
69.1.QX5.10.A | Portata 30 m³/h - Prevalenza 50 m c.a. | Deselezionato | cad | cad | 21245.48 | 885.94 | 4.17
69.1.QX5.10.B | Portata 72 m³/h - Prevalenza 80 m c.a. | Deselezionato | cad | cad | 25304.13 | 885.64 | 3.5
69.1.QX5.15 | GRUPPO DI POMPAGGIO ANTINCENDIO A NORMA UNI 9490 CON ELETTROPOMPA, MOTOPOMPA E POMPA DI COMPENSAZIONE | Selezionato
69.1.QX5.15.A | Portata 30 m³/h - Prevalenza 50 m c.a. | Deselezionato | cad | cad | 26147.21 | 886.39 | 3.39
69.1.QX5.15.B | Portata 72 m³/h - Prevalenza 80 m c.a. | Deselezionato | cad | cad | 33521.34 | 884.96 | 2.64
69.2 | ESTINTORI PORTATILI E CARRELLATI | Deselezionato
69.2.QX1 | POSA DI COMPONENTI IMPIANTISTICI COMPLESSI - MATERIALI VARI E COMPLESSI PER IMPIANTI MECCANICI (1) | Deselezionato
69.2.QX1.01 | ESTINTORI PORTATILI A POLVERE POLIVALENTE | Selezionato
69.2.QX1.01.A | Capacità nominale 6 kg - Capacità di estinzione 34 A-233BC | Deselezionato | cad | cad | 133.07 | 33.2 | 24.95
69.2.QX1.01.B | Capacità nominale 9 kg - Capacità di estinzione 43 A-183BC | Deselezionato | cad | cad | 169.61 | 37.62 | 22.18
69.2.QX1.01.C | Capacità nominale 12 kg - Capacità di estinzione 55 A-233BC | Deselezionato | cad | cad | 190.98 | 39.84 | 20.86
69.2.QX1.10 | ESTINTORI PORTATILI AD ANIDRIDE CARBONICA | Selezionato
69.2.QX1.10.A | Capacità nominale 2 kg - Capacità di estinzione 34 BC | Deselezionato | cad | cad | 244.01 | 33.19 | 13.6
69.2.QX1.10.B | Capacità nominale 5 kg - Capacità di estinzione 89 BC | Deselezionato | cad | cad | 366.31 | 33.19 | 9.06
69.2.QX9 | POSA DI COMPONENTI IMPIANTISTICI COMPLESSI - MATERIALI VARI E COMPLESSI PER IMPIANTI MECCANICI (9) | Deselezionato
69.2.QX9.10 | CASSETTE PORTA ESTINTORI IN ACCIAIO INOX | Selezionato
69.2.QX9.10.A | Per estintori da 6 kg, dim. 610x290x235 mm | Deselezionato | cad | cad | 214.14 | 33.19 | 15.5
69.2.QX9.10.B | Per estintori da 9-12 kg, dim. 750x330x265 mm | Deselezionato | cad | cad | 240.79 | 33.2 | 13.79
69.3 | ATTREZZATURE IGIENICHE PER LA SICUREZZA | Deselezionato
69.3.QX1 | POSA DI COMPONENTI IMPIANTISTICI COMPLESSI - MATERIALI VARI E COMPLESSI PER IMPIANTI MECCANICI (1) | Deselezionato
69.3.QX1.01 | TUBAZIONI FLESSIBILI ANTINCENDIO UNI 9487 | Selezionato
69.3.QX1.01.A | DN 45 - Lunghezza 20 m (solo per sostituzione per manutenzione di impianti esistenti) | Deselezionato | cad | cad | 128.86 | 11.07 | 8.59
69.3.QX1.01.B | DN 70 - Lunghezza 20 m | Deselezionato | cad | cad | 205.74 | 11.07 | 5.38
69.3.QX1.05 | CHIAVE DI MANOVRA UNI 814 | Selezionato | cad | cad | 10.78 | 1.11 | 10.26
69.3.QX1.08 | CHIAVE DI MANOVRA UNI 9485 | Selezionato | cad | cad | 59.49 | 1.11 | 1.86
69.3.QX1.10 | SELLA DI APPOGGIO PER TUBAZIONI FLESSIBILI ANTINCENDIO | Selezionato | cad | cad | 10.5 | 1.11 | 10.54
69.3.QX1.15 | LANCIA ANTINCENDIO A GETTO MULTIPLO | Selezionato
69.3.QX1.15.A | Lancia a getto multiplo DN 45, bocchello diam. 12 mm | Deselezionato | cad | cad | 137.72 | 11.06 | 8.03
69.3.QX1.15.B | Lancia a getto multiplo DN 70, bocchello diam. 16 mm | Deselezionato | cad | cad | 250.08 | 11.05 | 4.42
69.3.QX1.20 | CASSETTA IN ACCIAIO INOX PER ATTREZZATURE ANTINCENDIO | Selezionato
69.3.QX1.20.A | Dimensioni 680x500x260 mm | Deselezionato | cad | cad | 224.48 | 33.2 | 14.79
69.3.QX1.20.B | Dimensioni 680x500x260 mm con piantana di appoggio | Deselezionato | cad | cad | 323.87 | 33.2 | 10.25
69.3.QX1.50 | CASSETTA IN VETRORESINA A DOPPIA PIANTANA PER ATTREZZATURE ANTINCENDIO E DI SOCCORSO | Selezionato | cad | cad | 1197.37 | 22.15 | 1.85
69.9 | ULTERIORI UNITA' ED ELEMENTI | Deselezionato
69.9.QX1 | POSA DI COMPONENTI IMPIANTISTICI COMPLESSI - MATERIALI VARI E COMPLESSI PER IMPIANTI MECCANICI (1) | Deselezionato
69.9.QX1.01 | COLLARI TAGLIAFUOCO REI 120 TUBAZIONI | Selezionato
69.9.QX1.01.A | Diametro 50 mm | Deselezionato | cad | cad | 111.36 | 22.13 | 19.87
69.9.QX1.01.B | Diametro 63 mm | Deselezionato | cad | cad | 112.72 | 22.13 | 19.63
69.9.QX1.01.C | Diametro 75 mm | Deselezionato | cad | cad | 121.52 | 22.13 | 18.21
69.9.QX1.01.D | Diametro 90 mm | Deselezionato | cad | cad | 130.25 | 22.13 | 16.99
69.9.QX1.01.E | Diametro 110 mm | Deselezionato | cad | cad | 159.82 | 22.14 | 13.85
69.9.QX1.01.F | Diametro 125 mm | Deselezionato | cad | cad | 182 | 24.35 | 13.38
69.9.QX1.01.G | Diametro 160 mm | Deselezionato | cad | cad | 207.78 | 26.55 | 12.78
69.9.QX1.01.H | Diametro 200 mm | Deselezionato | cad | cad | 292.27 | 28.76 | 9.84
69.9.QX1.01.I | Diametro 250 mm | Deselezionato | cad | cad | 390.66 | 33.21 | 8.5
69.9.QX1.10 | SIGILLANTE ANTINCENDIO REI 120 | Selezionato | L | l | 74.22 | 12.17 | 16.4
69.9.QX1.15 | SACCHETTI TERMOESPANDENTI REI 120 | Selezionato
69.9.QX1.15.A | Dimensioni 170x200x35 mm | Deselezionato | cad | cad | 23.69 | 11.07 | 46.71
69.9.QX1.15.B | Dimensioni 340x200x35 mm | Deselezionato | cad | cad | 28.64 | 11.06 | 38.63
70 | ATTREZZATURE FISSE SPAZI ESTERNI | Deselezionato
70.1 | IMPIANTI DI IRRIGAZIONE | Deselezionato
70.1.AW4 | LAVORI EDILIZI IN GENERALE - ACQUA | Deselezionato
70.1.AW4.01 | IRRIGAZIONE DI ARBUSTI E CESPUGLI | Selezionato
70.1.AW4.01.A | Su aiuole stradali | Deselezionato | M2 | m2 | 3.87 | 1.11 | 28.65
70.1.AW4.01.B | In parchi e giardini | Deselezionato | M2 | m2 | 2.92 | 0.83 | 28.48
70.1.AW4.02 | IRRIGAZIONE DI ALBERATURE | Selezionato
70.1.AW4.02.A | Su aiuole stradali | Deselezionato | cad | cad | 7.73 | 2.22 | 28.69
70.1.AW4.02.B | In parchi e giardini | Deselezionato | cad | cad | 5.83 | 1.66 | 28.53
70.1.QX1 | POSA DI COMPONENTI IMPIANTISTICI COMPLESSI - MATERIALI VARI E COMPLESSI PER IMPIANTI MECCANICI (1) | Deselezionato
70.1.QX1.01 | IRRIGATORE STATICO | Selezionato | cad | cad | 42.66 | 11.09 | 25.99
70.1.QX1.02 | IRRIGATORE DINAMICO | Selezionato
70.1.QX1.02.A | Gittata 6-15 m | Deselezionato | cad | cad | 71.08 | 11.09 | 15.6
70.1.QX1.02.B | Gittata 14-20 m | Deselezionato | cad | cad | 90.15 | 16.63 | 18.45
70.1.QX1.05 | ALA GOCCIOLANTE | Selezionato
70.1.QX1.05.A | Diametro esterno 17 mm, interasse 30 cm | Deselezionato | cad | cad | 3.22 | 1.11 | 34.43
70.1.QX1.05.B | Diametro esterno 17 mm, interasse 40 cm | Deselezionato | cad | cad | 3.01 | 1.11 | 36.84
70.1.QX1.05.C | Diametro esterno 17 mm, interasse 50 cm | Deselezionato | cad | cad | 2.85 | 1.11 | 38.91
70.1.QX1.05.D | Diametro esterno 17 mm, interasse 60 cm | Deselezionato | cad | cad | 2.68 | 1.11 | 41.37
70.1.QX1.05.E | Diametro esterno 20 mm, interasse 30 cm | Deselezionato | cad | cad | 3.72 | 1.39 | 37.26
70.1.QX1.05.F | Diametro esterno 20 mm, interasse 40 cm | Deselezionato | cad | cad | 3.53 | 1.39 | 39.26
70.1.QX1.05.G | Diametro esterno 20 mm, interasse 50 cm | Deselezionato | cad | cad | 3.33 | 1.39 | 41.62
70.1.QX1.05.H | Diametro esterno 20 mm, interasse 60 cm | Deselezionato | cad | cad | 3.17 | 1.39 | 43.72
70.1.QX1.10 | ELETTROVALVOLA AUTOMATICA | Selezionato
70.1.QX1.10.A | Diametro 3/4" | Deselezionato | cad | cad | 89.43 | 13.86 | 15.5
70.1.QX1.10.B | Diametro 1" | Deselezionato | cad | cad | 103.91 | 13.86 | 13.34
70.1.QX1.10.C | Diametro 1"1/2 | Deselezionato | cad | cad | 122.37 | 16.63 | 13.59
70.1.QX1.10.D | Diametro 2" | Deselezionato | cad | cad | 162.39 | 16.63 | 10.24
70.1.QZ1 | POSA DI COMPONENTI IMPIANTISTICI COMPLESSI - MATERIALI VARI E COMPLESSI PER IMPIANTI ELETTRICI (1) | Deselezionato
70.1.QZ1.01 | PROGRAMMATORE ELETTRONICO MODULARE | Selezionato | cad | cad | 557 | 69.29 | 12.44
70.1.QZ1.05 | PROGRAMMATORE ELETTRONICO DA PARETE | Selezionato
70.1.QZ1.05.A | Fino a 12 zone | Deselezionato | cad | cad | 1691.35 | 110.95 | 6.56
70.1.QZ1.05.B | Fino a 16 zone | Deselezionato | cad | cad | 2393.75 | 138.6 | 5.79
70.1.QZ1.05.C | Fino a 24 zone | Deselezionato | cad | cad | 3347.59 | 194.16 | 5.8
71 | ATTREZZATURE FISSE PER LA CIRCOLAZIONE | Deselezionato
71.1 | SEGNALETICA STRADALE VERTICALE | Deselezionato
71.1.MH2 | POSA E LAVORAZIONE DI MATERIALI MALLEABILI, LATTONERIA - ACCIAIO | Deselezionato
71.1.MH2.01 | CARTELLO IN LAMIERA DI ACCIAIO CON SEGNALE STRADALE | Selezionato
71.1.MH2.01.A | Formato piccolo | Deselezionato | cad | cad | 121.37 | 27.72 | 22.84
71.1.MH2.01.B | Formato normale | Deselezionato | cad | cad | 142.81 | 30.49 | 21.35
71.1.MH2.01.C | Formato grande | Deselezionato | cad | cad | 147.8 | 33.27 | 22.51
71.1.MH2.02 | PANNELLI DISTANZIOMETRICI PER ATTRAVERSAMENTI FERROVIARI | Selezionato | cad | cad | 420.92 | 83.17 | 19.76
71.1.MH2.03 | CARTELLO IN LAMIERA CON SEGNALE INTEGRATIVO | Selezionato
71.1.MH2.03.A | Formato piccolo | Deselezionato | cad | cad | 37.85 | 5.55 | 14.65
71.1.MH2.03.B | Formato normale | Deselezionato | cad | cad | 54.49 | 6.93 | 12.72
71.1.MH2.03.C | Formato grande | Deselezionato | cad | cad | 71.67 | 8.31 | 11.6
71.1.MH2.04 | PANNELLO DI CONTRASTO PER LANTERNE SEMAFORICHE | Selezionato
71.1.MH2.04.A | Per lanterne a 3 luci diametro 200 mm | Deselezionato | cad | cad | 412.09 | 55.43 | 13.45
71.1.MH2.04.B | Per lanterne a 3 luci diametro 300 mm | Deselezionato | cad | cad | 448.7 | 55.46 | 12.36
71.1.MH2.04.C | Per lanterne a 4 luci diametro 300 mm | Deselezionato | cad | cad | 529.24 | 55.46 | 10.48
71.1.MH2.05 | CARTELLO DI PRESEGNALAZIONE INCROCIO SEMAFORIZZATO | Selezionato | cad | cad | 458.41 | 55.42 | 12.09
71.1.MH2.06 | SOVRAPPREZZO PER PANNELLO O CARTELLO DI SEGNALETICA FISSATO SU SOSTEGNO TUBOLARE | Selezionato | cad | cad | 29.89 | 0.28 | 0.93
71.1.MH4 | POSA E LAVORAZIONE DI MATERIALI MALLEABILI, LATTONERIA - ALLUMINIO | Deselezionato
71.1.MH4.01 | CARTELLO IN LAMIERA DI ALLUMINIO CON SEGNALE STRADALE | Selezionato
71.1.MH4.01.A | Formato piccolo | Deselezionato | cad | cad | 106.82 | 27.72 | 25.95
71.1.MH4.01.B | Formato medio | Deselezionato | cad | cad | 142.81 | 30.49 | 21.35
71.1.MH4.01.C | Formato grande | Deselezionato | cad | cad | 147.8 | 33.27 | 22.51
71.1.MH4.02 | CARTELLO IN LAMIERA DI ACCIAIO CON CROCE DI S. ANDREA | Selezionato
71.1.MH4.02.A | Croce singola | Deselezionato | cad | cad | 455.39 | 27.73 | 6.09
71.1.MH4.02.B | Croce doppia | Deselezionato | cad | cad | 692.68 | 41.56 | 6
71.1.MN6 | POSA E LAVORAZIONE DI MATERIALI MALLEABILI, LATTONERIA - SOVRAPPREZZO | Selezionato
71.1.MN6.01 | SOVRAPPREZZO PER PANNELLO DI SEGNALETICA - Pellicola rifrangente | Selezionato
71.1.MN6.01.A | Formato piccolo | Deselezionato | cad | cad | 16.34 | 0 | 0
71.1.MN6.01.B | Formato medio | Deselezionato | cad | cad | 25.16 | 0 | 0
71.1.MN6.01.C | Formato grande | Deselezionato | cad | cad | 33.61 | 0 | 0
71.1.MO7 | POSA E LAVORAZIONE DI MATERIALI MALLEABILI, LATTONERIA - VETRI ARGENTATI | Deselezionato
71.1.MO7.01 | SPECCHIO PARABOLICO IN CRISTALLO | Selezionato
71.1.MO7.01.A | Diametro 50 cm | Deselezionato | cad | cad | 289.41 | 27.73 | 9.58
71.1.MO7.01.B | Diametro 60 cm | Deselezionato | cad | cad | 325.03 | 34.65 | 10.66
71.1.MO7.01.C | Diametro 70 cm | Deselezionato | cad | cad | 374.79 | 41.56 | 11.09
71.1.QH2 | POSA DI COMPONENTI IMPIANTISTICI COMPLESSI - ACCIAIO | Deselezionato
71.1.QH2.01 | PALINA SEMAFORICA | Selezionato
71.1.QH2.01.A | Lunghezza 3,6 m | Deselezionato | cad | cad | 233.51 | 48.8 | 20.9
71.1.QH2.01.B | Lunghezza 5,0 m | Deselezionato | cad | cad | 375.42 | 62.66 | 16.69
71.1.QH2.02 | PALO A SBRACCIO | Selezionato
71.1.QH2.02.A | Con aggetto di 3 m | Deselezionato | cad | cad | 491.16 | 97.59 | 19.87
71.1.QH2.02.B | Con aggetto di 5 m | Deselezionato | cad | cad | 839.81 | 115.05 | 13.7
71.1.QH2.02.C | Con aggetto di 7 m | Deselezionato | cad | cad | 1111.51 | 132.49 | 11.92
71.1.XZ1 | MONTAGGIO E ASSEMBLAGGIO DI COMPONENTI PREFABBRICATI COMPLESSI - MATERIALI VARI E COMPLESSI PER IMPIANTI ELETTRICI (1) | Deselezionato
71.1.XZ1.01 | LANTERNA SEMAFORICA | Selezionato
71.1.XZ1.01.A | A due moduli diametro 200 mm | Deselezionato | cad | cad | 404.76 | 27.73 | 6.85
71.1.XZ1.01.B | A tre moduli diametro 200 mm | Deselezionato | cad | cad | 486.06 | 34.66 | 7.13
71.1.XZ1.01.C | A quattro moduli diametro 200 mm | Deselezionato | cad | cad | 564.99 | 41.58 | 7.36
71.1.XZ1.01.D | A due moduli diametro 200 mm ed un modulo diametro 300 mm | Deselezionato | cad | cad | 525.71 | 34.64 | 6.59
71.1.XZ1.01.E | A tre moduli diametro 300 mm | Deselezionato | cad | cad | 596.38 | 34.65 | 5.81
71.1.XZ1.02 | LANTERNA SEMAFORICA PEDONALE | Selezionato
71.1.XZ1.02.A | Ad un modulo da 200 mm | Deselezionato | cad | cad | 167.21 | 20.78 | 12.43
71.1.XZ1.02.B | Ad un modulo da 300 mm | Deselezionato | cad | cad | 214.18 | 20.8 | 9.71
71.1.XZ1.02.C | A tre moduli da 200 mm | Deselezionato | cad | cad | 490.93 | 34.66 | 7.06
71.1.XZ1.03 | CASSONETTO SEMAFORICO PEDONALE | Selezionato | cad | cad | 371.85 | 27.7 | 7.45
71.1.XZ1.04 | PULSANTE DI CHIAMATA | Selezionato | cad | cad | 176.64 | 27.71 | 15.69
71.2 | SEGNALETICA STRADALE ORIZZONTALE | Deselezionato
71.2.VV4 | APPLICAZIONE MATERIALI FLUIDI, VERNICIATURA, INTONACATURA A PENNELLO - VERNICI, LACCHE, SMALTI | Deselezionato
71.2.VV4.01 | VERNICIATURA DI STRISCE LONGITUDINALI SU PAVIMENTAZIONI STRADALI | Selezionato
71.2.VV4.01.A | Larghezza 12 cm | Deselezionato | m | m | 0.54 | 0.28 | 51.33
71.2.VV4.01.B | Larghezza 15 cm | Deselezionato | m | m | 0.57 | 0.28 | 48.63
71.2.VV4.02 | VERNICIATURA DI ATTRAVERSAMENTI PEDONALI, STRISCE DI ARRESTO E ZEBRATURE | Selezionato | M2 | m2 | 5.97 | 3.33 | 55.72
71.2.VV4.03 | SIMBOLI STRADALI VERNICIATI SU SEDE STRADALE | Selezionato | M2 | m2 | 6 | 3.6 | 60.06
71.2.VV4.04 | ESECUZIONE DI STRISCE LONGITUDINALI RIFRANGENTI | Selezionato
71.2.VV4.04.A | Larghezza 12 cm | Deselezionato | m | m | 7.64 | 3.6 | 47.17
71.2.VV4.04.B | Larghezza 15 cm | Deselezionato | m | m | 8.35 | 3.6 | 43.16
71.2.VV4.05 | ESECUZIONE DI SEGNALETICA RIFRANGENTE | Selezionato
71.2.VV4.05.A | Attraversamenti pedonali, zebrate, aree dipinte a pieno | Deselezionato | M2 | m2 | 53.51 | 5.54 | 10.36
71.2.VV4.05.B | Simboli stradali | Deselezionato | M2 | m2 | 39.2 | 8.87 | 22.63
71.2.VV4.06 | LAMINATO TERMOPLASTICO PER SEGNALETICA ORIZZONTALE | Selezionato
71.2.VV4.06.A | Larghezza 12 cm | Deselezionato | m | m | 11.77 | 1.39 | 11.78
71.2.VV4.06.B | Larghezza 15 cm | Deselezionato | m | m | 14.06 | 1.39 | 9.86
71.3 | SEGNALETICA STRADALE DI INFORMAZIONE | Deselezionato
71.3.MH2 | POSA E LAVORAZIONE DI MATERIALI MALLEABILI, LATTONERIA - ACCIAIO | Deselezionato
71.3.MH2.01 | CARTELLO IN LAMIERA CON SEGNALE DI INDICAZIONE | Selezionato
71.3.MH2.01.A | Quadrato formato piccolo | Deselezionato | cad | cad | 119.79 | 27.72 | 23.14
71.3.MH2.01.B | Quadrato formato medio | Deselezionato | cad | cad | 142.39 | 30.49 | 21.41
71.3.MH2.01.C | Quadrato formato grande | Deselezionato | cad | cad | 248.95 | 33.26 | 13.36
71.3.MH2.01.D | Rettangolare formato piccolo | Deselezionato | cad | cad | 187.86 | 33.27 | 17.71
71.3.MH2.01.E | Rettangolare formato medio | Deselezionato | cad | cad | 335.15 | 41.59 | 12.41
71.3.MH2.02 | CARTELLO IN LAMIERA CON SEGNALE DI DIREZIONE EXTRAURBANA | Selezionato
71.3.MH2.02.A | Dimensioni 130x30 cm | Deselezionato | cad | cad | 261.51 | 55.44 | 21.2
71.3.MH2.02.B | Dimensioni 150x40 cm | Deselezionato | cad | cad | 315.12 | 69.29 | 21.99
71.3.MH2.03 | CARTELLO IN LAMIERA CON SEGNALE DI INIZIO E FINE LOCALITA' | Selezionato
71.3.MH2.03.A | Dimensioni 160x70 cm | Deselezionato | cad | cad | 396.24 | 55.43 | 13.99
71.3.MH2.03.B | Dimensioni 180x70 cm | Deselezionato | cad | cad | 510.03 | 69.31 | 13.59
71.3.MH2.03.C | Dimensioni 200x70 cm | Deselezionato | cad | cad | 679.83 | 83.14 | 12.23
71.3.XH2 | Portali per segnaletica | Deselezionato
71.3.XH2.01 | FORNITURA A PIE' D' OPERA DI PORTALI | Selezionato | kG | kg | 3.47 | 0.12 | 3.34
71.3.XH2.02 | POSA IN OPERA DI PORTALI | Selezionato | kG | kg | 0.85 | 0.45 | 52.78
71.4 | SEGNALETICA STRADALE DI SICUREZZA | Deselezionato
71.4.MH2 | POSA E LAVORAZIONE DI MATERIALI MALLEABILI, LATTONERIA - ACCIAIO | Deselezionato
71.4.MH2.01 | CARTELLO IN LAMIERA CON SEGNALE DELINEATORE DI CURVE STRETTE O INTERSEZIONI A "T" | Selezionato
71.4.MH2.01.A | Dimensioni 60x60 cm | Deselezionato | cad | cad | 124.7 | 27.72 | 22.23
71.4.MH2.01.B | Dimensioni 90x90 cm | Deselezionato | cad | cad | 216.45 | 33.27 | 15.37
71.4.MH2.01.C | Dimensioni 240x60 cm | Deselezionato | cad | cad | 441.53 | 83.14 | 18.83
71.4.MH2.01.D | Dimensioni 360x90 cm | Deselezionato | cad | cad | 681.72 | 110.85 | 16.26
71.4.MH2.02 | PALETTO DELINEATORE DI ACCESSO | Selezionato | cad | cad | 92.09 | 20.79 | 22.58
71.4.MH2.03 | PALETTO DI DELIMITAZIONE | Selezionato | cad | cad | 96.05 | 20.79 | 21.64
71.4.MH2.04 | PALETTO DELINEATORE PER STRADE DI MONTAGNA | Selezionato | cad | cad | 109.77 | 20.79 | 18.94
71.4.MH4 | POSA E LAVORAZIONE DI MATERIALI MALLEABILI, LATTONERIA - ALLUMINIO | Deselezionato
71.4.MH4.01 | DELINEATORE PER GALLERIE | Selezionato | cad | cad | 126.89 | 20.78 | 16.38
71.4.MN6 | POSA E LAVORAZIONE DI MATERIALI MALLEABILI, LATTONERIA - MATERIE PLASTICHE E FIBRE SINTETICHE, RESINE TERMOPLASTICHE | Deselezionato
71.4.MN6.01 | DELINEATORI DI MARGINE | Selezionato | cad | cad | 48.44 | 20.79 | 42.92
71.4.QZ1 | POSA DI COMPONENTI IMPIANTISTICI COMPLESSI - MATERIALI VARI E COMPLESSI PER IMPIANTI ELETTRICI (1) | Deselezionato
71.4.QZ1.01 | SONDA RILEVAZIONE NEBBIA | Selezionato | cad | cad | 5677.86 | 44.29 | 0.78
71.4.QZ1.02 | SEGNALATORE STRADALE A 2 LUCI CONCENTRICHE CON LED COMPLETO DI SOSTEGNO | Selezionato
71.4.QZ1.02.A | Segnalatore stradale con sostegno h = 940 mm | Deselezionato | cad | cad | 474.1 | 22.14 | 4.67
71.4.QZ1.02.B | Segnalatore stradale con sostegno h = 1155 mm | Deselezionato | cad | cad | 503.73 | 22.11 | 4.39
71.4.QZ1.03 | CENTRALINA ELETTRONICA PER SEGNALATORI STRADALI | Selezionato | cad | cad | 1921.76 | 44.2 | 2.3
71.4.QZ1.04 | ARMADIO STRADALE PER CENTRALINA ELETTRONICA DI COMANDO SEGNALATORI | Selezionato | cad | cad | 574.84 | 55.3 | 9.62
71.5 | SEGNALETICA DI SICUREZZA NEGLI EDIFICI | Deselezionato
71.5.MH4 | POSA E LAVORAZIONE DI MATERIALI MALLEABILI, LATTONERIA - ALLUMINIO | Deselezionato
71.5.MH4.01 | CARTELLI SEGNALETICI DI SICUREZZA IN ALLUMINIO | Selezionato
71.5.MH4.01.A | Quadrato - monofacciale - distanza massima di percezione 4 m | Deselezionato | cad | cad | 8.14 | 4.62 | 56.77
71.5.MH4.01.B | Quadrato - monofacciale - distanza massima di percezione 6 m | Deselezionato | cad | cad | 9.78 | 5.54 | 56.69
71.5.MH4.01.C | Quadrato - monofacciale - distanza massima di percezione 10 m | Deselezionato | cad | cad | 11.99 | 6.47 | 53.94
71.5.MH4.01.D | Quadrato - monofacciale - distanza massima di percezione 16 m | Deselezionato | cad | cad | 19.08 | 7.39 | 38.75
71.5.MH4.01.E | Quadrato - monofacciale - distanza massima di percezione 25 m | Deselezionato | cad | cad | 34.89 | 8.31 | 23.83
71.5.MH4.01.F | Rettangolare - monofacciale - distanza massima di percezione 4 m | Deselezionato | cad | cad | 8.18 | 4.62 | 56.49
71.5.MH4.01.G | Rettangolare - monofacciale - distanza massima di percezione 6 m | Deselezionato | cad | cad | 9.6 | 5.54 | 57.75
71.5.MH4.01.H | Rettangolare - monofacciale - distanza massima di percezione 10 m | Deselezionato | cad | cad | 12.23 | 6.47 | 52.88
71.5.MH4.01.I | Rettangolare - monofacciale - distanza massima di percezione 16 m | Deselezionato | cad | cad | 21.97 | 7.39 | 33.65
71.5.MH4.01.J | Rettangolare - monofacciale - distanza massima di percezione 25 m | Deselezionato | cad | cad | 37.45 | 8.32 | 22.21
71.5.MH4.01.K | Triangolare - monofacciale - distanza massima di percezione 4 m | Deselezionato | cad | cad | 8.93 | 4.62 | 51.75
71.5.MH4.01.L | Triangolare - monofacciale - distanza massima di percezione 6 m | Deselezionato | cad | cad | 11.05 | 5.54 | 50.17
71.5.MH4.01.M | Triangolare - monofacciale - distanza massima di percezione 10 m | Deselezionato | cad | cad | 14.67 | 6.47 | 44.08
71.5.MH4.01.N | Triangolare - monofacciale - distanza massima di percezione 16 m | Deselezionato | cad | cad | 23.34 | 7.39 | 31.67
71.5.MH4.01.O | Triangolare - monofacciale - distanza massima di percezione 25 m | Deselezionato | cad | cad | 34.23 | 8.31 | 24.29
71.5.MH4.01.P | Circolare - monofacciale - distanza massima di percezione 4 m | Deselezionato | cad | cad | 8.16 | 4.62 | 56.63
71.5.MH4.01.Q | Circolare - monofacciale - distanza massima di percezione 6 m | Deselezionato | cad | cad | 11.37 | 5.54 | 48.76
71.5.MH4.01.R | Circolare - monofacciale - distanza massima di percezione 10 m | Deselezionato | cad | cad | 13.41 | 6.47 | 48.23
71.5.MH4.01.S | Circolare - monofacciale - distanza massima di percezione 16 m | Deselezionato | cad | cad | 22.57 | 7.39 | 32.76
71.5.MH4.01.T | Circolare - monofacciale - distanza massima di percezione 25 m | Deselezionato | cad | cad | 39.02 | 8.32 | 21.31
71.5.MH4.05 | CARTELLI SEGNALETICI DI SICUREZZA IN ALLUMINIO CON CORNICE | Selezionato
71.5.MH4.05.A | Quadrato - monofacciale - distanza massima di percezione 6 m | Deselezionato | cad | cad | 35.87 | 6.93 | 19.32
71.5.MH4.05.B | Quadrato - monofacciale - distanza massima di percezione 10 m | Deselezionato | cad | cad | 39.53 | 6.93 | 17.53
71.5.MH4.05.C | Quadrato - bifacciale - distanza massima di percezione 6 m | Deselezionato | cad | cad | 50.04 | 6.93 | 13.85
71.5.MH4.05.D | Quadrato - bifacciale - distanza massima di percezione 10 m | Deselezionato | cad | cad | 63.09 | 6.93 | 10.98
71.5.MH4.10 | CARTELLI SEGNALETICI DI SICUREZZA IN ALLUMINIO - FORMATO SPECIALE | Selezionato
71.5.MH4.10.A | Superficie fino a 150 cm² | Deselezionato | cad | cad | 11.99 | 6.93 | 57.8
71.5.MH4.10.B | Superficie da 150 cm² a 200 cm² | Deselezionato | cad | cad | 12.33 | 6.93 | 56.2
71.5.MH4.10.C | Superficie da 200 cm² a 300 cm² | Deselezionato | cad | cad | 12.57 | 6.93 | 55.13
71.5.MH4.10.D | Superficie da 300 cm² a 500 cm² | Deselezionato | cad | cad | 13.92 | 6.93 | 49.78
71.5.MH4.10.E | Superficie da 500 cm² a 1000 cm² | Deselezionato | cad | cad | 16.49 | 6.93 | 42.03
71.5.MH4.10.F | Superficie da 1000 cm² a 1500 cm² | Deselezionato | cad | cad | 22.88 | 6.93 | 30.29
71.5.MN6 | POSA E LAVORAZIONE DI MATERIALI MALLEABILI, LATTONERIA - MATERIE PLASTICHE E FIBRE SINTETICHE, RESINE TERMOPLASTICHE | Deselezionato
71.5.MN6.01 | CARTELLI SEGNALETICI DI SICUREZZA IN PVC CON CORNICE | Selezionato
71.5.MN6.01.A | Quadrato - monofacciale - distanza massima di percezione 6 m | Deselezionato | cad | cad | 28.54 | 6.93 | 24.28
71.5.MN6.01.B | Quadrato - monofacciale - distanza massima di percezione 10 m | Deselezionato | cad | cad | 34.61 | 6.93 | 20.02
71.5.MN6.01.C | Quadrato - bifacciale - distanza massima di percezione 6 m | Deselezionato | cad | cad | 29.54 | 6.93 | 23.46
71.5.MN6.01.D | Quadrato - bifacciale - distanza massima di percezione 10 m | Deselezionato | cad | cad | 35.83 | 6.93 | 19.34
71.5.MN6.05 | CARTELLI SEGNALETICI DI SICUREZZA AUTOADESIVI | Selezionato
71.5.MN6.05.A | Quadrato - distanza massima di percezione 4 m | Deselezionato | cad | cad | 4.24 | 2.22 | 52.3
71.5.MN6.05.B | Quadrato - distanza massima di percezione 6 m | Deselezionato | cad | cad | 4.89 | 2.22 | 45.35
71.5.MN6.05.C | Quadrato - distanza massima di percezione 10 m | Deselezionato | cad | cad | 5.5 | 2.22 | 40.32
71.5.MN6.05.D | Rettangolare - distanza massima di percezione 4 m | Deselezionato | cad | cad | 4.11 | 2.22 | 53.96
71.5.MN6.05.E | Rettangolare - distanza massima di percezione 6 m | Deselezionato | cad | cad | 4.63 | 2.22 | 47.9
71.5.MN6.05.F | Rettangolare - distanza massima di percezione 10 m | Deselezionato | cad | cad | 5.38 | 2.22 | 41.22
74 | ATTREZZATURE FISSE PER GLI SPAZI IGIENICI | Deselezionato
74.1 | APPARECCHI SANITARI PER ACQUE NERE | Deselezionato
74.1.QG7 | POSA DI COMPONENTI IMPIANTISTICI COMPLESSI - PORCELLANE | Deselezionato
74.1.QG7.01 | VASO A PAVIMENTO A CACCIATA CON CASSETTA APPOGGIATA | Selezionato | cad | cad | 679.55 | 33.16 | 4.88
74.1.QG7.10 | VASO A PAVIMENTO A CACCIATA SENZA CASSETTA APPOGGIATA | Selezionato | cad | cad | 334.91 | 22.14 | 6.61
74.1.QG7.20 | VASO SOSPESO A CACCIATA SENZA CASSETTA APPOGGIATA | Selezionato | cad | cad | 446.6 | 33.18 | 7.43
74.1.QG7.30 | VASO ALLA TURCA | Selezionato | cad | cad | 355.92 | 33.21 | 9.33
74.1.QG7.40 | ORINATOIO A PARETE IN PORCELLANA VETRIFICATA | Selezionato | cad | cad | 433.47 | 33.2 | 7.66
74.1.QG7.50 | VUOTATOIO A PAVIMENTO | Selezionato | cad | cad | 328.79 | 33.21 | 10.1
74.1.QX1 | POSA DI COMPONENTI IMPIANTISTICI COMPLESSI - MATERIALI VARI E COMPLESSI PER IMPIANTI MECCANICI (1) | Deselezionato
74.1.QX1.01 | CASSETTA DI RISCIACQUAMENTO AD INCASSO | Selezionato | cad | cad | 255.61 | 11.07 | 4.33
74.1.QX1.10 | CASSETTA DI RISCIACQUAMENTO ESTERNA PER POSIZI0NE BASSA | Selezionato | cad | cad | 140 | 11.06 | 7.9
74.1.QX1.20 | CASSETTA DI RISCIACQUAMENTO ESTERNA PER POSIZIONE ALTA PER COMANDO CON ASTA CROMATA | Selezionato | cad | cad | 208.03 | 13.27 | 6.38
74.1.QX1.21 | CASSETTA DI RISCIACQUAMENTO ESTERNA PER POSIZIONE ALTA CON COMANDO PNEUMATICO | Selezionato | cad | cad | 278.68 | 15.49 | 5.56
74.1.QX1.30 | RUBINETTO "A TEMPO" PER ORINATOI | Selezionato | cad | cad | 127.55 | 22.13 | 17.35
74.1.QX1.40 | FLUSSOMETRO "A TEMPO" | Selezionato | cad | cad | 185.7 | 22.14 | 11.92
74.2 | APPARECCHI SANITARI PER ACQUE BIANCHE | Deselezionato
74.2.QG5 | POSA DI COMPONENTI IMPIANTISTICI COMPLESSI - GRES | Deselezionato
74.2.QG5.01 | PIATTO DOCCIA | Selezionato
74.2.QG5.01.A | Dimensioni 70x70 cm | Deselezionato | cad | cad | 166.96 | 33.19 | 19.88
74.2.QG5.01.B | Dimensioni 75x75 cm | Deselezionato | cad | cad | 221.05 | 33.2 | 15.02
74.2.QG5.01.C | Dimensioni 80x80 cm | Deselezionato | cad | cad | 262.47 | 33.2 | 12.65
74.2.QG5.01.D | Dimensioni 90x90 cm | Deselezionato | cad | cad | 351.84 | 33.18 | 9.43
74.2.QG7 | POSA DI COMPONENTI IMPIANTISTICI COMPLESSI - PORCELLANE | Deselezionato
74.2.QG7.01 | LAVABO SOSPESO | Selezionato
74.2.QG7.01.A | Dimensioni 60x50 con tolleranze in meno o in più di 3 cm | Deselezionato | cad | cad | 228.58 | 22.13 | 9.68
74.2.QG7.01.B | Dimensioni 65x55 con tolleranze in meno o in più di 2 cm | Deselezionato | cad | cad | 309.07 | 22.13 | 7.16
74.2.QG7.01.C | Dimensioni 70x60 con tolleranze in meno o in più di 3 cm | Deselezionato | cad | cad | 357.43 | 22.12 | 6.19
74.2.QG7.01.D | Sovrapprezzo per colonna | Deselezionato | cad | cad | 143.52 | 22.13 | 15.42
74.2.QG7.01.E | Sovrapprezzo per semicolonna | Deselezionato | cad | cad | 191.2 | 22.12 | 11.57
74.2.QG7.01.F | Sovrapprezzo per sostegno per pareti in cartongesso | Deselezionato | cad | cad | 211.04 | 22.14 | 10.49
74.2.QG7.02 | LAVABO A SEMINCASSO | Selezionato
74.2.QG7.02.A | Dimensioni nominali 65x48 con tolleranze in meno o in più di 2 cm | Deselezionato | cad | cad | 319.24 | 22.12 | 6.93
74.2.QG7.02.B | Dimensioni nominali 65x52 con tolleranze in meno o in più di 2 cm | Deselezionato | cad | cad | 377.32 | 22.15 | 5.87
74.2.QG7.03 | LAVABO A INCASSO | Selezionato
74.2.QG7.03.A | Modello sottopiano dimensioni nominali 60x40 con tolleranze in meno o in più di 3 cm | Deselezionato | cad | cad | 265.02 | 22.13 | 8.35
74.2.QG7.03.B | Modello soprapiano dimensioni nominali 60x50 con tolleranze in meno o in più di 3 cm | Deselezionato | cad | cad | 343.67 | 22.13 | 6.44
74.2.QG7.30 | BIDET A PAVIMENTO | Selezionato | cad | cad | 253.44 | 22.13 | 8.73
74.2.QG7.31 | BIDET SOSPESO | Selezionato | cad | cad | 201.72 | 22.13 | 10.97
74.2.QH3 | POSA DI COMPONENTI IMPIANTISTICI COMPLESSI - ACCIAI SPECIALI | Deselezionato
74.2.QH3.01 | LAVELLO AD INCASSO IN ACCIAIO INOX SATINATO | Selezionato
74.2.QH3.01.A | Dimensioni 80x50 cm a un bacino e scolapiatti | Deselezionato | cad | cad | 156.58 | 33.19 | 21.2
74.2.QH3.01.B | Dimensioni 80x50 cm a due bacini | Deselezionato | cad | cad | 167.49 | 33.2 | 19.82
74.2.QH3.01.C | Dimensioni 120x50 cm a due bacini più scolapiatti | Deselezionato | cad | cad | 181.65 | 33.19 | 18.27
74.2.QH6 | POSA DI COMPONENTI IMPIANTISTICI COMPLESSI - LEGHE DI RAME | Deselezionato
74.2.QH6.01 | GRUPPO MISCELATORE PER LAVABO | Selezionato | cad | cad | 211.18 | 11.07 | 5.24
74.2.QH6.10 | GRUPPO MISCELATORE PER BIDET | Selezionato | cad | cad | 211.18 | 11.07 | 5.24
74.2.QH6.20 | GRUPPO MISCELATORE PER LAVELLO | Selezionato | cad | cad | 227.61 | 13.27 | 5.83
74.2.QH6.30 | GRUPPO MISCELATORE PER DOCCIA | Selezionato
74.2.QH6.30.A | Modello esterno | Deselezionato | cad | cad | 220.48 | 8.84 | 4.01
74.2.QH6.30.B | Modello ad incasso | Deselezionato | cad | cad | 184.25 | 8.84 | 4.8
74.2.QH6.30.C | Accessorio doccetta a due funzioni con tubo flessibile | Deselezionato | cad | cad | 117.42 | 4.43 | 3.77
74.2.QH6.30.D | Accessorio asta murale lunga 600 mm con supporto per doccetta scorrevole e regolabile nell'inclinazione | Deselezionato | cad | cad | 125.39 | 6.63 | 5.29
74.2.QH6.30.E | Accessorio soffione a getto fisso | Deselezionato | cad | cad | 25.25 | 2.21 | 8.76
74.2.QN7 | POSA DI COMPONENTI IMPIANTISTICI COMPLESSI - MATERIE PLASTICHE CELLULARI, ESPANSI, SCHIUME | Deselezionato
74.2.QN7.01 | VASCA DA BAGNO | Selezionato
74.2.QN7.01.A | Dimensioni 160x70 da incasso | Deselezionato | cad | cad | 367.09 | 66.41 | 18.09
74.2.QN7.01.B | Dimensioni 170x70 da incasso | Deselezionato | cad | cad | 367.09 | 66.41 | 18.09
74.2.QN7.01.C | Dimensioni 170x70 con telaio e pannellatura laterale | Deselezionato | cad | cad | 739.99 | 44.25 | 5.98
74.2.QO1 | POSA DI COMPONENTI IMPIANTISTICI COMPLESSI - VETRI TRASPARENTI | Deselezionato
74.2.QO1.01 | CABINA DOCCIA AD ANGOLO CON ANTE SCORREVOLI | Selezionato
74.2.QO1.01.A | Dimensioni 70x70 cm | Deselezionato | cad | cad | 517.38 | 88.52 | 17.11
74.2.QO1.01.B | Dimensioni 75x75 cm | Deselezionato | cad | cad | 528.1 | 88.51 | 16.76
74.2.QO1.01.C | Dimensioni 80x80 cm | Deselezionato | cad | cad | 540.33 | 88.51 | 16.38
74.2.QO1.01.D | Dimensioni 90x90 cm | Deselezionato | cad | cad | 552.63 | 88.53 | 16.02
74.3 | APPARECCHI SANITARI E ATTREZZATURE PER DISABILI | Deselezionato
74.3.QG7 | POSA DI COMPONENTI IMPIANTISTICI COMPLESSI - PORCELLANE | Deselezionato
74.3.QG7.01 | VASO A PAVIMENTO PER DISABILI | Selezionato | cad | cad | 654.79 | 33.2 | 5.07
74.3.QG7.21 | LAVABO RECLINABILE MECCANICAMENTE PER DISABILI | Selezionato | cad | cad | 961.9 | 37.61 | 3.91
74.3.QH2 | POSA DI COMPONENTI IMPIANTISTICI COMPLESSI - ACCIAIO | Deselezionato
74.3.QH2.01 | MANIGLIONE DI SOSTEGNO ORIZZONTALE | Selezionato
74.3.QH2.01.A | Lunghezza fino a 300 mm | Deselezionato | cad | cad | 79.58 | 11.06 | 13.9
74.3.QH2.01.B | Lunghezza da 300 mm fino a 500 mm | Deselezionato | cad | cad | 89.34 | 11.07 | 12.39
74.3.QH2.01.C | Lunghezza da 500 mm fino a 1000 mm | Deselezionato | cad | cad | 101.11 | 11.06 | 10.94
74.3.QH2.01.D | Supporto per installazione entro pareti in cartongesso | Deselezionato | cad | cad | 69.97 | 15.49 | 22.14
74.3.QH2.10 | MANIGLIONE DI SOSTEGNO VERTICALE | Selezionato
74.3.QH2.10.A | Lunghezza fino a 2 m | Deselezionato | cad | cad | 223.64 | 22.14 | 9.9
74.3.QH2.10.B | Supporti per installazione entro pareti in cartongesso | Deselezionato | cad | cad | 72.77 | 17.7 | 24.33
74.3.QH2.20 | MANIGLIONE DI SOSTEGNO RIBALTABILE | Selezionato
74.3.QH2.20.A | Tipo per fissaggio a parete | Deselezionato | cad | cad | 376.81 | 22.12 | 5.87
74.3.QH2.20.B | Tipo per fissaggio a pavimento | Deselezionato | cad | cad | 418.87 | 22.12 | 5.28
74.3.QH2.20.C | Supporto per installazione entro pareti in cartongesso | Deselezionato | cad | cad | 72.77 | 17.7 | 24.33
74.4 | DISTRIBUTORI | Deselezionato
74.4.QX1 | POSA DI COMPONENTI IMPIANTISTICI COMPLESSI - MATERIALI VARI E COMPLESSI PER IMPIANTI MECCANICI (1) | Deselezionato
74.4.QX1.01 | DISTRIBUTORE MANUALE DI SAPONE LIQUIDO | Selezionato | cad | cad | 68.67 | 11.06 | 16.11
74.4.QX2 | POSA DI COMPONENTI IMPIANTISTICI COMPLESSI - MATERIALI VARI E COMPLESSI PER IMPIANTI MECCANICI (2) | Deselezionato
74.4.QX2.01 | DISTRIBUTORE DI SALVIETTE DI CARTA | Selezionato | cad | cad | 68.36 | 11.07 | 16.19
74.9 | ULTERIORI UNITA' ED ELEMENTI | Deselezionato
74.9.QX1 | POSA DI COMPONENTI IMPIANTISTICI COMPLESSI - MATERIALI VARI E COMPLESSI PER IMPIANTI MECCANICI (1) | Deselezionato
74.9.QX1.01 | ASCIUGAMANI AD ARIA CALDA | Selezionato | cad | cad | 319.25 | 22.12 | 6.93
99 | IMPIANTI ED ATTREZZATURE PER LA TUTELA DELLA SALUTE E LA PROTEZIONE DEI LAVORATORI NEL CANTIERE | Deselezionato
99.1 | ORGANIZZAZIONE DEL CANTIERE | Deselezionato
99.1.AB1 | LAVORI EDILIZI IN GENERALE - PER UTILIZZO GENERALE | Deselezionato
99.1.AB1.01 | PACCHETTO DI MEDICAZIONE | Selezionato | cad | cad | 53.27 | 2.77 | 5.2
99.1.AB1.02 | CASSETTA DI PRONTO SOCCORSO | Selezionato | cad | cad | 94.98 | 2.77 | 2.92
99.1.AB1.03 | CASSETTA DI MEDICAZIONE PER LAVORI IN SOTTERRANEO | Selezionato | cad | cad | 206.65 | 5.54 | 2.68
99.1.AH2 | LAVORI EDILIZI IN GENERALE - ACCIAIO | Deselezionato
99.1.AH2.01 | RECINZIONE DI CANTIERE CON RETE ELETTROSALDATA TUBI INFISSI | Selezionato
99.1.AH2.01.A | Prezzo primo mese | Deselezionato | M2 | m2 | 7.15 | 4.99 | 69.78
99.1.AH2.01.B | Prezzo per ogni mese e frazione di mese successivo al primo | Deselezionato | M2M | m².mese | 1.23 | 0.55 | 45.07
99.1.AH2.02 | RECINZIONE DI CANTIERE CON LAMIERA ONDULATA O GRECATA | Selezionato
99.1.AH2.02.A | Prezzo primo mese | Deselezionato | M2 | m2 | 8.19 | 5.54 | 67.69
99.1.AH2.02.B | Prezzo per ogni mese e frazione di mese successivo al primo | Deselezionato | M2M | m².mese | 1.61 | 0.55 | 34.43
99.1.AH2.03 | RECINZIONE DI CANTIERE CON RETE METALLICA ELETTROSALDATA E TUBI SU PLINTI PREFABBRICATI | Selezionato
99.1.AH2.03.A | Prezzo primo mese | Deselezionato | M2 | m2 | 5.75 | 3.33 | 57.85
99.1.AH2.03.B | Prezzo per ogni mese e frazione di mese successivo al primo | Deselezionato | M2M | m².mese | 1.85 | 0.55 | 29.97
99.1.AH2.04 | ACCESSO DI CANTIERE A 1 O 2 BATTENTI CON RETE METALLICA ELETTROSALDATA | Selezionato
99.1.AH2.04.A | Prezzo primo mese | Deselezionato | M2 | m2 | 7.32 | 4.44 | 60.59
99.1.AH2.04.B | Prezzo per ogni mese e frazione di mese successivo al primo | Deselezionato | M2M | m².mese | 2.68 | 0.55 | 20.69
99.1.AH2.05 | ACCESSO DI CANTIERE A 1 O 2 BATTENTI CON RETE METALLICA ELETTROSALDATA E RETE DI PLASTICA | Selezionato
99.1.AH2.05.A | Prezzo primo mese | Deselezionato | M2 | m2 | 8.31 | 4.99 | 60.04
99.1.AH2.05.B | Prezzo per ogni mese e frazione di mese successivo al primo | Deselezionato | M2M | m².mese | 2.89 | 0.55 | 19.18
99.1.AH2.06 | ACCESSO DI CANTIERE A 1 O 2 BATTENTI CON LAMIERA ONDULATA O GRECATA | Selezionato
99.1.AH2.06.A | Prezzo primo mese | Deselezionato | M2 | m2 | 8.37 | 4.99 | 59.61
99.1.AH2.06.B | Prezzo per ogni mese e frazione di mese successivo al primo | Deselezionato | M2M | m².mese | 3.08 | 0.55 | 18
99.1.AH2.07 | RECINZIONE PREFABBRICATA | Selezionato
99.1.AH2.07.A | Prezzo primo mese | Deselezionato | M2 | m2 | 10.07 | 4.43 | 44.04
99.1.AH2.07.B | Prezzo per ogni mese e frazione di mese successivo al primo | Deselezionato | M2M | m².mese | 3.39 | 0.55 | 16.35
99.1.AH2.08 | TRANSENNA IN SCATOLARE METALLICO | Selezionato | CDM | cad.mese | 4.12 | 1.39 | 33.64
99.1.AH2.09 | TRANSENNA METALLICA ESTENSIBILE | Selezionato | CDM | cad.mese | 5.06 | 1.39 | 27.39
99.1.AH2.10 | DELIMITAZIONE AREE DI LAVORO CON PALETTI E CATENA | Selezionato | MME | m.mese | 2.65 | 1.39 | 52.3
99.1.AH2.11 | DELIMITAZIONE E CONFINAMENTO AREE DI LAVORO CON ELEVATO RUMORE | Selezionato | MME | m.mese | 4.06 | 2.77 | 68.28
99.1.AH2.12 | PASSERELLA PEDONALE | Selezionato
99.1.AH2.12.A | Larghezza 80 cm | Deselezionato | CDM | cad.mese | 39.2 | 4.16 | 10.61
99.1.AH2.12.B | Larghezza 120 cm | Deselezionato | CDM | cad.mese | 42.68 | 4.16 | 9.74
99.1.AH2.13 | PASSARELLA CARRABILE | Selezionato | CDM | cad.mese | 71.76 | 13.86 | 19.31
99.1.AH2.14 | DELIMITAZIONE DI PERCORSO PEDONALE | Selezionato | m | m | 12.9 | 5.54 | 42.98
99.1.AH2.15 | SEGNALAZIONE DI LINEA ELETTRICA INTERRATA CON PALETTI | Selezionato | MME | m.mese | 2.04 | 1.39 | 67.94
99.1.AH2.16 | BARRIERA DI RECINZIONE PER CHIUSINI | Selezionato | CDM | cad.mese | 7.83 | 1.39 | 17.7
99.1.AI1 | LAVORI EDILIZI IN GENERALE - LEGNAME DA COSTRUZIONE | Deselezionato
99.1.AI1.01 | RECINZIONE DI CANTIERE CON PALI DI LEGNO | Selezionato
99.1.AI1.01.A | Prezzo primo mese | Deselezionato | M2 | m2 | 18.72 | 4.43 | 23.69
99.1.AI1.01.B | Prezzo per ogni mese e frazione di mese successivo al primo | Deselezionato | M2M | m².mese | 6.98 | 0.55 | 7.94
99.1.AI1.02 | ACCESSO DI CANTIERE A 1 O 2 BATTENTI CON TAVOLE DI LEGNO | Selezionato
99.1.AI1.02.A | Prezzo primo mese | Deselezionato | M2 | m2 | 20.57 | 5.54 | 26.95
99.1.AI1.02.B | Prezzo per ogni mese e frazione di mese successivo al primo | Deselezionato | M2M | m².mese | 7.25 | 0.55 | 7.65
99.1.AI1.03 | ACCESSO DI CANTIERE A 1 O 2 BATTENTI CON RETE DI PLASTICA | Selezionato
99.1.AI1.03.A | Prezzo primo mese | Deselezionato | M2 | m2 | 9.89 | 5.54 | 56.06
99.1.AI1.03.B | Prezzo per ogni mese e frazione di mese successivo al primo | Deselezionato | M2M | m².mese | 3.45 | 0.55 | 16.07
99.1.AI1.04 | PROTEZIONE DI PERCORSO PEDONALE CONTRO LE CADUTE DALL'ALTO | Selezionato | m | m | 16.33 | 6.65 | 40.74
99.1.AI1.05 | ARMATURA DI GRADINI DI SCALE | Selezionato | m | m | 14.63 | 8.32 | 56.84
99.1.AI1.06 | PORTALE DI LEGNO PROVVISORIO PER INDIVIDUAZIONE SAGOMA LIMITE | Selezionato | cad | cad | 171.02 | 83.17 | 48.63
99.1.AI1.07 | BARRIERA DI PROTEZIONE DELLE LINEE ELETTRICHE | Selezionato | m | m | 114.52 | 55.44 | 48.41
99.1.AN6 | LAVORI EDILIZI IN GENERALE - MATERIE PLASTICHE E FIBRE SINTETICHE, RESINE TERMOPLASTICHE | Deselezionato
99.1.AN6.01 | RETE DI PLASTICA STAMPATA | Selezionato
99.1.AN6.01.A | Prezzo primo mese | Deselezionato | M2 | m2 | 2.59 | 1.94 | 74.92
99.1.AN6.01.B | Prezzo per ogni mese e frazione di mese successivo al primo | Deselezionato | M2M | m².mese | 0.85 | 0.55 | 65.22
99.1.AN6.02 | DELIMITAZIONE CON PALETTI MOBILI IN MATERIALE PLASTICO E CATENA | Selezionato
99.1.AN6.02.A | Dimensione dell'anello 5x20x30 mm | Deselezionato | MME | m.mese | 0.99 | 0.55 | 56
99.1.AN6.02.B | Dimensione dell'anello 8x29x49 mm | Deselezionato | MME | m.mese | 1.02 | 0.55 | 54.35
99.1.AN6.03 | BARRIERA STRADALE DI SICUREZZA AD ELEMENTI IN MATERIALE PLASTICO | Selezionato | CDM | cad.mese | 11.06 | 1.11 | 10.03
99.1.AN6.04 | CONI RIFRANGENTI IN PVC | Selezionato
99.1.AN6.04.A | Altezza 30 cm | Deselezionato | CDM | cad.mese | 0.76 | 0.55 | 72.95
99.1.AN6.04.B | Altezza 50 cm | Deselezionato | CDM | cad.mese | 0.87 | 0.55 | 63.72
99.1.AO7 | LAVORI EDILIZI IN GENERALE - VETRI ARGENTATI | Deselezionato
99.1.AO7.01 | SPECCHIO PARABOLICO IN CRISTALLO | Selezionato
99.1.AO7.01.A | Prezzo primo mese | Deselezionato | M2 | m2 | 11.11 | 2.77 | 24.95
99.1.AO7.01.B | Prezzo per ogni mese e frazione di mese successivo al primo | Deselezionato | M2M | m².mese | 4.04 | 0.55 | 13.72
99.1.AX1 | LAVORI EDILIZI IN GENERALE - MATERIALI VARI E COMPLESSI PER IMPIANTI MECCANICI (1) | Deselezionato
99.1.AX1.01 | SEGNALETICA E DELIMITAZIONE DI CANTIERE STRADALE TEMPORANEO SENZA RESTRINGIMENTO DELLA CARREGGIATA | Selezionato | CDM | cad.mese | 117.66 | 55.44 | 47.12
99.1.AX1.02 | SEGNALETICA E DELIMITAZIONE DI CANTIERE STRADALE TEMPORANEO CON RESTRINGIMENTO DELLA CARREGGIATA | Selezionato | CDM | cad.mese | 712.2 | 69.3 | 9.73
99.1.CP1 | TERRE, SCAVI, RILEVATI, MASSICCIATE - TERRE, PIETRE, GHIAIA, SABBIA | Deselezionato
99.1.CP1.01 | SOTTOFONDAZIONE STRADALE IN SABBIONE | Selezionato | m3 | m3 | 36.96 | 4.44 | 12
99.1.CP1.02 | SOTTOFONDAZIONE STRADALE IN MISTO GRANULOMETRICO | Selezionato | m3 | m3 | 30.72 | 4.44 | 14.44
99.1.MH2 | POSA E LAVORAZIONE DI MATERIALI MALLEABILI, LATTONERIA - ACCIAIO | Deselezionato
99.1.MH2.01 | CARTELLO IN LAMIERA CON SEGNALE STRADALE | Selezionato
99.1.MH2.01.A | Formato piccolo | Deselezionato | CDM | cad.mese | 2.97 | 0.55 | 18.67
99.1.MH2.01.B | Formato medio | Deselezionato | CDM | cad.mese | 3.48 | 0.55 | 15.93
99.1.MH2.01.C | Formato grande | Deselezionato | CDM | cad.mese | 4.96 | 0.55 | 11.18
99.1.MH4 | POSA E LAVORAZIONE DI MATERIALI MALLEABILI, LATTONERIA - ALLUMINIO | Deselezionato
99.1.MH4.01 | CARTELLO IN ALLUMINIO CON SEGNALE STRADALE | Selezionato
99.1.MH4.01.A | Formato piccolo | Deselezionato | CDM | cad.mese | 3.77 | 0.55 | 14.71
99.1.MH4.01.B | Formato medio | Deselezionato | CDM | cad.mese | 4.77 | 0.55 | 11.62
99.1.MH4.01.C | Formato grande | Deselezionato | CDM | cad.mese | 5.58 | 0.55 | 9.94
99.1.MH4.02 | CARTELLO IN ALLUMINIO CON SEGNALE DI SICUREZZA | Selezionato
99.1.MH4.02.A | Formato "K" | Deselezionato | CDM | cad.mese | 1.05 | 0.55 | 52.8
99.1.MH4.02.B | Formato "W" | Deselezionato | CDM | cad.mese | 1.23 | 0.55 | 45.07
99.1.MH4.02.C | Formato "X" | Deselezionato | CDM | cad.mese | 1.5 | 0.55 | 36.96
99.1.MH4.02.D | Formato "Y" | Deselezionato | CDM | cad.mese | 2.42 | 0.55 | 22.91
99.1.MH4.03 | CARTELLO IN ALLUMINIO CON SEGNALE DI SICUREZZA COMPLEMENTARE | Selezionato
99.1.MH4.03.A | Formato "K" | Deselezionato | CDM | cad.mese | 1.15 | 0.55 | 48.21
99.1.MH4.03.B | Formato "W" | Deselezionato | CDM | cad.mese | 1.39 | 0.55 | 39.88
99.1.MH4.03.C | Formato "X" | Deselezionato | CDM | cad.mese | 1.99 | 0.55 | 27.86
99.1.MH4.04 | CARTELLO COMPOSTO CON SEGNALI DI SICUREZZA | Selezionato
99.1.MH4.04.A | Superficie fino a 500 cm² | Deselezionato | CDM | cad.mese | 1.64 | 0.55 | 33.8
99.1.MH4.04.B | Superficie da 500 cm² a 1000 cm² | Deselezionato | CDM | cad.mese | 1.96 | 0.55 | 28.29
99.1.MH4.04.C | Superficie da 1000 cm² a 1500 cm² | Deselezionato | CDM | cad.mese | 2.29 | 0.55 | 24.21
99.1.MH4.04.D | Superficie da 2000 cm² a 2500 cm² | Deselezionato | CDM | cad.mese | 3 | 0.55 | 18.48
99.1.MH4.04.E | Superficie superiore a 2500 cm² | Deselezionato | CDM | cad.mese | 3.86 | 0.55 | 14.36
99.1.MH4.05 | CARTELLO IN ALLUMINIO CON SEGNALE DI SICUREZZA BIFACCIALE | Selezionato
99.1.MH4.05.A | Formato "W" | Deselezionato | CDM | cad.mese | 1.1 | 0.55 | 50.4
99.1.MH4.05.B | Formato "X" | Deselezionato | CDM | cad.mese | 1.31 | 0.55 | 42.32
99.1.MH4.05.C | Formato "Y" | Deselezionato | CDM | cad.mese | 2.05 | 0.55 | 27.04
99.1.MN6 | POSA E LAVORAZIONE DI MATERIALI MALLEABILI, LATTONERIA - MATERIE PLASTICHE E FIBRE SINTETICHE, RESINE TERMOPLASTICHE | Deselezionato
99.1.MN6.01 | CARTELLO IN MATERIALE PLASTICO CON SEGNALE DI SICUREZZA LUMINESCENTE | Selezionato
99.1.MN6.01.A | Formato "K" | Deselezionato | CDM | cad.mese | 1.19 | 0.55 | 46.59
99.1.MN6.01.B | Formato "W" | Deselezionato | CDM | cad.mese | 1.44 | 0.55 | 38.5
99.1.MN6.01.C | Formato "X" | Deselezionato | CDM | cad.mese | 1.91 | 0.55 | 29.03
99.1.MN6.01.D | Formato "Y" | Deselezionato | CDM | cad.mese | 2.69 | 0.55 | 20.61
99.1.MN6.02 | CARTELLO IN MATERIALE PLASTICO CON SEGNALE DI SICUREZZA BIFACCIALE LUMINESCENTE | Selezionato
99.1.MN6.02.A | Formato "K" | Deselezionato | CDM | cad.mese | 2.33 | 0.55 | 23.79
99.1.MN6.02.B | Formato "W" | Deselezionato | CDM | cad.mese | 3.67 | 0.55 | 15.11
99.1.MN6.02.C | Formato "X" | Deselezionato | CDM | cad.mese | 7.43 | 0.55 | 7.46
99.1.QX1 | POSA DI COMPONENTI IMPIANTISTICI COMPLESSI - MATERIALI VARI E COMPLESSI PER IMPIANTI MECCANICI (1) | Deselezionato
99.1.QX1.01 | ESTINTORE PORTATILE A POLVERE | Selezionato
99.1.QX1.01.A | Carica da kg 6 - Capacità di estinzione 34 A-233B-C | Deselezionato | CDM | cad.mese | 5.54 | 2.57 | 46.41
99.1.QX1.01.B | Carica da kg 9 - Capacità di estinzione 43 A-183B-C | Deselezionato | CDM | cad.mese | 5.87 | 2.57 | 43.8
99.1.QX1.01.C | Carica da kg 12 - Capacità di estinzione 55 A-233B-C | Deselezionato | CDM | cad.mese | 6.23 | 2.57 | 41.27
99.1.QX1.02 | ESTINTORE PORTATILE AD ANIDRIDE CARBONICA | Selezionato | CDM | cad.mese | 7.49 | 2.57 | 34.33
99.1.QX1.03 | ESTINTORE CARRELLATO A POLVERE | Selezionato
99.1.QX1.03.A | Capacità kg 30 | Deselezionato | CDM | cad.mese | 14.65 | 3.29 | 22.43
99.1.QX1.03.B | Capacità kg 50 | Deselezionato | CDM | cad.mese | 17.62 | 3.29 | 18.65
99.1.QX1.04 | ESTINTORE CARRELLATO AD ANIDRIDE CARBONICA | Selezionato | CDM | cad.mese | 19.97 | 3.52 | 17.64
99.1.XB1 | MONTAGGIO E ASSEMBLAGGIO DI COMPONENTI PREFABBRICATI COMPLESSI - IMPIANTI E ATTREZZATURE DI CANTIERE PER UTILIZZO GENERALE | Deselezionato
99.1.XB1.01 | BOX DI CANTIERE USO SPOGLIATOIO DIM. 2,4x6,4x2,4 m | Selezionato
99.1.XB1.01.A | Prezzo primo mese | Deselezionato | cad | cad | 660.89 | 83.14 | 12.58
99.1.XB1.01.B | Prezzo per ogni mese e frazione di mese successivo al primo | Deselezionato | CDM | cad.mese | 251.65 | 8.3 | 3.3
99.1.XB1.02 | BOX DI CANTIERE USO SPOGLIATOIO DIM. 2,4x5,4x2,4 m | Selezionato
99.1.XB1.02.A | Prezzo primo mese | Deselezionato | cad | cad | 575.35 | 77.61 | 13.49
99.1.XB1.02.B | Prezzo per ogni mese e frazione di mese successivo al primo | Deselezionato | CDM | cad.mese | 222.49 | 7.76 | 3.49
99.1.XB1.03 | BOX DI CANTIERE USO SERVIZI IGIENICO SANITARI DIM. 2,4x6,4x2,4 m | Selezionato
99.1.XB1.03.A | Prezzo primo mese | Deselezionato | cad | cad | 1010.38 | 83.15 | 8.23
99.1.XB1.03.B | Prezzo per ogni mese e frazione di mese successivo al primo | Deselezionato | CDM | cad.mese | 436.76 | 8.3 | 1.9
99.1.XB1.04 | BOX DI CANTIERE USO SERVIZI IGIENICO SANITARI DIM. 2,4x5,4x2,4 m | Selezionato
99.1.XB1.04.A | Prezzo primo mese | Deselezionato | cad | cad | 924 | 77.62 | 8.4
99.1.XB1.04.B | Prezzo per ogni mese e frazione di mese successivo al primo | Deselezionato | CDM | cad.mese | 406.9 | 7.77 | 1.91
99.1.XB1.05 | BOX DI CANTIERE USO SERVIZI IGIENICO SANITARI DIM. 2,4x2,7x2,4 m | Selezionato
99.1.XB1.05.A | Prezzo primo mese | Deselezionato | cad | cad | 528.37 | 83.17 | 15.74
99.1.XB1.05.B | Prezzo per ogni mese e frazione di mese successivo al primo | Deselezionato | CDM | cad.mese | 226.84 | 8.33 | 3.67
99.1.XB1.06 | BOX DI CANTIERE USO MENSA | Selezionato
99.1.XB1.06.A | Prezzo primo mese | Deselezionato | cad | cad | 606.11 | 3.33 | 0.55
99.1.XB1.06.B | Prezzo per ogni mese e frazione di mese successivo al primo | Deselezionato | CDM | cad.mese | 262.72 | 0.29 | 0.11
99.1.XB1.07 | BOX DI CANTIERE USO CAMERA PER PRONTO SOCCORSO | Selezionato
99.1.XB1.07.A | Prezzo primo mese | Deselezionato | cad | cad | 1030.05 | 83.13 | 8.07
99.1.XB1.07.B | Prezzo per ogni mese e frazione di mese successivo al primo | Deselezionato | CDM | cad.mese | 388.9 | 8.32 | 2.14
99.1.XB1.08 | BOX DI CANTIERE USO UFFICIO RIUNIONI | Selezionato
99.1.XB1.08.A | Prezzo primo mese | Deselezionato | cad | cad | 580.38 | 83.17 | 14.33
99.1.XB1.08.B | Prezzo per ogni mese e frazione di mese successivo al primo | Deselezionato | CDM | cad.mese | 219.84 | 8.31 | 3.78
99.2 | IMPIANTI A SERVIZIO DEL CANTIERE | Deselezionato
99.2.CP1 | TERRE, SCAVI, RILEVATI, MASSICCIATE - TERRE, PIETRE, GHIAIA, SABBIA | Deselezionato
99.2.CP1.01 | SCAVO A SEZIONE RISTRETTA PER POSA DI IMPIANTI DI CANTIERE | Selezionato | m3 | m3 | 20.9 | 6.93 | 33.16
99.2.GN8 | MONTAGGIO PREFABBRICATI - LAMINATI PLASTICI, VETRORESINA | Deselezionato
99.2.GN8.01 | POZZETTO PER IMPIANTO DI TERRA IN RESINA | Selezionato
99.2.GN8.01.A | Dimensioni 30x30 cm | Deselezionato | cad | cad | 24.13 | 6.93 | 28.72
99.2.GN8.01.B | Dimensioni 40x40 cm | Deselezionato | cad | cad | 40.02 | 8.32 | 20.78
99.2.GQ4 | MONTAGGIO PREFABBRICATI - CALCESTRUZZI | Deselezionato
99.2.GQ4.01 | POZZETTO PER IMPIANTO DI TERRA IN CALCESTRUZZO | Selezionato
99.2.GQ4.01.A | Dimensioni 30x30 cm | Deselezionato | cad | cad | 34.77 | 6.93 | 19.93
99.2.GQ4.01.B | Dimensioni 40x40 cm | Deselezionato | cad | cad | 43.17 | 8.31 | 19.26
99.2.GQ4.02 | FOSSA BIOLOGICA | Selezionato
99.2.GQ4.02.A | Capacità fino a 12 utenti | Deselezionato | cad | cad | 1178.64 | 55.4 | 4.7
99.2.GQ4.02.B | Capacità fino a 20 utenti | Deselezionato | cad | cad | 1486.57 | 69.27 | 4.66
99.2.GQ4.02.C | Capacità fino a 35 utenti | Deselezionato | cad | cad | 3137.02 | 83.13 | 2.65
99.2.GQ4.03 | FOSSA DI RACCOLTA ACQUE LURIDE E DI LAVORAZIONE | Selezionato
99.2.GQ4.03.A | Capacità 3 m³ | Deselezionato | cad | cad | 2187.67 | 41.57 | 1.9
99.2.GQ4.03.B | Capacità 5 m³ | Deselezionato | cad | cad | 3540.92 | 55.59 | 1.57
99.2.IH2 | CANALIZZAZIONI, TUBAZIONI - ACCIAIO | Deselezionato
99.2.IH2.01 | RETE DI DISTRIBUZIONE ACQUA POTABILE A VISTA | Selezionato
99.2.IH2.01.A | Diametro 3/4" | Deselezionato | m | m | 10.91 | 2.77 | 25.41
99.2.IH2.01.B | Diametro 1" | Deselezionato | m | m | 14.22 | 2.77 | 19.49
99.2.IN6 | CANALIZZAZIONI, TUBAZIONI - MATERIE PLASTICHE E FIBRE SINTETICHE, RESINE TERMOPLASTICHE | Deselezionato
99.2.IN6.01 | RETE DI DISTRIBUZIONE ACQUA POTABILE INTERRATA | Selezionato
99.2.IN6.01.A | Diametro esterno 25 mm | Deselezionato | m | m | 12.07 | 4.16 | 34.45
99.2.IN6.01.B | Diametro esterno 32 mm | Deselezionato | m | m | 12.68 | 4.16 | 32.79
99.2.IN6.02 | RETE DI SCARICO A VISTA | Selezionato
99.2.IN6.02.A | Diametro esterno 110 mm | Deselezionato | m | m | 32.06 | 15.24 | 47.55
99.2.IN6.02.B | Diametro esterno 125 mm | Deselezionato | m | m | 36.35 | 16.63 | 45.76
99.2.IN6.02.C | Diametro esterno 160 mm | Deselezionato | m | m | 47.24 | 22.17 | 46.94
99.2.IN6.03 | RETE DI SCARICO INTERRATA | Selezionato
99.2.IN6.03.A | Diametro esterno 110 mm | Deselezionato | m | m | 37.16 | 15.25 | 41.03
99.2.IN6.03.B | Diametro esterno 125 mm | Deselezionato | m | m | 41.2 | 16.63 | 40.37
99.2.IN6.03.C | Diametro esterno 160 mm | Deselezionato | m | m | 52.36 | 22.17 | 42.35
99.2.OH2 | REALIZZAZIONE DI LINEE E RETI ELETTRICHE IN GENERALE - ACCIAIO | Deselezionato
99.2.OH2.01 | DISPERSORE DI TERRA IN PROFILATO DI ACCIAIO ZINCATO | Selezionato
99.2.OH2.01.A | Lunghezza 1 m | Deselezionato | cad | cad | 26.71 | 1.11 | 4.15
99.2.OH2.01.B | Lunghezza 1,5 m | Deselezionato | cad | cad | 36.46 | 1.66 | 4.56
99.2.OH2.01.C | Lunghezza 2 m | Deselezionato | cad | cad | 49.49 | 2.22 | 4.48
99.2.OH2.01.D | Lunghezza 2,5 m | Deselezionato | cad | cad | 64.11 | 2.77 | 4.32
99.2.OH2.01.E | Lunghezza 3 m | Deselezionato | cad | cad | 75.62 | 3.33 | 4.4
99.2.OH2.02 | DISPERSORE DI TERRA IN TONDINO DI ACCIAIO ZINCATO | Selezionato
99.2.OH2.02.A | Diametro 8 mm (sezione 50 mm²) | Deselezionato | cad | cad | 4.12 | 1.11 | 26.91
99.2.OH2.02.B | Diametro 10 mm (sezione 70 mm²) | Deselezionato | cad | cad | 4.17 | 1.11 | 26.59
99.2.OH2.03 | PIASTRA DI CONNESSIONE CONDUTTORI DI TERRA | Selezionato | cad | cad | 64.71 | 1.38 | 2.14
99.2.OH2.04 | DISPERSORE MODULARE | Selezionato
99.2.OH2.04.A | Modulo base | Deselezionato | cad | cad | 319.45 | 5.56 | 1.74
99.2.OH2.04.B | Modulo complementare | Deselezionato | cad | cad | 260.72 | 2.22 | 0.85
99.2.OH5 | REALIZZAZIONE DI LINEE E RETI ELETTRICHE IN GENERALE - RAME | Deselezionato
99.2.OH5.01 | CORDA NUDA DI RAME | Selezionato
99.2.OH5.01.A | Diametro 25 mm² | Deselezionato | m | m | 4.84 | 0.55 | 11.45
99.2.OH5.01.B | Diametro 35 mm² | Deselezionato | m | m | 5.75 | 0.83 | 14.46
99.2.OH5.01.C | Diametro 50 mm² | Deselezionato | m | m | 7.07 | 1.11 | 15.68
99.2.OH5.02 | COLLEGAMENTO DI TUBAZIONI VERTICALI PRESENTI VICINO AL PONTEGGIO | Selezionato | cad | cad | 12.1 | 2.77 | 22.91
99.2.OH5.03 | CONDUTTORE DI TERRA IN RAME ISOLATO | Selezionato
99.2.OH5.03.A | Diametro 16 mm² | Deselezionato | m | m | 5.73 | 0.55 | 9.68
99.2.OH5.03.B | Diametro 25 mm² | Deselezionato | m | m | 6.9 | 0.55 | 8.03
99.2.OH5.03.C | Diametro 35 mm² | Deselezionato | m | m | 8.59 | 0.83 | 9.68
99.2.OH5.03.D | Diametro 50 mm² | Deselezionato | m | m | 11.48 | 0.83 | 7.24
99.2.OH5.04 | COLLEGAMENTO ELETTRICO A TERRA DI PARTI METALLICHE | Selezionato
99.2.OH5.04.A | Diametro 25 mm² | Deselezionato | m | m | 12.84 | 2.77 | 21.59
99.2.OH5.04.B | Diametro 35 mm² | Deselezionato | m | m | 14.21 | 2.77 | 19.51
99.2.OH5.05 | LINEE IN CAVO TRIPOLARE H07RN-F 0,6/1 kV | Selezionato
99.2.OH5.05.A | Cavo 3x1,5 mm² | Deselezionato | m | m | 2.98 | 0.83 | 27.91
99.2.OH5.05.B | Cavo 3x2,5 mm² | Deselezionato | m | m | 3.83 | 0.83 | 21.71
99.2.OH5.05.C | Cavo 3x4 mm² | Deselezionato | m | m | 5.2 | 1.11 | 21.32
99.2.OH5.05.D | Cavo 3x6 mm² | Deselezionato | m | m | 7.18 | 1.11 | 15.44
99.2.OH5.05.E | Cavo 3x10 mm² | Deselezionato | m | m | 10.42 | 1.11 | 10.64
99.2.OH5.05.F | Cavo 3x16 mm² | Deselezionato | m | m | 13.53 | 1.39 | 10.24
99.2.OH5.06 | LINEE IN CAVO QUADRIPOLARE H07RN-F 0,6/1 kV | Selezionato
99.2.OH5.06.A | Cavo 4x1,5 mm² | Deselezionato | m | m | 3.65 | 1.11 | 30.38
99.2.OH5.06.B | Cavo 4x2,5 mm² | Deselezionato | m | m | 4.58 | 1.11 | 24.21
99.2.OH5.06.C | Cavo 4x4 mm² | Deselezionato | m | m | 6.29 | 1.39 | 22.03
99.2.OH5.06.D | Cavo 4x6 mm² | Deselezionato | m | m | 8.16 | 1.39 | 16.99
99.2.OH5.06.E | Cavo 4x10 mm² | Deselezionato | m | m | 12.94 | 1.39 | 10.71
99.2.OH5.06.F | Cavo 4x16 mm² | Deselezionato | m | m | 17.32 | 1.66 | 9.6
99.2.OH5.07 | LINEE IN CAVO PENTAPOLARE H07RN-F 0,6/1 kV | Selezionato
99.2.OH5.07.A | Cavo 5x1,5 mm² | Deselezionato | m | m | 4.65 | 1.39 | 29.81
99.2.OH5.07.B | Cavo 5x2,5 mm² | Deselezionato | m | m | 5.99 | 1.39 | 23.14
99.2.OH5.07.C | Cavo 5x5 mm² | Deselezionato | m | m | 7.89 | 1.66 | 21.08
99.2.OH5.07.D | Cavo 5x6 mm² | Deselezionato | m | m | 10.3 | 1.66 | 16.15
99.2.OH5.07.E | Cavo 5x10 mm² | Deselezionato | m | m | 15.89 | 1.66 | 10.47
99.2.OH5.07.F | Cavo 5x16 mm² | Deselezionato | m | m | 21.44 | 1.94 | 9.05
99.2.OZ1 | REALIZZAZIONE DI LINEE E RETI ELETTRICHE IN GENERALE - MATERIALI VARI E COMPLESSI PER IMPIANTI ELETTRICI (1) | Deselezionato
99.2.OZ1.02 | IMPIANTO DI PROTEZIONE CONTRO LE SCARICHE ATMOSFERICHE PER GRU A TORRE TRASLANTE | Selezionato | COR | a corpo | 297.69 | 22.18 | 7.45
99.2.OZ1.03 | COLLEGAMENTO A TERRA SUPPLEMENTARE PER GRU A TORRE TRASLANTE | Selezionato | COR | a corpo | 74.43 | 5.55 | 7.45
99.2.OZ1.04 | COLLEGAMENTO A TERRA DI PONTEGGIO | Selezionato | COR | a corpo | 81.63 | 8.32 | 10.19
99.2.OZ1.05 | IMPIANTO DI TERRA PER CANTIERE | Selezionato
99.2.OZ1.05.A | Potenza fino a 6 kW - n. 2 picchetti | Deselezionato | COR | a corpo | 253.72 | 13.85 | 5.46
99.2.OZ1.05.B | Potenza fino a 25 kW - n. 3 picchetti | Deselezionato | COR | a corpo | 369.6 | 20.81 | 5.63
99.2.OZ1.05.C | Potenza fino a 50 kW - n. 4 picchetti | Deselezionato | COR | a corpo | 485.53 | 27.72 | 5.71
99.2.QH2 | POSA DI COMPONENTI IMPIANTISTICI COMPLESSI - ACCIAIO | Deselezionato
99.2.QH2.01 | CONTENITORI DI LIQUIDI INFIAMMABILI | Selezionato
99.2.QH2.01.A | Capacità 8 litri | Deselezionato | CDM | cad.mese | 5.51 | 0 | 0
99.2.QH2.01.B | Capacità 20 litri | Deselezionato | CDM | cad.mese | 5.76 | 0 | 0
99.2.QH2.02 | POMPA PER TRAVASO LIQUIDI INFIAMMABILI | Selezionato | CDM | cad.mese | 40.65 | 1.39 | 3.41
99.2.QH6 | POSA DI COMPONENTI IMPIANTISTICI COMPLESSI - LEGHE DI RAME | Deselezionato
99.2.QH6.01 | ACCESSORI PER IL TRAVASO DI LIQUIDI INFIAMMABILI DA FUSTI ORIZZONTALI | Selezionato
99.2.QH6.01.A | Rubinetto diametro 3/4" non orientabile | Deselezionato | CDM | cad.mese | 7.25 | 1.39 | 19.12
99.2.QH6.01.B | Prolunga flessibile da 200 mm | Deselezionato | CDM | cad.mese | 2.97 | 0.83 | 28
99.2.QH6.01.C | Valvola di sicurezza diametro 2" | Deselezionato | CDM | cad.mese | 9.51 | 1.39 | 14.57
99.2.QZ1 | POSA DI COMPONENTI IMPIANTISTICI COMPLESSI - MATERIALI VARI E COMPLESSI PER IMPIANTI ELETTRICI (1) | Deselezionato
99.2.QZ1.01 | LAMPEGGIATORE CREPUSCOLARE | Selezionato | CDM | cad.mese | 1.65 | 0 | 0
99.2.QZ1.02 | LAMPADA PORTATILE ANTIDEFLAGRANTE | Selezionato | CDM | cad.mese | 17.3 | 0 | 0
99.2.QZ1.03 | ILLUMINAZIONE CON LAMPADA PORTATILE DA 200 W | Selezionato | CDM | cad.mese | 7.62 | 0 | 0
99.2.QZ1.04 | ILLUMINAZIONE FISSA A BASSISSIMA TENSIONE | Selezionato | MME | m.mese | 57.77 | 1.39 | 2.4
99.2.QZ1.05 | ILLUMINAZIONE DI CANTIERE CON FARO ALOGENO | Selezionato
99.2.QZ1.05.A | Potenza 500 W | Deselezionato | CDM | cad.mese | 2.49 | 0 | 0
99.2.QZ1.05.B | Potenza 1000 W | Deselezionato | CDM | cad.mese | 4.06 | 0 | 0
99.2.QZ1.05.C | Potenza 1500 W | Deselezionato | CDM | cad.mese | 4.74 | 0 | 0
99.2.QZ1.06 | APPARECCHI ILLUMINANTI STAGNI | Selezionato
99.2.QZ1.06.A | 2x18 W | Deselezionato | CDM | cad.mese | 3.41 | 0.55 | 16.26
99.2.QZ1.06.B | 1x36 W | Deselezionato | CDM | cad.mese | 3.97 | 0.55 | 13.96
99.2.QZ1.06.C | 2x36 W | Deselezionato | CDM | cad.mese | 4.8 | 0.55 | 11.55
99.2.QZ1.07 | APPARECCHI ILLUMINANTI DI SICUREZZA | Selezionato
99.2.QZ1.07.A | Da 8 W | Deselezionato | CDM | cad.mese | 7.53 | 3.33 | 44.18
99.2.QZ1.07.B | Da 8 W in esecuzione sempre accesa | Deselezionato | CDM | cad.mese | 9.99 | 3.33 | 33.3
99.2.QZ1.07.C | Da 11 W | Deselezionato | CDM | cad.mese | 7.64 | 3.33 | 43.54
99.2.QZ1.07.D | Da 24 W | Deselezionato | CDM | cad.mese | 9.81 | 3.33 | 33.91
99.2.QZ1.08 | TRASFORMATORE DI SICUREZZA | Selezionato | CDM | cad.mese | 11.43 | 0 | 0
99.2.QZ1.09 | QUADRO ELETTRICO DI DISTRIBUZIONE DA CANTIERE | Selezionato
99.2.QZ1.09.A | Quadro compreso di n. 3 prese 2P+T da 16 A e n. 1 presa 3P+T da 16 A | Deselezionato | CDM | cad.mese | 36.1 | 4.16 | 11.52
99.2.QZ1.09.B | Quadro compreso di n. 2 prese 2P+T da 16 A ,n. 2 prese 3P+T da 16 A e n. 1 presa 3P+T da 32 A | Deselezionato | CDM | cad.mese | 42.18 | 4.16 | 9.86
99.2.QZ1.09.C | Quadro compreso di n. 2 prese 2P+T da 16 A, n. 1 presa 3P+T da 16 A, n. 1 presa 3P+N+T da 16 A | Deselezionato | CDM | cad.mese | 46.59 | 4.16 | 8.92
99.2.QZ1.09.D | Quadro compreso di n. 3 prese 2P+T da 16 A e n. 1 presa 2P+T da 32 A | Deselezionato | CDM | cad.mese | 37.36 | 4.16 | 11.13
99.2.QZ1.09.E | Quadro compreso di n. 2 prese 2P+T da 16 A, n. 2 prese 3P+T da 16 A e n. 2 prese 3P+T da 32A | Deselezionato | CDM | cad.mese | 58.34 | 4.16 | 7.13
99.2.QZ1.09.F | Quadro compreso di n. 2 prese 2P+T da 16 A, n. 2 prese 3P+N+T da 32 A e n. 2 prese 3P+N+T da 63 A | Deselezionato | CDM | cad.mese | 70.09 | 4.16 | 5.93
99.2.QZ1.09.G | Supporto in tubo metallico verniciato | Deselezionato | CDM | cad.mese | 14.45 | 5.54 | 38.37
99.2.QZ1.10 | QUADRO ELETTRICO PORTATILE | Selezionato
99.2.QZ1.10.A | n. 3 prese 2P+T da 16 A completo di interruttore magnetotermico differenziale 2P -16 A - 0,03 A | Deselezionato | CDM | cad.mese | 5.65 | 0 | 0
99.2.QZ1.10.B | n. 2 prese 2P+T 10/16 A tedesco e n. 2 prese 2P+T da 16 A completo di interruttore magnetotermico differenziale 2P -16 A -0,03 A | Deselezionato | CDM | cad.mese | 6.05 | 0 | 0
99.2.QZ1.10.C | n. 2 prese 2P+T 16 A e n. 2 prese 3P+T da 16 A completo di interruttore magnetotermico differenziale 4P -16 A -0,03 A | Deselezionato | CDM | cad.mese | 9.28 | 0 | 0
99.2.QZ1.10.D | Supporto in tubo metallico verniciato | Deselezionato | CDM | cad.mese | 2.6 | 1.39 | 53.31
99.3 | DISPOSITIVI DI PROTEZIONE COLLETTIVA | Deselezionato
99.3.AH2 | LAVORI EDILIZI IN GENERALE - ACCIAIO | Deselezionato
99.3.AH2.01 | PUNTELLATURA SEMPLICE DI SOLAI CON TUBOLARI METALLICI | Selezionato
99.3.AH2.01.A | Fino a 3 m dal piano di calpestio | Deselezionato | M2M | m².mese | 3.98 | 0.83 | 20.89
99.3.AH2.01.B | Da 3 m a 5 m dal piano di calpestio | Deselezionato | M2M | m².mese | 5.15 | 1.11 | 21.53
99.3.AH2.02 | PUNTELLATURA COMPLESSA DI SOLAI CON TUBOLARI METALLICI | Selezionato
99.3.AH2.02.A | Fino a 3 m dal piano di calpestio | Deselezionato | M2M | m².mese | 5.74 | 1.11 | 19.32
99.3.AH2.02.B | Da 3 m a 5 m dal piano di calpestio | Deselezionato | M2M | m².mese | 7.73 | 1.39 | 17.93
99.3.AH2.03 | PUNTELLO METALLICO | Selezionato | CDM | cad.mese | 0.5 | 0 | 0
99.3.AH2.04 | MANTOVANA PARASASSI | Selezionato
99.3.AH2.04.A | Sporgenza 1,2 m | Deselezionato | MME | m.mese | 3.22 | 1.39 | 43.04
99.3.AH2.04.B | Sporgenza 1,5 m | Deselezionato | MME | m.mese | 4.75 | 2.22 | 46.69
99.3.AH2.05 | TETTOIA DI PROTEZIONE CON STRUTTURA A TUBI E GIUNTI E TAVOLATO DI LEGNO | Selezionato
99.3.AH2.05.A | Prezzo primo mese | Deselezionato | M2 | m2 | 26.1 | 19.4 | 74.34
99.3.AH2.05.B | Prezzo per ogni mese e frazione di mese successivo al primo | Deselezionato | M2M | m².mese | 5.55 | 2.77 | 49.95
99.3.AH2.06 | TETTOIA DI PROTEZIONE CON STRUTTURA A TUBI E GIUNTI E TAVOLATO METALLICO | Selezionato
99.3.AH2.06.A | Prezzo primo mese | Deselezionato | M2 | m2 | 20.99 | 16.63 | 79.24
99.3.AH2.06.B | Prezzo per ogni mese e frazione di mese successivo al primo | Deselezionato | M2M | m².mese | 4.21 | 2.77 | 65.84
99.3.AH2.07 | PARAPETTO DI PROTEZIONE CON TUBI DA PONTEGGIO | Selezionato
99.3.AH2.07.A | Prezzo primo mese | Deselezionato | m | m | 3.97 | 2.77 | 69.82
99.3.AH2.07.B | Prezzo per ogni mese e frazione di mese successivo al primo | Deselezionato | MME | m.mese | 1.32 | 0.55 | 42
99.3.AH2.08 | PARAPETTO PROVVISORIO PER COPERTURE PIANE | Selezionato
99.3.AH2.08.A | Prezzo primo mese | Deselezionato | m | m | 7.58 | 4.44 | 58.51
99.3.AH2.08.B | Prezzo per ogni mese e frazione di mese successivo al primo | Deselezionato | MME | m.mese | 3.39 | 0.83 | 24.53
99.3.AH2.09 | PARAPETTO PROVVISORIO PER COPERTURE INCLINATE | Selezionato
99.3.AH2.09.A | Prezzo primo mese | Deselezionato | m | m | 14.01 | 4.44 | 31.66
99.3.AH2.09.B | Prezzo per ogni mese e frazione di mese successivo al primo | Deselezionato | MME | m.mese | 3.39 | 0.83 | 24.53
99.3.AH2.10 | PARAPETTO PROVVISORIO PER COPERTURE PIANE CON GRONDA | Selezionato
99.3.AH2.10.A | Prezzo primo mese | Deselezionato | m | m | 9.37 | 4.99 | 53.25
99.3.AH2.10.B | Prezzo per ogni mese e frazione di mese successivo al primo | Deselezionato | MME | m.mese | 3.88 | 0.55 | 14.29
99.3.AH2.11 | PARAPETTO PROVVISORIO PER COPERTURE INCLINATE CON GRONDA | Selezionato
99.3.AH2.11.A | Prezzo primo mese | Deselezionato | m | m | 19.02 | 4.99 | 26.23
99.3.AH2.11.B | Prezzo per ogni mese e frazione di mese successivo al primo | Deselezionato | MME | m.mese | 4.52 | 0.83 | 18.4
99.3.AH2.12 | PARAPETTO PROVVISORIO PER COPERTURE INCLINATE CON TRAVI DI LEGNO IN VISTA | Selezionato
99.3.AH2.12.A | Prezzo primo mese | Deselezionato | m | m | 20.52 | 5.54 | 27.02
99.3.AH2.12.B | Prezzo per ogni mese e frazione di mese successivo al primo | Deselezionato | MME | m.mese | 3.79 | 0.83 | 21.94
99.3.AH2.13 | PARAPETTO PROVVISORIO PER COPERTURE INCLINATE SU PARETI VERTICALI | Selezionato
99.3.AH2.13.A | Prezzo primo mese | Deselezionato | m | m | 20.52 | 5.54 | 27.02
99.3.AH2.13.B | Prezzo per ogni mese e frazione di mese successivo al primo | Deselezionato | MME | m.mese | 3.79 | 0.83 | 21.94
99.3.AH2.14 | PONTEGGIO A TUBI E GIUNTI PER MANUTENZIONE | Selezionato
99.3.AH2.14.A | Prezzo primo mese | Deselezionato | M2 | m2 | 13.82 | 9.15 | 66.19
99.3.AH2.14.B | Prezzo per ogni mese e frazione di mese successivo al primo | Deselezionato | M2M | m².mese | 4.83 | 1.39 | 28.7
99.3.AH2.15 | PONTEGGIO A TELAI PREFABBRICATI PER COSTRUZIONE | Selezionato
99.3.AH2.15.A | Prezzo primo mese | Deselezionato | M2 | m2 | 10.92 | 6.93 | 63.46
99.3.AH2.15.B | Prezzo per ogni mese e frazione di mese successivo al primo | Deselezionato | M2M | m².mese | 4.49 | 1.39 | 30.87
99.3.AI1 | LAVORI EDILIZI IN GENERALE - LEGNAME DA COSTRUZIONE | Deselezionato
99.3.AI1.01 | SBATACCHIATURA DI SCAVI DI SBANCAMENTO IN TERRENI DI NORMALE CONSISTENZA | Selezionato
99.3.AI1.01.A | Fino a 2 m | Deselezionato | M2 | m2 | 21.03 | 16.63 | 79.09
99.3.AI1.01.B | Da 2 m a 4 m | Deselezionato | M2 | m2 | 34.63 | 27.72 | 80.05
99.3.AI1.01.C | Da 4 m a 6 m | Deselezionato | M2 | m2 | 49.3 | 38.81 | 78.72
99.3.AI1.02 | SBATACCHIATURA DI SCAVI DI SBANCAMENTO IN TERRENI SPINGENTI | Selezionato
99.3.AI1.02.A | Fino a 2 m | Deselezionato | M2 | m2 | 28.26 | 22.18 | 78.47
99.3.AI1.02.B | Da 2 m a 4 m | Deselezionato | M2 | m2 | 43.07 | 33.26 | 77.23
99.3.AI1.02.C | Da 4 m a 6 m | Deselezionato | M2 | m2 | 56.74 | 44.35 | 78.17
99.3.AI1.03 | SBATACCHIATURA DI SCAVI A SEZIONE RISTRETTA IN TERRENI DI NORMALE CONSISTENZA | Selezionato
99.3.AI1.03.A | Fino a 2 m | Deselezionato | M2 | m2 | 11.82 | 8.32 | 70.36
99.3.AI1.03.B | Da 2 m a 4 m | Deselezionato | M2 | m2 | 23.14 | 16.63 | 71.88
99.3.AI1.03.C | Da 4 m a 6 m | Deselezionato | M2 | m2 | 31.2 | 22.18 | 71.08
99.3.AI1.04 | SBATACCHIATURA DI SCAVI A SEZIONE RISTRETTA IN TERRENI SPINGENTI | Selezionato
99.3.AI1.04.A | Fino a 2 m | Deselezionato | M2 | m2 | 20.31 | 13.86 | 68.24
99.3.AI1.04.B | Da 2 m a 4 m | Deselezionato | M2 | m2 | 39.48 | 27.72 | 70.21
99.3.AI1.04.C | Da 4 m a 6 m | Deselezionato | M2 | m2 | 61.7 | 44.35 | 71.88
99.3.AI1.05 | SBATACCHIATURA DI SCAVI A POZZO IN TERRENI DI NORMALE CONSISTENZA | Selezionato
99.3.AI1.05.A | Fino a 2 m | Deselezionato | M2 | m2 | 12.09 | 8.32 | 68.78
99.3.AI1.05.B | Da 2 m a 4 m | Deselezionato | M2 | m2 | 23.7 | 16.63 | 70.18
99.3.AI1.05.C | Da 4 m a 6 m | Deselezionato | M2 | m2 | 31.98 | 22.17 | 69.34
99.3.AI1.06 | SBATACCHIATURA DI SCAVI A POZZO IN TERRENI SPINGENTI | Selezionato
99.3.AI1.06.A | Fino a 2 m | Deselezionato | M2 | m2 | 23.54 | 16.63 | 70.65
99.3.AI1.06.B | Da 2 m a 4 m | Deselezionato | M2 | m2 | 45.83 | 33.26 | 72.58
99.3.AI1.06.C | Da 4 m a 6 m | Deselezionato | M2 | m2 | 70.42 | 49.89 | 70.85
99.3.AI1.07 | PUNTELLATURA DI STRUTTURE CON TRAVI IN LEGNO | Selezionato | M2 | m2 | 52.76 | 27.72 | 52.54
99.3.AI1.08 | PUNTELLATURA SEMPLICE DI SOLAI CON LEGNAME | Selezionato
99.3.AI1.08.A | Fino a 3 m dal piano di calpestio | Deselezionato | M2 | m2 | 33.17 | 19.4 | 58.5
99.3.AI1.08.B | Da 3 m a 5 m dal piano di calpestio | Deselezionato | M2 | m2 | 46.66 | 27.72 | 59.41
99.3.AI1.09 | PUNTELLATURA COMPLESSA CON LEGNAME | Selezionato
99.3.AI1.09.A | Fino a 3 m dal piano di calpestio | Deselezionato | M2 | m2 | 38.4 | 22.18 | 57.75
99.3.AI1.09.B | Da 3 m a 5 m dal piano di calpestio | Deselezionato | M2 | m2 | 53.16 | 30.49 | 57.36
99.3.AI1.10 | PARAPETTO DI PROTEZIONE PER SINGOLE APERTURE VERSO IL VUOTO | Selezionato | cad | cad | 10.95 | 5.54 | 50.63
99.3.AI1.11 | PONTE A SBALZO DI SICUREZZA | Selezionato | M2 | m2 | 78.98 | 24.95 | 31.59
99.3.AI1.12 | ANDATOIE E PASSERELLE IN LEGNAME | Selezionato | m | m | 9.8 | 2.77 | 28.29
99.3.AI1.13 | PROTEZIONE SOMMITA' DEI FERRI D'ARMATURA | Selezionato | cad | cad | 3.89 | 1.39 | 35.63
99.3.AI1.14 | TAVOLATO PER OPERE DI DEMOLIZIONE | Selezionato
99.3.AI1.14.A | Fino a 3,5 m dal piano di calpestio | Deselezionato | M2 | m2 | 25.27 | 4.43 | 17.55
99.3.AI1.14.B | Fino a 6 m dal piano di calpestio | Deselezionato | M2 | m2 | 37.88 | 5.55 | 14.64
99.3.AI1.15 | COPERTURA DI POSTI DI LAVORO FISSI CON TRAVI DI LEGNO E TAVOLATO DI LEGNO | Selezionato
99.3.AI1.15.A | Prezzo primo mese | Deselezionato | M2 | m2 | 25.65 | 19.4 | 75.65
99.3.AI1.15.B | Prezzo per ogni mese e frazione di mese successivo al primo | Deselezionato | M2M | m².mese | 4.19 | 1.39 | 33.08
99.3.AN5 | LAVORI EDILIZI IN GENERALE - GOMME NATURALI E SINTETICHE | Deselezionato
99.3.AN5.01 | TAPPETO DIELETTRICO | Selezionato
99.3.AN5.01.A | Collaudato per 20 kV | Deselezionato | CDM | cad.mese | 5.45 | 1.39 | 25.43
99.3.AN5.01.B | Collaudato per 50 kV | Deselezionato | CDM | cad.mese | 9.31 | 1.39 | 14.89
99.3.AN6 | LAVORI EDILIZI IN GENERALE - MATERIE PLASTICHE E FIBRE SINTETICHE, RESINE TERMOPLASTICHE | Deselezionato
99.3.AN6.01 | PROTEZIONE NODI DI PONTEGGIO | Selezionato | cad | cad | 1.58 | 0.55 | 35.09
99.3.AN6.02 | PROTEZIONE ESTREMITA' DI TUBO DI PONTEGGIO | Selezionato | cad | cad | 1.49 | 0.55 | 37.21
99.3.AN6.03 | PEDANA ISOLANTE PER INTERNO | Selezionato
99.3.AN6.03.A | Collaudata per 30 kV | Deselezionato | CDM | cad.mese | 4.8 | 1.39 | 28.88
99.3.AN6.03.B | Collaudata per 45 kV | Deselezionato | CDM | cad.mese | 5.65 | 1.39 | 24.53
99.3.AN6.04 | SCHERMO DI PROTEZIONE PER SALDATURA | Selezionato | CDM | cad.mese | 28.86 | 1.39 | 4.8
99.3.JH2 | TENSOSTRUTTURE, TIRANTATURE, RETI, GRIGLIATI - ACCIAIO | Deselezionato
99.3.JH2.01 | LINEA DI ANCORAGGIO SU STRUTTURE PIANE DI FACILE ACCESSO | Selezionato | MME | m.mese | 15.49 | 11.09 | 71.58
99.3.JH2.02 | LINEA DI ANCORAGGIO SU STRUTTURE DI DIFFICILE ACCESSO | Selezionato | MME | m.mese | 31.57 | 11.09 | 35.12
99.3.JH2.03 | LINEA DI ANCORAGGIO CON ASTE A TRALICCIO | Selezionato | MME | m.mese | 13.19 | 8.32 | 63.05
99.3.JH2.04 | LINEA DI ANCORAGGIO PER STRUTTURE PREFABBRICATE | Selezionato | MME | m.mese | 8.56 | 5.54 | 64.77
99.3.JN6 | TENSOSTRUTTURE, TIRANTATURE, RETI, GRIGLIATI - MATERIE PLASTICHE E FIBRE SINTETICHE, RESINE TERMOPLASTICHE | Deselezionato
99.3.JN6.01 | RETE DI SICUREZZA | Selezionato
99.3.JN6.01.A | Prezzo primo mese | Deselezionato | M2 | m2 | 3.77 | 1.39 | 36.76
99.3.JN6.01.B | Prezzo per ogni mese o frazione di mese successivo al primo | Deselezionato | M2M | m².mese | 2.21 | 0.83 | 37.63
99.3.QN6 | POSA DI COMPONENTI IMPIANTISTICI COMPLESSI - MATERIE PLASTICHE E FIBRE SINTETICHE, RESINE TERMOPLASTICHE | Deselezionato
99.3.QN6.01 | PREFILTRO PER ESTRATTORE D'ARIA PER CONFINAMENTO DINAMICO | Selezionato | cad | cad | 27.7 | 2.77 | 10.01
99.3.QN6.02 | FILTRO ASSOLUTO PER ESTRATTORE D'ARIA | Selezionato | cad | cad | 482.68 | 5.55 | 1.15
99.3.QX1 | POSA DI COMPONENTI IMPIANTISTICI COMPLESSI - MATERIALI VARI E COMPLESSI PER IMPIANTI MECCANICI (1) | Deselezionato
99.3.QX1.01 | UNITA' DI DECONTAMINAZIONE DEL PERSONALE PER BONIFICHE DALL'AMIANTO | Selezionato | CDM | cad.mese | 140.14 | 55.44 | 39.56
99.3.QX1.02 | ESTRATTORE D'ARIA ANTIDEFLAGRANTE | Selezionato | CDM | cad.mese | 153.38 | 13.87 | 9.04
99.3.QZ1 | POSA DI COMPONENTI IMPIANTISTICI COMPLESSI - MATERIALI VARI E COMPLESSI PER IMPIANTI ELETTRICI (1) | Deselezionato
99.3.QZ1.01 | GRUPPO ELETTROGENO DI SOCCORSO PER CONFINAMENTO DINAMICO | Selezionato | CDM | cad.mese | 600.43 | 8.35 | 1.39
99.3.SH2 | POSA DI LASTRE O PANNELLI ORIZZONTALI - ACCIAIO | Deselezionato
99.3.SH2.01 | PROTEZIONE DELLE APERTURE SU SOLAI CON LAMIERA DA 5 mm | Selezionato
99.3.SH2.01.A | Prezzo primo mese | Deselezionato | M2 | m2 | 12.37 | 5.54 | 44.82
99.3.SH2.01.B | Prezzo per ogni mese e frazione di mese successivo al primo | Deselezionato | M2M | m².mese | 6.38 | 0.55 | 8.69
99.3.SH2.02 | PROTEZIONE DELLE APERTURE SU SOLAI CON LAMIERA DA 10 MM | Selezionato
99.3.SH2.02.A | Prezzo primo mese | Deselezionato | M2 | m2 | 18.23 | 5.54 | 30.41
99.3.SH2.02.B | Prezzo per ogni mese e frazione di mese successivo al primo | Deselezionato | M2M | m².mese | 12.12 | 0.55 | 4.57
99.3.SI1 | POSA DI LASTRE O PANNELLI ORIZZONTALI - LEGNAME DA COSTRUZIONE | Deselezionato
99.3.SI1.01 | PROTEZIONE DELLE APERTURE SU SOLAI CON TAVOLATO IN LEGNO | Selezionato
99.3.SI1.01.A | Prezzo primo mese | Deselezionato | M2 | m2 | 13.84 | 8.32 | 60.09
99.3.SI1.01.B | Prezzo per ogni mese e frazione di mese successivo al primo | Deselezionato | M2M | m².mese | 4.56 | 0.55 | 12.16
99.3.TJ3 | POSA DI TELI FLESSIBILI NON IMPERMEABILI, TAPEZZERIE, MOQUETTE - FIBRE DI LINO, COTONE, JUTA | Deselezionato
99.3.TJ3.01 | PROTEZIONE DALLA DIFFUSIONE DI PARTICELLE MINUTE CON TELO DI JUTA | Selezionato | M2 | m2 | 2.26 | 0.55 | 24.53
99.3.TN6 | POSA DI TELI FLESSIBILI NON IMPERMEABILI, TAPEZZERIE, MOQUETTE - MATERIE PLASTICHE E FIBRE SINTETICHE, RESINE TERMOPLASTICHE | Deselezionato
99.3.TN6.01 | PROTEZIONE DALLA DIFFUSIONE DI PARTICELLE MINUTE CON RETE TIPO ZANZARIERA | Selezionato | M2 | m2 | 2.26 | 0.55 | 24.53
99.3.TN6.02 | PROTEZIONE DA POLVERI CON TELO IN MATERIALE PLASTICO | Selezionato | M2 | m2 | 2.62 | 0.55 | 21.16
99.3.TN6.03 | CONFINAMENTO STATICO AMBIENTALE CON TELI DI POLIETILENE | Selezionato | M2 | m2 | 8.44 | 5.54 | 65.69
99.3.TN6.04 | CONFINAMENTO STATICO DI AMBIENTI CON STRUTTURA IN LEGNAME E DOPPIO TELO DI POLIETILENE | Selezionato | M2 | m2 | 31.58 | 19.4 | 61.44
99.4 | DISPOSITIVI DI PROTEZIONE INDIVIDUALE | Deselezionato
99.4.AH2 | LAVORI EDILIZI IN GENERALE - ACCIAIO | Deselezionato
99.4.AH2.01 | SISTEMA DI ANCORAGGIO PER LAVORI IN POZZI | Selezionato | CDM | cad.mese | 41.86 | 5.54 | 13.24
99.4.AJ3 | LAVORI EDILIZI IN GENERALE - FIBRE DI LINO, COTONE, JUTA | Deselezionato
99.4.AJ3.01 | GUANTI D'USO GENERALE | Selezionato | PAM | paia.mese | 1.39 | 0 | 0
99.4.AJ3.02 | GUANTI D'USO GENERALE LUNGHI | Selezionato | PAM | paia.mese | 1.75 | 0 | 0
99.4.AJ3.03 | GUANTI PER LAVORI DI SALDATURA | Selezionato | PAM | paia.mese | 0.83 | 0 | 0
99.4.AJ3.04 | GUANTI PER IL MANEGGIO DEL VETRO E DELLE PIASTRELLE | Selezionato | PAM | paia.mese | 6.13 | 0 | 0
99.4.AJ3.05 | GUANTI CON PROTEZIONE DAL CALORE | Selezionato | PAM | paia.mese | 6.71 | 0 | 0
99.4.AJ3.06 | GUANTI CON PROTEZIONE DAL FREDDO | Selezionato | PAM | paia.mese | 3.39 | 0 | 0
99.4.AJ6 | LAVORI EDILIZI IN GENERALE - LANA, CUOIO | Deselezionato
99.4.AJ6.01 | MANICOTTI IN CUOIO | Selezionato | PAM | paia.mese | 1.38 | 0 | 0
99.4.AJ6.02 | GHETTE IN CUOIO | Selezionato | PAM | paia.mese | 0.9 | 0 | 0
99.4.AJ6.03 | GREMBIULE DI PROTEZIONE | Selezionato | CDM | cad.mese | 2.08 | 0 | 0
99.4.AJ6.04 | GIACCA IN CUOIO | Selezionato | CDM | cad.mese | 9.85 | 0 | 0
99.4.AJ6.05 | SCARPE DI TIPO "A" IN PELLE ESECUZIONE S1 | Selezionato | PAM | paia.mese | 8.22 | 0 | 0
99.4.AJ6.06 | SCARPE DI TIPO "A" IN PELLE ESECUZIONE S3-WRU | Selezionato | PAM | paia.mese | 9.08 | 0 | 0
99.4.AJ6.07 | SCARPE DI TIPO "A" IN PELLE ESECUZIONE S3-WRU-HRO | Selezionato | PAM | paia.mese | 11.2 | 0 | 0
99.4.AJ6.08 | SCARPE DI TIPO "B" IN PELLE ESECUZIONE S3-WRU-HRO | Selezionato | PAM | paia.mese | 12.13 | 0 | 0
99.4.AJ6.09 | SCARPE DI TIPO "B" IN PELLE ESECUZIONE S3-WRU-HRO SENZA PARTI METALLICHE | Selezionato | PAM | paia.mese | 11.04 | 0 | 0
99.4.AN5 | LAVORI EDILIZI IN GENERALE - GOMME NATURALI E SINTETICHE | Deselezionato
99.4.AN5.01 | GUANTI IN GOMMA NATURALE | Selezionato | PAM | paia.mese | 2.45 | 0 | 0
99.4.AN5.02 | GUANTI LUNGHI IN GOMMA NATURALE | Selezionato | PAM | paia.mese | 5.75 | 0 | 0
99.4.AN6 | LAVORI EDILIZI IN GENERALE - MATERIE PLASTICHE E FIBRE SINTETICHE, RESINE TERMOPLASTICHE | Deselezionato
99.4.AN6.01 | GUANTI DIELETTRICI | Selezionato | PAM | paia.mese | 20.99 | 0 | 0
99.4.AN6.02 | GUANTI IN LATTICE | Selezionato | PAM | paia.mese | 5.14 | 0 | 0
99.4.AN6.03 | ELMETTO DI PROTEZIONE IN POLIETILENE | Selezionato | CDM | cad.mese | 0.63 | 0 | 0
99.4.AN6.04 | ELMETTO DI PROTEZIONE IN POLIETILENE CON ISOLAMENTO ELETTRICO | Selezionato | CDM | cad.mese | 1.32 | 0 | 0
99.4.AN6.05 | TORCIA ELETTRICA DA ELMETTO | Selezionato | CDM | cad.mese | 0.6 | 0 | 0
99.4.AN6.06 | SCHERMO DI PROTEZIONE DA ELMETTO | Selezionato | CDM | cad.mese | 4.09 | 0 | 0
99.4.AN6.07 | CUFFIA ANTIRUMORE DA ELMETTO | Selezionato | CDM | cad.mese | 3.32 | 0 | 0
99.4.AN6.08 | INSERTI AURICOLARI ANTIRUMORE MODELLABILI | Selezionato | PA | paia | 0.48 | 0 | 0
99.4.AN6.09 | INSERTI AURICOLARI ANTIRUMORE NON MODELLABILI | Selezionato | PA | paia | 0.46 | 0 | 0
99.4.AN6.10 | INSERTI AURICOLARI ANTIRUMORE CON CORDINO PER L'ESTRAZIONE | Selezionato | cad | cad | 0.56 | 0 | 0
99.4.AN6.11 | ARCHETTO CON INSERTI AURICOLARI | Selezionato | cad | cad | 6.76 | 0 | 0
99.4.AN6.12 | CUFFIA ANTIRUMORE | Selezionato | CDM | cad.mese | 2.37 | 0 | 0
99.4.AN6.13 | OCCHIALI DI PROTEZIONE CON LENTI INCOLORE | Selezionato | CDM | cad.mese | 1.43 | 0 | 0
99.4.AN6.14 | OCCHIALI DI PROTEZIONE CON LENTI COLORATE | Selezionato | CDM | cad.mese | 2.19 | 0 | 0
99.4.AN6.15 | OCCHIALI DI PROTEZIONE PER SALDATURA | Selezionato | CDM | cad.mese | 1.8 | 0 | 0
99.4.AN6.16 | VISIERA DI PROTEZIONE PER LAVORI DI SALDATURA | Selezionato | CDM | cad.mese | 10.41 | 0 | 0
99.4.AN6.17 | OCCHIALI DI PROTEZIONE DAI RAGGI LASER | Selezionato | CDM | cad.mese | 1.64 | 0 | 0
99.4.AN6.18 | OCCHIALI PER LA PROTEZIONE CHIMICA | Selezionato | CDM | cad.mese | 2.78 | 0 | 0
99.4.AN6.19 | MASCHERA DI PROTEZIONE PER LAVORI DI SALDATURA | Selezionato | CDM | cad.mese | 2.31 | 0 | 0
99.4.AN6.20 | VISIERA PER LA PROTEZIONE MECCANICA | Selezionato | CDM | cad.mese | 3.45 | 0 | 0
99.4.AN6.21 | FACCIALE FILTRANTE PER PARTICELLE SOLIDE | Selezionato | cad | cad | 1.86 | 0 | 0
99.4.AN6.22 | FACCIALE FILTRANTE PER PARTICELLE SOLIDE CON VALVOLINO DI ESTRAZIONE | Selezionato | cad | cad | 3.38 | 0 | 0
99.4.AN6.23 | FACCIALE FILTRANTE PER POLVERI, FUMI E NEBBIE | Selezionato | cad | cad | 3.31 | 0 | 0
99.4.AN6.24 | FACCIALE FILTRANTE PER POLVERI, FUMI E NEBBIE CON VALVOLINO DI ESTRAZIONE | Selezionato | cad | cad | 4.66 | 0 | 0
99.4.AN6.25 | FACCIALE FILTRANTE PER FIBRE DI AMIANTO | Selezionato | cad | cad | 13.82 | 0 | 0
99.4.AN6.26 | SEMIMASCHERA CON FILTRI COMBINATI | Selezionato | CDM | cad.mese | 2.85 | 0 | 0
99.4.AN6.27 | MASCHERA A PIENO FACCIALE | Selezionato | CDM | cad.mese | 21.32 | 0 | 0
99.4.AN6.28 | PREFILTRO PER MASCHERA A PIENO FACCIALE | Selezionato | cad | cad | 7.38 | 0 | 0
99.4.AN6.29 | FILTRO PER MASCHERA A PIENO FACCIALE | Selezionato | cad | cad | 28.59 | 0 | 0
99.4.AN6.30 | AUTORESPIRATORE | Selezionato | CDM | cad.mese | 104.57 | 0 | 0
99.4.AN6.31 | STIVALI DI SICUREZZA DI TIPO "C" IN GOMMA | Selezionato | PAM | paia.mese | 6.43 | 0 | 0
99.4.AN6.32 | STIVALI DI SICUREZZA DI TIPO "C" IN PVC | Selezionato | PAM | paia.mese | 2.41 | 0 | 0
99.4.AN6.33 | STIVALI DI SICUREZZA DI TIPO "D" IN GOMMA | Selezionato | PAM | paia.mese | 7.01 | 0 | 0
99.4.AN6.34 | STIVALI DI SICUREZZA DI TIPO "D" IN PVC | Selezionato | PAM | paia.mese | 3.47 | 0 | 0
99.4.AN6.35 | STIVALI DI SICUREZZA DI TIPO "D" IN POLIURETANO | Selezionato | PAM | paia.mese | 9.51 | 0 | 0
99.4.AN6.36 | TRONCHETTI ISOLANTI | Selezionato | PAM | paia.mese | 14.92 | 0 | 0
99.4.AN6.37 | STIVALI DI SICUREZZA TIPO "D" ANTITAGLIO | Selezionato | PAM | paia.mese | 15.86 | 0 | 0
99.4.AN6.38 | GAMBALI ALTI ALLA COSCIA | Selezionato | PAM | paia.mese | 22.73 | 0 | 0
99.4.AN6.39 | GHETTE ANTICALORE | Selezionato | PAM | paia.mese | 5.57 | 0 | 0
99.4.AN6.40 | GREMBIULE PER ASFALTISTA | Selezionato | CDM | cad.mese | 2.11 | 0 | 0
99.4.AN6.41 | GREMBIULE IMPERMEABILE | Selezionato | CDM | cad.mese | 1.74 | 0 | 0
99.4.AN6.42 | GREMBIULE RESISTENTE ALLE PERFORAZIONI | Selezionato | CDM | cad.mese | 25.28 | 0 | 0
99.4.AN6.43 | BRETELLE AD ALTA VISIBILITA' | Selezionato | CDM | cad.mese | 1.31 | 0 | 0
99.4.AN6.44 | GILET AD ALTA VISIBILITA' | Selezionato | CDM | cad.mese | 1.78 | 0 | 0
99.4.AN6.45 | GIUBBINO AD ALTA VISIBILITA' | Selezionato | CDM | cad.mese | 11.25 | 0 | 0
99.4.AN6.46 | PANTALONI AD ALTA VISIBILITA' | Selezionato | CDM | cad.mese | 2.77 | 0 | 0
99.4.AN6.47 | TUTA AD ALTA VISIBILITA' | Selezionato | CDM | cad.mese | 7.21 | 0 | 0
99.4.AN6.48 | TUTA A TRE STRATI DI FIBRE NON TESSUTE | Selezionato | cad | cad | 13.89 | 0 | 0
99.4.AN6.49 | TUTA CONTRO LA PENETRAZIONE DEI LIQUIDI E DEL GAS | Selezionato | CDM | cad.mese | 3.11 | 0 | 0
99.4.AN6.50 | GIACCONE IMPERMEABILE | Selezionato | CDM | cad.mese | 4.81 | 0 | 0
99.4.AN6.51 | CAPPOTTO IMPERMEABILE | Selezionato | CDM | cad.mese | 5.39 | 0 | 0
99.4.AN6.52 | INDUMENTI INTIMI NEI LAVORI DI BONIFICA DALL'AMIANTO | Selezionato | cad | cad | 9.84 | 0 | 0
99.4.AN6.53 | SALVAGENTE ANULARE | Selezionato | CDM | cad.mese | 4.98 | 0 | 0
99.4.AN6.54 | IMBRACATURA ANTICADUTA | Selezionato | CDM | cad.mese | 7.62 | 0 | 0
99.4.JH2 | TENSOSTRUTTURE, TIRANTATURE, RETI, GRIGLIATI - ACCIAIO | Deselezionato
99.4.JH2.01 | DISPOSITIVO ANTICADUTA CON RECUPERO AUTOMATICO DELLA FUNE | Selezionato | CDM | cad.mese | 50.43 | 0 | 0
99.4.JN6 | TENSOSTRUTTURE, TIRANTATURE, RETI, GRIGLIATI - MATERIE PLASTICHE E FIBRE SINTETICHE, RESINE TERMOPLASTICHE | Deselezionato
99.4.JN6.01 | CORDINO DI POSIZIONAMENTO REGOLABILE | Selezionato | CDM | cad.mese | 2.12 | 0 | 0
99.4.JN6.02 | DISSIPATORE DI ENERGIA | Selezionato | CDM | cad.mese | 7.76 | 0 | 0
99.4.JN6.03 | DISPOSITIVO ANTICADUTA CON FUNE | Selezionato | CDM | cad.mese | 20.85 | 0 | 0
99.5 | PROGETTO, GESTIONE E COORDINAMENTO | Deselezionato
99.5.AA3 | LAVORI EDILIZI IN GENERALE - REDAZIONE DI PROGETTI E PIANI DI SICUREZZA | Deselezionato
99.5.AA3.01 | REDAZIONE DEL PIANO OPERATIVO DI SICUREZZA (POS) DELL'IMPRESA APPALTATRICE | Selezionato | cad | cad | 1145.33 | 995.98 | 86.96
99.5.AA3.02 | REDAZIONE DEL PIANO OPERATIVO DI SICUREZZA (POS) DI IMPRESA SUBAPPALTATRICE | Selezionato | cad | cad | 490.84 | 426.83 | 86.96
99.5.AA3.03 | REDAZIONE DEL PROGRAMMA DELLE DEMOLIZIONI | Selezionato | cad | cad | 409.03 | 355.69 | 86.96
99.5.AA3.04 | REDAZIONE DEL PIANO DI LAVORO PER LA RIMOZIONE DI MANUFATTI CONTENENTI AMIANTO | Selezionato | cad | cad | 981.72 | 853.7 | 86.96
99.5.AA3.05 | REDAZIONE DEL PIANO DI EMERGENZA | Selezionato | cad | cad | 422.87 | 367.73 | 86.96
99.5.AA3.06 | PREDISPOSIZIONE DOCUMENTAZIONE PER L'OTTENIMENTO DEL CERTIFICATO DI PREVENZIONE INCENDI (CPI) PER LE ATTIVITA SOGGETTE PRESENTI IN CANTIERE | Selezionato
99.5.AA3.06.A | Per depositi di ossigeno liquefatto in serbatoi fissi di capacità superiore a 2 m³ o depositi di liquidi infiammabili e/o combustibili (Attività 5b e 15a) | Deselezionato | cad | cad | 913.72 | 794.57 | 86.96
99.5.AA3.06.B | Per depositi di GPL in bombole in quantità superiore a 75 kg, depositi di acetilene in bombole in quantità superiore a 75 kg o depositi di solventi, vernici e collanti in quantità superiore a 500 kg (Attività 3b e 20) | Deselezionato | cad | cad | 668.29 | 581.14 | 86.96
99.5.AA3.07 | SOVRAPPREZZO AL PONTEGGIO PER REDAZIONE DEL PROGETTO DA PARTE DI TECNICO ABILITATO | Selezionato | M2 | m2 | 1.14 | 0.99 | 86.84
99.5.AA3.08 | SOVRAPPREZZO AL PONTEGGIO PER SCHEMA ESECUTIVO DI MONTAGGIO | Selezionato | M2 | m2 | 0.32 | 0.28 | 87.5
99.5.AA3.09 | SOVRAPPREZZO AL PONTEGGIO PER VERIFICA INIZIALE PRIMA DEL MONTAGGIO | Selezionato | M2 | m2 | 0.48 | 0.42 | 86.92
99.5.AA3.10 | SOVRAPPREZZO AL PONTEGGIO PER VERIFICA PERIODICA MENSILE | Selezionato | M2M | m².mese | 0.07 | 0.06 | 82.43
99.5.AA3.11 | DOCUMENTAZIONE DELL'IMPIANTO ELETTRICO DI CANTIERE | Selezionato
99.5.AA3.11.A | Per potenza installata fino a 10 kW | Deselezionato | cad | cad | 422.87 | 367.73 | 86.96
99.5.AA3.11.B | Potenza installata da 11 kW a 30 kW | Deselezionato | cad | cad | 618.36 | 537.73 | 86.96
99.5.AA3.11.C | Potenza installata da 31 kW a 50 kW | Deselezionato | cad | cad | 813.86 | 707.73 | 86.96
99.5.AA3.12 | VERIFICA E DICHIARAZIONE DI TECNICO PER STRUTTURE METALLICHE AUTOPROTETTE | Selezionato | cad | cad | 195.5 | 170.01 | 86.96
99.5.AA3.13 | RAPPORTO DI VALUTAZIONE DEL RISCHIO RUMORE | Selezionato | cad | cad | 245.42 | 213.42 | 86.96
99.5.AA8 | LAVORI EDILIZI IN GENERALE - COLLAUDI, OMOLOGAZIONI, VERIFICHE ED ACCERTAMENTI | Deselezionato
99.5.AA8.01 | REGISTRO ANTINCENDIO | Selezionato | COR | a corpo | 323.86 | 281.63 | 86.96
99.5.AA8.02 | SORVEGLIANZA SANITARIA DEL MEDICO COMPETENTE | Selezionato | LAM | lav.mese | 14.4 | 0 | 0
99.5.AA8.03 | ACCERTAMENTI SANITARI PER LAVORATORI ADDETTI ALLA BONIFICA DALL'AMIANTO | Selezionato | LAM | lav.mese | 33.38 | 0 | 0
99.5.AA8.04 | ACCERTAMENTI SANITARI PER LAVORATORI CHE UTILIZZANO SOLVENTI | Selezionato | LAM | lav.mese | 19.47 | 0 | 0
99.5.AA8.05 | ACCERTAMENTI SANITARI PER LAVORATORI CHE UTILIZZANO OLI DISARMANTI E SIMILI | Selezionato | LAM | lav.mese | 22.25 | 0 | 0
99.5.AA8.06 | VISITA ANNUALE DEL MEDICO COMPETENTE | Selezionato | mes | mese | 19.63 | 0 | 0
99.5.AA8.07 | VERIFICA ANNUALE DELL'ASS PER GRU A STRUTTURA LIMITATA | Selezionato
99.5.AA8.07.A | Per portata fino a 300 kg | Deselezionato | CDM | cad.mese | 21.14 | 2.22 | 10.49
99.5.AA8.07.B | Per portata oltre 300 kg | Deselezionato | CDM | cad.mese | 32.85 | 4.43 | 13.5
99.5.AA8.08 | VERIFICA ANNUALE DELL'ASS PER GRU A TORRE | Selezionato | CDM | cad.mese | 30.17 | 2.22 | 7.35
99.5.AA8.09 | VERIFICA ANNUALE DELL'A.S.S. PER AUTOGRU | Selezionato
99.5.AA8.09.A | Portata fino 5 t | Deselezionato | CDM | cad.mese | 34.36 | 2.22 | 6.45
99.5.AA8.09.B | Portata oltre 5 t | Deselezionato | CDM | cad.mese | 43.71 | 4.44 | 10.15
99.5.AA8.10 | VERIFICA ANNUALE DELL'A.S.S. PER ARGANI E PARANCHI | Selezionato
99.5.AA8.10.A | Portata fino 300 kg | Deselezionato | CDM | cad.mese | 16.95 | 2.22 | 13.08
99.5.AA8.10.B | Portata oltre 300 kg | Deselezionato | CDM | cad.mese | 28.66 | 4.44 | 15.48
99.5.AA8.11 | VERIFICA TRIMESTRALE FUNI E CATENE | Selezionato | CDM | cad.mese | 10.52 | 9.15 | 86.95
99.5.AA8.12 | NULLA OSTA PREVENTIVO DELL'A.S.L. | Selezionato | cad | cad | 78.11 | 67.92 | 86.95
99.5.AA8.13 | ANALISI PER LA IDENTIFICAZIONE QUALITATIVA DELLE FIBRE DI AMIANTO IN CAMPIONI DI MASSA CON TECNICA DELLA DISPERSIONE CROMATICA IN MICROSCOPIA OTTICA (MOCF) | Selezionato | cad | cad | 343.02 | 298.29 | 86.96
99.5.AA8.14 | ANALISI PER LA DETERMINAZIONE QUANTITATIVA DELLE CONCENTRAZIONI DI FIBRE DI AMIANTO AERODISPERSE IN AMBIENTI INDOOR CON TECNICA DELLA MICROSCOPIA OTTICA IN CONTRASTO DI FASE (MOCF) | Selezionato | cad | cad | 326.9 | 192.54 | 58.9
99.5.AA8.15 | ANALISI PER LA DETERMINAZIONE QUANTITATIVA DELLE CONCENTRAZIONI DI FIBRE DI AMIANTO AERODISPERSE IN AMBIENTI INDOOR CON TECNICA DELLA MICROSCOPIA ELETTRONICA A SCANSIONE (SEM) | Selezionato | cad | cad | 1264.6 | 166.29 | 13.15
99.5.AA8.16 | ESAME A VISTA PER RILASCIO CANTIERE PER LAVORI DI BONIFICA DELL'AMIANTO | Selezionato | cad | cad | 218.41 | 189.93 | 86.96
99.5.AA8.17 | VERIFICA BIENNALE DELL'A.S.S. DELL'IMPIANTO DI TERRA | Selezionato
99.5.AA8.17.A | Potenza installata fino a 10 kW | Deselezionato | mes | mese | 9 | 1.11 | 12.32
99.5.AA8.17.B | Potenza installata da 11 kW a 15 kW | Deselezionato | mes | mese | 10.83 | 1.11 | 10.24
99.5.AA8.17.C | Potenza installata da 16 kW a 20 kW | Deselezionato | mes | mese | 17.6 | 2.22 | 12.6
99.5.AA8.17.D | Potenza installata da 21 kW a 25 kW | Deselezionato | mes | mese | 19.5 | 2.22 | 11.37
99.5.AA8.17.E | Potenza installata da 26 kW a 50 kW | Deselezionato | mes | mese | 25.26 | 2.22 | 8.78
99.5.AA8.17.F | Potenza installata da 51 kW a 100 kW | Deselezionato | mes | mese | 36.25 | 4.44 | 12.24
99.5.AA8.18 | VERIFICA BIENNALE DELL'A.S.S. DELL'IMPIANTO PROTEZIONE SCARICHE ATMOSFERICHE | Selezionato
99.5.AA8.18.A | Fino a 50 m² di struttura protetta | Deselezionato | mes | mese | 9 | 1.11 | 12.32
99.5.AA8.18.B | Oltre 50 e fino a 150 m² di struttura protetta | Deselezionato | mes | mese | 15.51 | 2.22 | 14.3
99.5.AA8.18.C | Oltre 150 m² di struttura protetta | Deselezionato | mes | mese | 26.96 | 4.43 | 16.45
99.5.AA8.19 | RILASCIO DICHIARAZIONE DI CONFORMITA' DEGLI IMPIANTI REALIZZATI SECONDO MODELLO MINISTERIALE D.M. 37/08 | Selezionato
99.5.AA8.19.A | per lavori fino a euro 20.000 | Deselezionato | cad | cad | 500 | 0 | 0
99.5.AA8.19.B | per lavori tra euro 20.001 e 50.000 | Deselezionato | cad | cad | 1000 | 0 | 0
99.5.AA8.19.C | per lavori tra euro 50.001 e 100.000 | Deselezionato | cad | cad | 2000 | 0 | 0
99.5.AA8.19.D | per lavori oltre euro 100.000, in percentuale, 2% dell'importo | Deselezionato | PER | % | 2 | 0 | 0
99.6 | SICUREZZA COVID-19 | Deselezionato
99.6.CV1 | SICUREZZA COVID-19 | Deselezionato
99.6.CV1.01 | Cartellonistica Covid-19 | Selezionato | COR | a corpo | 61.94 | 13.86 | 22.38
99.6.CV1.02 | Bagno chimico portatile | Selezionato |  |  | 0 | 0 | 0
99.6.CV1.02.a | Bagno chimico portatile - primo mese | Deselezionato | cad | cad | 301.89 | 48.51 | 16.07
99.6.CV1.02.b | Bagno chimico portatile - mesi successivi | Deselezionato | CDM | cad.mese | 168.97 | 6.93 | 4.1
99.6.CV1.03 | Verifica temperatura corporea personale | Selezionato | mes | mese | 136.71 | 110.89 | 81.11
99.6.CV1.04 | Sanificazione autoveicoli | Selezionato
99.6.CV1.04.a | Sanificazione autoveicoli fino a 5 mezzi | Deselezionato | mes | mese | 290.65 | 188.49 | 64.85
99.6.CV1.04.b | Sanificazione autoveicoli fino a 10 mezzi | Deselezionato | mes | mese | 564.33 | 371.44 | 65.82
99.6.CV1.05 | Sanificazione locali igienici | Selezionato | mes | mese | 110.76 | 77.62 | 70.08
99.6.CV1.06 | Sanificazione gabinetto di cantiere | Selezionato | mes | mese | 120.33 | 77.61 | 64.5
99.6.CV1.07 | Disinfezione attrezzi di cantiere | Selezionato | mes | mese | 210.86 | 152.45 | 72.3
99.6.CV1.08 | Fornitura dispositivi di protezione individuale Covid-19 | Selezionato
99.6.CV1.08.a | Fornitura maschera facciale monouso tipo chirurgico | Deselezionato | cad | cad | 0.58 | 0 | 0
99.6.CV1.08.b | Fornitura di paio di guanti di protezione monouso | Deselezionato | cad | cad | 0.21 | 0 | 0
99.6.CV1.09 | Sistema di aspirazione ed espulsione forzata | Selezionato
99.6.CV1.09.a | Sistema di aspirazione ed espulsione forzata - primo mese | Deselezionato | cad | cad | 98.18 | 66.53 | 67.76
99.6.CV1.09.b | Sistema di aspirazione ed espulsione forzata - mesi successivi | Deselezionato | CDM | cad.mese | 34.43 | 11.09 | 32.2
99.6.CV1.10 | Compenso per l'attività del preposto alle procedure per il contenimento del Covid-19 | Deselezionato | mes | mese | 235.9 | 205.14 | 86.96
99.6.CV1.11 | Dispenser per soluzione idroalcolica | Selezionato
99.6.CV1.11.a | Dispenser manuale da tavolo per soluzione idroalcolica | Deselezionato | cad | cad | 8.36 | 2.77 | 33.16
99.6.CV1.11.b | Dispenser manuale da parete per soluzione idroalcolica | Deselezionato | cad | cad | 30 | 11.09 | 36.96
99.6.CV1.11.c | Dispenser manuale tascabile per soluzione idroalcolica | Deselezionato | cad | cad | 0.58 | 0 | 0
99.6.CV1.12 | Fornitura di soluzione idroalcolica igienizzante | Selezionato | L | l | 14.18 | 0.83 | 5.86
99.6.CV1.13 | Cisterna acqua | Selezionato
99.6.CV1.13.a | Cisterna acqua - nolo primo mese | Deselezionato | cad | cad | 327.34 | 97.02 | 29.64
99.6.CV1.13.b | Cisterna acqua - nolo mesi successivi | Deselezionato | CDM | cad.mese | 279.52 | 55.43 | 19.83
99.6.CV1.13.c | Cisterna acqua - maggior consumo | Deselezionato | CDM | cad.mese | 111.01 | 27.72 | 24.97
B1 | NOLI | Deselezionato
B1.1 | MACCHINARI | Deselezionato
B1.1.005 | PER MOVIMENTI TERRA | Deselezionato
B1.1.005.05 | MINI ESCAVATORE | Selezionato
B1.1.005.05.A | Larghezza 1 m | Deselezionato | H | ora | 52.22 | 0 | 0
B1.1.005.05.B | Larghezza 1,2 m | Deselezionato | H | ora | 54.72 | 0 | 0
B1.1.005.05.C | Larghezza 1,6 m | Deselezionato | H | ora | 56.72 | 0 | 0
B1.1.005.05.D | Sovrapprezzo per uso demolitore | Deselezionato | H | ora | 15.55 | 0 | 0
B1.1.005.06 | Nolo Terna | Deselezionato | H | ora | 65 | 0 | 0
B1.1.005.07 | Nolo Autoarticolato di portata superiore a q.li 200 | Deselezionato | H | ora | 70 | 0 | 0
B1.1.005.08 | Nolo motrice con pianale | Deselezionato | H | ora | 75 | 0 | 0
B1.1.005.10 | ESCAVATORE | Selezionato
B1.1.005.10.A | Potenza 80-108 KW | Deselezionato | H | ora | 55.72 | 0 | 0
B1.1.005.10.B | Potenza 109-150 KW | Deselezionato | H | ora | 61.72 | 0 | 0
B1.1.005.10.C | Escavatore potenza 151-217 KW | Deselezionato | H | ora | 74.22 | 0 | 0
B1.1.005.10.D | Potenza oltre 217 KW | Deselezionato | H | ora | 83.72 | 0 | 0
B1.1.005.15 | PALA MECCANICA | Selezionato
B1.1.005.15.A | Potenza 80-108 KW | Deselezionato | H | ora | 56.72 | 0 | 0
B1.1.005.15.B | Potenza 109-150 KW | Deselezionato | H | ora | 59.72 | 0 | 0
B1.1.005.15.C | Potenza 151-217 KW | Deselezionato | H | ora | 64.72 | 0 | 0
B1.1.005.15.D | Potenza oltre 217 KW | Deselezionato | H | ora | 75.72 | 0 | 0
B1.1.005.20 | AUTOCARRO RIBALTABILE | Selezionato
B1.1.005.20.A | Portata <2,5 t | Deselezionato | H | ora | 49.72 | 0 | 0
B1.1.005.20.B | Portata 2,6-7,5 t | Deselezionato | H | ora | 50.72 | 0 | 0
B1.1.005.20.C | Portata 7,6-11 t | Deselezionato | H | ora | 53.72 | 0 | 0
B1.1.005.20.D | Portata 11,1-16 t | Deselezionato | H | ora | 57.72 | 0 | 0
B1.1.005.20.E | Autocarro con ribaltabile portata 16,1-20 t | Deselezionato | H | ora | 65.72 | 0 | 0
B1.1.005.20.F | Portata 20,1-30 t | Deselezionato | H | ora | 69.72 | 0 | 0
B1.1.005.20.G | Portata >30,1 t | Deselezionato | H | ora | 75.72 | 0 | 0
B1.1.010 | MEZZI DI SOLLEVAMENTO | Deselezionato
B1.1.010.05 | AUTOGRU SEMOVENTE | Selezionato
B1.1.010.05.A | Portata <6 t | Deselezionato | H | ora | 60.72 | 0 | 0
B1.1.010.05.B | Portata 6,1-15 t | Deselezionato | H | ora | 73.22 | 0 | 0
B1.1.010.05.C | Portata 15,1-30 t | Deselezionato | H | ora | 85.22 | 0 | 0
B1.1.010.10 | GRU MONTATA SU AUTOCARRO | Selezionato
B1.1.010.10.A | Portata < 6 t | Deselezionato | H | ora | 50.72 | 0 | 0
B1.1.010.10.B | Portata 6,1-15 t | Deselezionato | H | ora | 57.22 | 0 | 0
B1.1.010.10.C | Portata 15,1-30 t | Deselezionato | H | ora | 61.72 | 0 | 0
B1.1.010.15 | GRU A TORRE ALTEZZA 18-22 M | Selezionato
B1.1.010.15.A | Portata in punta 0,6 t | Deselezionato | mes | mese | 859.47 | 0 | 0
B1.1.010.15.B | Portata in punta 0,7 t | Deselezionato | mes | mese | 1156.05 | 0 | 0
B1.1.010.15.C | Portata in punta 0,8 t | Deselezionato | mes | mese | 1454.84 | 0 | 0
B1.1.010.15.D | Portata in punta 0,9 t | Deselezionato | mes | mese | 1845.93 | 0 | 0
B1.1.010.20 | GRU A TORRE ALTEZZA 24-30 M | Selezionato
B1.1.010.20.A | Braccio 35 m | Deselezionato | mes | mese | 1558.08 | 0 | 0
B1.1.010.20.B | Braccio 40 m | Deselezionato | mes | mese | 1886.59 | 0 | 0
B1.1.010.20.C | Braccio 45 m | Deselezionato | mes | mese | 2150.98 | 0 | 0
B1.1.010.25 | ARGANO ELETTRICO | Selezionato
B1.1.010.25.A | Potenza 3 kW | Deselezionato | H | ora | 0.82 | 0 | 0
B1.1.010.25.B | Potenza 4 kW | Deselezionato | H | ora | 1.02 | 0 | 0
B1.1.010.25.C | Potenza 6 kW | Deselezionato | H | ora | 1.42 | 0 | 0
B1.1.010.30 | PIATTAFORMA AEREA AUTOCARRATA | Selezionato
B1.1.010.30.A | Altezza < 25 m | Deselezionato | H | ora | 88.23 | 0 | 0
B1.1.010.30.B | Altezza < 35 m | Deselezionato | H | ora | 99.21 | 0 | 0
B1.1.010.30.C | Altezza < 45 m | Deselezionato | H | ora | 111.72 | 0 | 0
B1.1.010.35 | AUTOSCALA | Selezionato | H | ora | 55.72 | 0 | 0
B1.1.010.40 | TRABATTELLO LEGGERO | Selezionato
B1.1.010.40.A | Altezza < 4 m | Deselezionato | H | ora | 1.5 | 0 | 0
B1.1.010.40.B | Altezza 4-8 m | Deselezionato | H | ora | 1.73 | 0 | 0
B1.1.015 | PER CONGLOMERATI CEMENTIZI | Deselezionato
B1.1.015.05 | BETONIERA | Selezionato
B1.1.015.05.A | Capacità < 350 l | Deselezionato | H | ora | 5.5 | 0 | 0
B1.1.015.05.B | Capacità 500 l con pala raschiante | Deselezionato | H | ora | 10.5 | 0 | 0
B1.1.015.10 | AUTOPOMPA PER CALCESTRUZZO | Selezionato | H | ora | 72.72 | 0 | 0
B1.1.020 | COMPRESSORI | Deselezionato
B1.1.020.05 | COMPRESSORE CON MOTORE ELETTRICO | Selezionato | H | ora | 3.63 | 0 | 0
B1.1.020.10 | COMPRESSORE CON MOTORE A SCOPPIO | Selezionato
B1.1.020.10.A | Capacità < 2000 l in aria resa con un martello | Deselezionato | H | ora | 8.34 | 0 | 0
B1.1.020.10.B | Compressore capacità 2000-4000 l in aria resa con un martello | Deselezionato | H | ora | 9.29 | 0 | 0
B1.1.020.10.C | Capacità 2000-4000 l in aria resa per ogni martello in più | Deselezionato | H | ora | 3.26 | 0 | 0
B1.1.025 | PER OPERE STRADALI | Deselezionato
B1.1.025.05 | MOTOR-GRADER | Selezionato |  |  | 0 | 0 | 0
B1.1.025.05.A | Potenza <95 kW | Deselezionato | H | ora | 78.92 | 0 | 0
B1.1.025.05.B | Potenza 96-136 kW | Deselezionato | H | ora | 89.72 | 0 | 0
B1.1.025.05.C | Potenza >137 kW | Deselezionato | H | ora | 97.72 | 0 | 0
B1.1.025.10 | RULLO COMPRESSORE | Selezionato
B1.1.025.10.A | 1-5 t o vibrante di pari effetto | Deselezionato | H | ora | 79.22 | 0 | 0
B1.1.025.10.B | 6-8 t o vibrante di pari effetto | Deselezionato | H | ora | 83.72 | 0 | 0
B1.1.025.10.C | 12-18 t o vibrante di pari effetto | Deselezionato | H | ora | 88.72 | 0 | 0
B1.1.025.15 | MACCHINA VIBROFINITRICE | Selezionato
B1.1.025.15.A | <2,5 m di stesa | Deselezionato | H | ora | 107.22 | 0 | 0
B1.1.025.15.B | >2,5 m di stesa | Deselezionato | H | ora | 124.72 | 0 | 0
B1.1.025.20 | SPAZZATRICE STRADALE per pulizia fondo ampiezza mm.200 | Deselezionato | H | ora | 43.71 | 0 | 0
B1.1.025.30 | Nolo fresa per asfalti | Deselezionato | H | ora | 220 | 0 | 0
B1.1.025.35 | Nolo treno per stabilizzazione a calce di terreni, costituito da stabilizzatrice, rullo compattatore con zappe, treno per spandicalce/cemento | Deselezionato | G | al giorno | 2500 | 0 | 0
B1.1.025.40 | Vibrofinitrice, rullo compattatore, botte spandiemulsione bituminosa, spazzolatrice, compresa squadra per asfalti costituita da 5 persone | Deselezionato | G | al giorno | 2950 | 0 | 0
B1.1.030 | PER OPERE MARITTIME | Deselezionato
B1.1.030.05 | GRU CON VIBROINFISSORE | Selezionato
B1.1.030.05.A | Vibroinfissore medio | Deselezionato | H | ora | 255.72 | 0 | 0
B1.1.030.05.B | Vibroinfissore pesante | Deselezionato | H | ora | 280.72 | 0 | 0
B1.1.030.05.C | Vibroinfissore piccolo | Deselezionato | H | ora | 224.92 | 0 | 0
B1.1.030.10 | BATTIPALO | Selezionato | H | ora | 117.92 | 0 | 0
B1.1.030.15 | GRU A DRAG-LINE | Selezionato | H | ora | 88.22 | 0 | 0
B1.1.030.20 | IMPIANTO WELL POINT | Selezionato | MME | m.mese | 4380.17 | 0 | 0
B1.1.030.20.A | Nolo draga stazionaria | Deselezionato | H | ora | 260 | 0 | 0
B1.1.030.20.B | Nolo stazione di pompaggio per refluimento materiale dragato | Deselezionato | H | ora | 110 | 0 | 0
B1.1.030.25 | MOTOPOMPA | Selezionato
B1.1.030.25.A | Potenza 6 kW | Deselezionato | H | ora | 10.02 | 0 | 0
B1.1.030.25.B | Potenza 10 kW | Deselezionato | H | ora | 13.92 | 0 | 0
B1.1.030.25.C | Potenza 18 kW | Deselezionato | H | ora | 15.34 | 0 | 0
B1.1.030.26 | MOTOPONTONE | Selezionato
B1.1.030.26.A | Nolo motopontone armato portata fino a 20 ton | Deselezionato | H | ora | 150 | 0 | 0
B1.1.030.26.B | Nolo motopontone armato portata da 20 a 60 ton | Deselezionato | H | ora | 250 | 0 | 0
B1.1.030.26.C | Nolo motopontone armato portata oltre 60 ton | Deselezionato | H | ora | 350 | 0 | 0
B1.1.030.30 | MOTOBETTA | Selezionato
B1.1.030.30.A | Nolo motobetta della capacità di 250 mc armata con gru di portata fino a 60 ton | Deselezionato | H | ora | 175 | 0 | 0
B1.1.030.30.B | Nolo motobetta della capacità da 250 a 500 mc armata con gru di portata fino a 60 ton | Deselezionato | H | ora | 250 | 0 | 0
B1.1.030.31 | ATTREZZATURA PER MICRO e MEDIO PALI | Selezionato
B1.1.030.31.A | Nolo attrezzatura per micropali da 40 a 300 mm | Deselezionato | H | ora | 200 | 0 | 0
B1.1.030.31.B | Nolo attrezzatura per mediopali da 300 a 600 mm | Deselezionato | H | ora | 280 | 0 | 0
B1.1.030.35 | PONTONE ARMATO | Selezionato
B1.1.030.35.A | Nolo pontone armato portata fino a 20 ton | Deselezionato | H | ora | 100 | 0 | 0
B1.1.030.35.B | Nolo pontone armato portata da 20 a 60 ton | Deselezionato | H | ora | 140 | 0 | 0
B1.1.030.35.C | Nolo pontone armato portata oltre 60 ton | Deselezionato | H | ora | 180 | 0 | 0
B1.1.030.36 | ATTREZZATURA PER PALI | Selezionato
B1.1.030.36.A | Nolo attrezzatura per pali diam da 600 a 800 mm | Deselezionato | H | ora | 350 | 0 | 0
B1.1.030.36.B | Nolo attrezzatura per pali diam da 800 a 1000 mm | Deselezionato | H | ora | 380 | 0 | 0
B1.1.030.36.C | Nolo attrezzatura per pali diam da 1000 a 1200 mm | Deselezionato | H | ora | 400 | 0 | 0
B1.1.030.36.D | Nolo attrezzatura per pali diam da 1200 a 1600 mm | Deselezionato | H | ora | 420 | 0 | 0
B1.1.030.36.E | Nolo attrezzatura per pali diam da 1600 a 2000 mm | Deselezionato | H | ora | 460 | 0 | 0
B1.1.030.40 | RIMORCHIATORE | Selezionato
B1.1.030.40.A | Nolo rimorchiatore potenza fino a 250 hp | Deselezionato | H | ora | 150 | 0 | 0
B1.1.030.40.B | Nolo rimorchiatore potenza da 250 a 500 hp | Deselezionato | H | ora | 180 | 0 | 0
B1.1.030.40.C | Nolo rimorchiatore potenza oltre 500 hp | Deselezionato | H | ora | 220 | 0 | 0
B1.1.030.41 | Nolo attrezzatura per diaframmi con benna | Selezionato | H | ora | 300 | 0 | 0
B1.1.030.45 | NATANTI | Selezionato
B1.1.030.45.A | Nolo motoscafo di servizio | Deselezionato | H | ora | 55 | 0 | 0
B1.1.030.45.B | Nolo zattera di servizio | Deselezionato | H | ora | 30 | 0 | 0
B1.1.030.46 | Attrezzatura per la formazione di colonna di terreno consolidato | Deselezionato | H | ora | 280 | 0 | 0
B1.1.030.50 | GRUPPO PER INIEZIONE | Deselezionato
B1.1.030.50.A | Gruppo per iniezioni di malta di cemento all'aperto | Deselezionato | H | ora | 200 | 0 | 0
B1.1.030.50.B | Gruppo per iniezioni di malta di cemento al chiuso | Deselezionato | H | ora | 250 | 0 | 0
B1.1.035 | AUSILIARI | Deselezionato
B1.1.035.05 | ATTREZZATURE VARIE | Selezionato
B1.1.035.05.A | Trapano elettrico per calcestruzzi e murature | Deselezionato | H | ora | 3.28 | 0 | 0
B1.1.035.05.B | Vibratore per calcestruzzi | Deselezionato | H | ora | 3.13 | 0 | 0
B1.1.035.05.C | Sega elettrica | Deselezionato | H | ora | 3.15 | 0 | 0
B1.1.035.05.D | Saldatrice elettrica inclusi gli elettrodi | Deselezionato | H | ora | 7.04 | 0 | 0
B1.1.035.05.E | Nastro trasportatore 6-8 m | Deselezionato | H | ora | 7.83 | 0 | 0
B1.1.035.05.F | Martello demolitore | Deselezionato | H | ora | 4.7 | 0 | 0
B1.1.035.05.G | Smerigliatrice elettrica compresi dischi abrasivi o spazzole metalliche | Deselezionato | H | ora | 4.04 | 0 | 0
B1.1.035.10 | MOTOGENERATORE ELETTRICO | Selezionato
B1.1.035.10.A | Motogeneratore elettrico potenza 10 kW | Deselezionato | H | ora | 10.96 | 0 | 0
B1.1.035.10.B | Potenza 16 kW | Deselezionato | H | ora | 12.52 | 0 | 0
B1.1.035.15 | BARCA CON MOTORE FUORIBORDO | Selezionato | H | ora | 61.98 | 0 | 0
B1.1.035.20 | RISCALDATORE MOBILE | Selezionato | H | ora | 10.18 | 0 | 0
B1.1.106 | PER OPERE DI GIARDINAGGIO | Deselezionato
B1.1.106.01 | DECESPUGLIATORE | Selezionato | H | ora | 14.09 | 0 | 0
B1.1.106.05 | MACCHINA IDROSEMINATRICE | Selezionato
B1.1.106.05.A | Cisterna di capacità fino a 1 m³ | Deselezionato | H | ora | 62.57 | 0 | 0
B1.1.106.05.B | Cisterna di capacità superiore a 1 m³ | Deselezionato | H | ora | 84.47 | 0 | 0
B1.1.106.10 | MACCHINA SEMOVENTE PULITRICE | Selezionato | H | ora | 88.22 | 0 | 0
B1.1.106.15 | MACCHINA SEMOVENTE ZOLLATRICE | Selezionato | H | ora | 78.72 | 0 | 0
B1.1.106.20 | MACCHINA SEMOVENTE ATTREZZATA | Selezionato | H | ora | 78.92 | 0 | 0
B1.1.106.25 | MACCHINA SEMOVENTE PER LA RIGENERAZIONE DEI TAPPETI ERBOSI | Selezionato | H | ora | 43.72 | 0 | 0
B1.1.106.30 | MOTOCOLTIVATORE | Selezionato
B1.1.106.30.A | Potenza da 5 a 10 CV | Deselezionato | H | ora | 9.38 | 0 | 0
B1.1.106.30.B | Potenza da 10 a 20 CV | Deselezionato | H | ora | 12.52 | 0 | 0
B1.1.106.35 | MOTOSEGA E TOSASIEPI | Selezionato | H | ora | 15.54 | 0 | 0
B1.1.106.45 | RASAERBA SEMOVENTE | Selezionato
B1.1.106.45.A | Larghezza di taglio fino a 0,5 m - senza raccoglitore d'erba | Deselezionato | H | ora | 4.7 | 0 | 0
B1.1.106.45.B | Larghezza di taglio da 0,5 a 0,9 m - senza raccoglitore d'erba | Deselezionato | H | ora | 6.26 | 0 | 0
B1.1.106.45.C | Larghezza di taglio da 0,9 a 1,2 m - senza raccoglitore d'erba | Deselezionato | H | ora | 9.38 | 0 | 0
B1.1.106.45.D | Larghezza di taglio oltre 1,2 m - senza raccoglitore d'erba | Deselezionato | H | ora | 12.52 | 0 | 0
B1.1.106.45.E | Larghezza di taglio fino a 0,5 m - con raccoglitore d'erba | Deselezionato | H | ora | 5.17 | 0 | 0
B1.1.106.45.F | Larghezza di taglio da 0,5 a 0,9 m - con raccoglitore d'erba | Deselezionato | H | ora | 6.9 | 0 | 0
B1.1.106.45.G | Larghezza di taglio da 0,9 a 1,2 m - con raccoglitore d'erba | Deselezionato | H | ora | 10.32 | 0 | 0
B1.1.106.45.H | Larghezza di taglio oltre 1,2 m - con raccoglitore d'erba | Deselezionato | H | ora | 13.76 | 0 | 0
B1.1.106.50 | PIATTAFORMA AEREA O CESTELLO | Selezionato
B1.1.106.50.A | Con sollevamento fino a 12 m | Deselezionato | H | ora | 73.17 | 0 | 0
B1.1.106.50.B | Con sollevamento fino a 20 m | Deselezionato | H | ora | 84.98 | 0 | 0
B1.1.106.50.C | Con sollevamento fino a 30 m | Deselezionato | H | ora | 91.74 | 0 | 0
B1.1.106.50.D | Con sollevamento oltre i 30 m | Deselezionato | H | ora | 96.39 | 0 | 0
B1.1.106.55 | TRATTORE CON TRINCIATORE/SFIBRATORE | Selezionato
B1.1.106.55.A | Potenza fino a 100 CV | Deselezionato | H | ora | 63.72 | 0 | 0
B1.1.106.55.B | Potenza superiore a 100 CV | Deselezionato | H | ora | 78.92 | 0 | 0
C | COSTI DELLA MANODOPERA | Deselezionato
C.01 | Operaio comune | Selezionato | H | ora | 24.66 | 24.66 | 100
C.02 | Operaio qualificato | Selezionato | H | ora | 27.39 | 27.39 | 100
C.03 | Operaio specializzato | Selezionato | H | ora | 29.48 | 29.48 | 100
C.04 | Operaio 4° livello | Selezionato | H | ora | 30.99 | 30.99 | 100
C.05 | Operaio 1° livello installazione impianti | Selezionato | H | ora | 17.21 | 17.21 | 100
C.06 | Operaio 2° livello installazione impianti | Selezionato | H | ora | 18.97 | 18.97 | 100
C.07 | Operaio 3° livello installazione impianti | Selezionato | H | ora | 21 | 21 | 100
C.08 | Operaio 3° livello super installazione impianti | Selezionato | H | ora | 21.42 | 21.42 | 100
C.09 | Operaio 4° livello installazione impianti | Selezionato | H | ora | 21.9 | 21.9 | 100
C.10 | Operaio 5° livello installazione impianti | Selezionato | H | ora | 23.44 | 23.44 | 100
C.11 | Operaio 5° livello super installazione impianti | Selezionato | H | ora | 25.1 | 25.1 | 100
Y8 | MATERIALI IN FORNITURA A PIE' D'OPERA | Deselezionato
Y8.1 | EDILI | Deselezionato
Y8.1.103 | BIOSTUOIE, GEOCOMPOSITI, GEOTESSILI | Deselezionato
Y8.1.103.05 | BIOSTUOIA IN FIBRE DI COCCO | Selezionato
Y8.1.103.05.A | Densità 400 g/m² | Deselezionato | M2 | m2 | 3.9 | 0 | 0
Y8.1.103.05.B | Densità 700 g/m² | Deselezionato | M2 | m2 | 5.51 | 0 | 0
Y8.1.103.05.C | Densità 900 g/m² | Deselezionato | M2 | m2 | 7.25 | 0 | 0
Y8.1.103.10 | BISTUOIA IN FIBRA DI JUTA | Deselezionato | M2 | m2 | 2 | 0 | 0
Y8.1.103.15 | GEOCOMPOSITO DRENANTE TIPO TNT | Selezionato
Y8.1.103.15.A | Spessore 4 mm | Deselezionato | M2 | m2 | 8.53 | 0 | 0
Y8.1.103.15.B | Spessore 5 mm | Deselezionato | M2 | m2 | 9.73 | 0 | 0
Y8.1.103.15.C | Spessore 7 mm | Deselezionato | M2 | m2 | 11.59 | 0 | 0
Y8.1.103.15.D | Spessore 12 mm | Deselezionato | M2 | m2 | 15.01 | 0 | 0
Y8.1.103.20 | GEOCOMPOSITO DRENANTE TIPO TN | Selezionato |  |  | 0 | 0 | 0
Y8.1.103.20.A | Spessore 4 mm | Deselezionato | M2 | m2 | 7.67 | 0 | 0
Y8.1.103.20.B | Spessore 5 mm | Deselezionato | M2 | m2 | 8.87 | 0 | 0
Y8.1.103.20.C | Spessore 7 mm | Deselezionato | M2 | m2 | 10.74 | 0 | 0
Y8.1.103.20.D | Spessore 11 mm | Deselezionato | M2 | m2 | 14.16 | 0 | 0
Y8.1.103.25 | GEOTESSILE NON TESSUTO | Selezionato
Y8.1.103.25.A | Spessore 2,0 mm, massa areica 200 g/m² | Deselezionato | M2 | m2 | 1.54 | 0 | 0
Y8.1.103.25.B | Spessore 2,6 mm, massa areica 280 g/m² | Deselezionato | M2 | m2 | 1.88 | 0 | 0
Y8.1.103.25.C | Spessore 3,0 mm, massa areica 350 g/m² | Deselezionato | M2 | m2 | 2.12 | 0 | 0
Y8.1.103.25.D | Spessore 3,3 mm, massa areica 400 g/m² | Deselezionato | M2 | m2 | 2.48 | 0 | 0
Y8.1.103.25.E | Spessore 3,9 mm, massa areica 500 g/m² | Deselezionato | M2 | m2 | 2.72 | 0 | 0
Y8.1.103.25.F | Spessore 5,0 mm, massa areica 700 g/m² | Deselezionato | M2 | m2 | 4.17 | 0 | 0
Y8.1.103.25.G | Spessore 7,0 mm, massa areica 1000 g/m² | Deselezionato | M2 | m2 | 5.64 | 0 | 0
Y8.1.103.25.H | Spessore 10,0 mm, massa areica 1500 g/m² | Deselezionato | M2 | m2 | 8.03 | 0 | 0
Y8.1.103.25.I | Spessore 14,0 mm, massa areica 2000 g/m² | Deselezionato | M2 | m2 | 11.1 | 0 | 0
Y8.1.103.30 | GEOTESSILE TESSUTO | Selezionato
Y8.1.103.30.A | Spessore 0,40 mm, massa areica 100 g/m² | Deselezionato | M2 | m2 | 1.72 | 0 | 0
Y8.1.103.30.B | Spessore 0,60 mm, massa areica 150 g/m² | Deselezionato | M2 | m2 | 1.96 | 0 | 0
Y8.1.103.30.C | Spessore 0,70 mm, massa areica 200 g/m² | Deselezionato | M2 | m2 | 2.72 | 0 | 0
Y8.1.103.30.D | Spessore 1,00 mm, massa areica 300 g/m² | Deselezionato | M2 | m2 | 3.67 | 0 | 0
Y8.1.103.30.E | Spessore 1,50 mm, massa areica 400 g/m² | Deselezionato | M2 | m2 | 4.61 | 0 | 0
Y8.1.103.30.F | Spessore 2,00 mm, massa areica 500 g/m² | Deselezionato | M2 | m2 | 5.64 | 0 | 0
Y8.1.103.30.G | Spessore 2,50 mm, massa areica 600 g/m² | Deselezionato | M2 | m2 | 7.34 | 0 | 0
Y8.1.106 | OPERE DI GIARDINAGGIO | Deselezionato
Y8.1.106.01 | TERRA DI COLTIVO | Selezionato | m3 | m3 | 25.34 | 0 | 0
Y8.1.106.05 | TERRICCIATO | Selezionato | m3 | m3 | 84.16 | 0 | 0
Y8.1.106.07 | TERRA ARGILLOSA | Deselezionato | m3 | m3 | 27 | 0 | 0
Y8.1.106.10 | SEMENTI PER TAPPETO ERBOSO ORNAMENTALE | Selezionato | kG | kg | 7.23 | 0 | 0
Y8.1.106.15 | SEMENTI PER TAPPETO ERBOSO SPORTIVO | Selezionato | kG | kg | 9.41 | 0 | 0
Y8.1.106.20 | SEMENTI PER PRATO FORAGGERO | Selezionato | kG | kg | 5.63 | 0 | 0
Y8.1.106.25 | PALI TUTORI IN PINO NON TORNITI | Selezionato
Y8.1.106.25.A | Lunghezza 2 m e diametro 4-6 cm | Deselezionato | cad | cad | 8.64 | 0 | 0
Y8.1.106.25.B | Lunghezza 2,5 m e diametro 6-8 cm | Deselezionato | cad | cad | 12.44 | 0 | 0
Y8.1.106.25.C | Lunghezza 3 m e diametro 8-10 cm | Deselezionato | cad | cad | 19.92 | 0 | 0
Y8.1.106.30 | PALI TUTORI IN PINO TORNITI | Selezionato
Y8.1.106.30.A | Lunghezza 2 m e diametro 6 cm | Deselezionato | cad | cad | 8.56 | 0 | 0
Y8.1.106.30.B | Lunghezza 3 m e diametro 8 cm | Deselezionato | cad | cad | 15.66 | 0 | 0
Y8.1.106.30.C | Lunghezza 3 m e diametro 10 cm | Deselezionato | cad | cad | 25.77 | 0 | 0
Y8.1.106.30.D | Lunghezza 3 m e diametro 12 cm | Deselezionato | cad | cad | 38.57 | 0 | 0
Y8.1.106.35 | PALI TUTORI IN CASTAGNO | Selezionato
Y8.1.106.35.A | Lunghezza 2,5 m e diametro 5-6 cm | Deselezionato | cad | cad | 4.18 | 0 | 0
Y8.1.106.35.B | Lunghezza 3 m e diametro 6-8 cm | Deselezionato | cad | cad | 7.83 | 0 | 0
Y8.1.106.35.C | Lunghezza 3,5 m e diametro 8-10 cm | Deselezionato | cad | cad | 12.09 | 0 | 0
Y8.1.106.40 | CORTECCIA DI ESSENZE RESINOSE | Selezionato
Y8.1.106.40.A | Pezzatura 0,8-2 cm | Deselezionato | m3 | m3 | 58.86 | 0 | 0
Y8.1.106.40.B | Pezzatura 2-4 cm | Deselezionato | m3 | m3 | 69.56 | 0 | 0
Y8.1.106.45 | TUBO TIPO "SHELTER" | Selezionato | kG | kg | 1.3 | 0 | 0
Y8.1.112 | CASSETTE CATALOGATRICI | Deselezionato
Y8.1.112.05 | FORNITURA DI CASSETTE CATALOGATRICI | Selezionato | cad | cad | 44.38 | 0 | 0
Y8.1.129 | OPERE STRADALI | Deselezionato
Y8.1.129.15 | MEMBRANA BITUMINOSA PER IMPALCATI STRADALI | Selezionato
Y8.1.129.15.A | Spessore 4 mm | Deselezionato | M2 | m2 | 12.74 | 0 | 0
Y8.1.129.15.B | Spessore 5 mm | Deselezionato | M2 | m2 | 14.45 | 0 | 0
Y8.1.146 | BITTE | Deselezionato
Y8.1.146.05 | FORNITURA DI BITTE IN GHISA SFEROIDALE | Selezionato
Y8.1.146.05.A | Da 5 t | Deselezionato | cad | cad | 126.03 | 0 | 0
Y8.1.146.05.B | Da 10 t | Deselezionato | cad | cad | 187.85 | 0 | 0
Y8.1.146.05.C | Da 20 t | Deselezionato | cad | cad | 419.76 | 0 | 0
Y8.1.146.05.D | Da 40 t | Deselezionato | cad | cad | 806.31 | 0 | 0
Y8.1.146.05.E | Da 50 t | Deselezionato | cad | cad | 1548.43 | 0 | 0
Y8.1.146.05.F | Da 80 t | Deselezionato | cad | cad | 3096.88 | 0 | 0
Y8.1.146.05.G | Da 100 t | Deselezionato | cad | cad | 3406.09 | 0 | 0
Y8.1.146.05.H | Da 150 t | Deselezionato | cad | cad | 5263.79 | 0 | 0
Y8.1.146.05.I | Da 200 t | Deselezionato | cad | cad | 5727.59 | 0 | 0
Y8.1.146.05.J | Da 300 t | Deselezionato | cad | cad | 6516.86 | 0 | 0
Y8.1.146.10 | FORNITURA DI BITTE A COLONNA IN GHISA SFEROIDALE | Selezionato |  |  | 0 | 0 | 0
Y8.1.146.10.A | Da 50 t | Deselezionato | cad | cad | 2323.82 | 0 | 0
Y8.1.146.10.B | Da 100 t | Deselezionato | cad | cad | 3408.43 | 0 | 0
Y8.1.146.10.C | Da 250 t | Deselezionato | cad | cad | 6814.49 | 0 | 0
Y8.1.148 | VALVOLE ANTIRIFLUSSO | Deselezionato
Y8.1.148.05 | FORNITURA DI VALVOLA ANTIRIFLUSSO DI FINE LINEA sutubi di qualsiasi materiale a battente inclinato | Selezionato
Y8.1.148.05.A | Diametro esterno 260 mm | Deselezionato | cad | cad | 1525.53 | 0 | 0
Y8.1.148.05.B | Diametro esterno 400 mm | Deselezionato | cad | cad | 2932.81 | 0 | 0
Y8.1.148.05.C | Diametro esterno 600 mm | Deselezionato | cad | cad | 5203.36 | 0 | 0
Y8.1.148.10 | FORNITURA DI VALVOLA ANTIRIFLUSSO DI FINE LINEA a battente verticale | Selezionato
Y8.1.148.10.A | Diametro esterno 250 mm | Deselezionato | cad | cad | 1348.13 | 0 | 0
Y8.1.148.10.B | Diametro esterno 400 mm | Deselezionato | cad | cad | 2436.15 | 0 | 0
Y8.1.148.10.C | Diametro esterno 600 mm | Deselezionato | cad | cad | 4635.72 | 0 | 0
Y8.1.148.15 | FORNITURA DI VALVOLA ANTIRIFLUSSO DI FINE LINEA a battente inclinato | Selezionato
Y8.1.148.15.A | Diametro esterno 250 mm | Deselezionato | cad | cad | 1833.01 | 0 | 0
Y8.1.148.15.B | Diametro esterno 400 mm | Deselezionato | cad | cad | 3547.77 | 0 | 0
Y8.1.148.15.C | Diametro esterno 600 mm | Deselezionato | cad | cad | 6350.47 | 0 | 0
Y8.1.165 | CONGLOMERATO | Deselezionato
Y8.1.165.01 | CALCESTRUZZO Classe di esposizione X0 | Selezionato
Y8.1.165.01.A | Calcestruzzo C12/15 X0 - S4 | Deselezionato | m3 | m3 | 83.63 | 0 | 0
Y8.1.165.01.B | Calcestruzzo C16/20 X0 - S4 | Deselezionato | m3 | m3 | 85.2 | 0 | 0
Y8.1.165.01.C | Calcestruzzo C20/25 X0 - S4 | Deselezionato | m3 | m3 | 85.72 | 0 | 0
Y8.1.165.01.E | Calcestruzzo C20/25 X0 - S5 | Deselezionato | m3 | m3 | 87.82 | 0 | 0
Y8.1.165.02 | CALCESTRUZZO STRUTTURALE | Selezionato
Y8.1.165.02.A | Calcestruzzo C25/30 XC1,XC2 - S4 | Deselezionato | m3 | m3 | 88.86 | 0 | 0
Y8.1.165.02.B | Calcestruzzo C25/30 XC1,XC2 - S5 | Deselezionato | m3 | m3 | 89.91 | 0 | 0
Y8.1.165.02.C | Calcestruzzo C28/35 XC1,XC2 - S5 | Deselezionato | m3 | m3 | 91.99 | 0 | 0
Y8.1.165.02.D | Calcestruzzo C30/37 XC3 - S4 | Deselezionato | m3 | m3 | 91.99 | 0 | 0
Y8.1.165.02.E | Calcestruzzo C30/37 XC3 - S5 | Deselezionato | m3 | m3 | 94.09 | 0 | 0
Y8.1.165.02.F | Calcestruzzo C32/40 XC4, XS1 - S5 | Deselezionato | m3 | m3 | 100.36 | 0 | 0
Y8.1.165.02.G | Calcestruzzo C35/45 XC4, XS2, XS3 - S5 | Deselezionato | m3 | m3 | 105.59 | 0 | 0
Y8.1.165.02.H | Calcestruzzo C32/40 XC4, XF1, XF2, XF3 - S5 | Deselezionato | m3 | m3 | 113.95 | 0 | 0
Y8.1.165.02.I | Calcestruzzo C35/45 XA3 - S5 | Deselezionato | m3 | m3 | 118.13 | 0 | 0
Y8.1.165.02.L | Calcestruzzo C25/30 con cemento CEM IV pozzolanico | Deselezionato | m3 | m3 | 124.09 | 0 | 0
Y8.1.165.03 | POMPAGGIO DEL CALCESTRUZZO | Deselezionato | m3 | m3 | 23 | 0 | 0
Y8.1.169 | MEMBRANE SPECIALI | Deselezionato
Y8.1.169.05 | MEMBRANA ANTIRADON | Deselezionato | M2 | m2 | 6.56 | 0 | 0
Y8.1.169.10 | MEMBRANA LIQUIDA | Deselezionato | kG | kg | 4.85 | 0 | 0
Y8.1.169.15 | MEMBRANA ANTIRADICE | Selezionato
Y8.1.169.15.A | Spessore 4 mm | Deselezionato | M2 | m2 | 8.86 | 0 | 0
Y8.1.169.15.B | Spessore 5 mm | Deselezionato | M2 | m2 | 10.69 | 0 | 0
Y8.1.203 | ACCIAIO PER C.A. | Deselezionato
Y8.1.203.05 | ARMATURE DI ACCIAIO PER CEMENTI ARMATI IN BARRE O RETE ELETTROSALDATA | Selezionato
Y8.1.203.05.A | In barre tipo Fe B 32 k | Deselezionato | kG | kg | 0.6 | 0 | 0
Y8.1.203.05.B | In barre tipo Fe B 38 k | Deselezionato | kG | kg | 0.62 | 0 | 0
Y8.1.203.05.C | In barre tipo B450C (ex Fe B 44 k) | Deselezionato | kG | kg | 0.68 | 0 | 0
Y8.1.203.05.D | Rete elettrosaldata tipo B450C (ex Fe B 44 k) | Deselezionato | kG | kg | 0.73 | 0 | 0
Y8.1.211 | LEGANTI E OPERE MURARIE | Deselezionato
Y8.1.211.05 | MALTE PER STRUTTURE | Selezionato
Y8.1.211.05.A | Malta antiritiro | Deselezionato | kG | kg | 0.69 | 0 | 0
Y8.1.211.05.B | Malta di cemento | Deselezionato | m3 | m3 | 137.82 | 0 | 0
Y8.1.211.05.C | Malta di calce idraulica | Deselezionato | m3 | m3 | 151.78 | 0 | 0
Y8.1.211.05.D | Malta bastarda | Deselezionato | m3 | m3 | 143.81 | 0 | 0
Y8.1.211.05.E | Betoncino antiritiro | Deselezionato | kG | kg | 2.79 | 0 | 0
Y8.1.211.05.F | Betoncino spessore 4 cm | Deselezionato | M2 | m2 | 5.6 | 0 | 0
Y8.1.211.05.G | Boiacca di cemento | Deselezionato | L | l | 0.11 | 0 | 0
Y8.1.211.05.H | Malta di calce idraulica naturale con polvere di canapulo | Deselezionato | kG | kg | 1.29 | 0 | 0
Y8.1.211.10 | TAVELLONI IN LATERIZIO | Selezionato
Y8.1.211.10.A | Tavelloni spessore 6 cm | Deselezionato | M2 | m2 | 8.93 | 0 | 0
Y8.1.211.10.B | Tavelloni spessore 8 cm | Deselezionato | M2 | m2 | 11.61 | 0 | 0
Y8.1.211.10.C | Tavelline spessore 2,5 cm | Deselezionato | cad | cad | 0.88 | 0 | 0
Y8.1.211.15 | BLOCCHI SEMIPIENI IN CEMENTO ALLEGGERITO CON ARGILLA ESPANSA | Selezionato
Y8.1.211.15.A | Blocco spessore 8 cm | Deselezionato | cad | cad | 1.56 | 0 | 0
Y8.1.211.15.B | Blocco spessore 12 cm | Deselezionato | cad | cad | 1.93 | 0 | 0
Y8.1.211.15.C | Blocco spessore 20 cm | Deselezionato | cad | cad | 2.98 | 0 | 0
Y8.1.211.15.D | Blocco spessore 25 cm | Deselezionato | cad | cad | 3.54 | 0 | 0
Y8.1.211.15.E | Blocco spessore 30 cm | Deselezionato | cad | cad | 4.11 | 0 | 0
Y8.1.211.20 | BLOCCHI PORTANTI DI CALCESTRUZZO VIBROCOMPRESSO | Selezionato
Y8.1.211.20.A | Blocco spessore 20 cm | Deselezionato | cad | cad | 1.83 | 0 | 0
Y8.1.211.20.B | Blocco spessore 25 cm | Deselezionato | cad | cad | 2.28 | 0 | 0
Y8.1.211.20.C | Blocco spessore 30 cm | Deselezionato | cad | cad | 2.52 | 0 | 0
Y8.1.223 | BLOCCHI DA SOLAIO | Deselezionato
Y8.1.223.05 | BLOCCHI DA SOLAIO IN ARGILLA NATURALE E FARINA DI LEGNO | Selezionato
Y8.1.223.05.A | Blocco di altezza 12 cm | Deselezionato | cad | cad | 17.8 | 0 | 0
Y8.1.223.05.B | Blocco di altezza 16 cm | Deselezionato | cad | cad | 26.9 | 0 | 0
Y8.1.223.05.C | Blocco di altezza 20 cm | Deselezionato | cad | cad | 35.96 | 0 | 0
Y8.1.224 | CARTONGESSO E CALCIOSILICATO | Deselezionato
Y8.1.224.05 | LASTRA DI CARTONGESSO IDROREPELLENTE | Selezionato
Y8.1.224.05.A | Spessore 13 mm | Deselezionato | M2 | m2 | 11.27 | 0 | 0
Y8.1.224.05.B | Spessore 15 mm | Deselezionato | M2 | m2 | 13.09 | 0 | 0
Y8.1.224.10 | LASTRA DI CARTONGESSO E ISOLANTE DI LANA DI VETRO | Selezionato
Y8.1.224.10.A | Spessore 30 mm | Deselezionato | M2 | m2 | 20.85 | 0 | 0
Y8.1.224.10.B | Spessore 40 mm | Deselezionato | M2 | m2 | 23.12 | 0 | 0
Y8.1.224.10.C | Spessore 50 mm | Deselezionato | M2 | m2 | 26.78 | 0 | 0
Y8.1.224.10.D | Spessore 60 mm | Deselezionato | M2 | m2 | 34.99 | 0 | 0
Y8.1.224.10.E | Maggiorazione per foglio di alluminio per barriera vapore | Deselezionato | M2 | m2 | 3.5 | 0 | 0
Y8.1.224.15 | LASTRA DI CARTONGESSO E ISOLANTE DI POLISTIRENE | Selezionato
Y8.1.224.15.A | Spessore 20 mm | Deselezionato | M2 | m2 | 10.21 | 0 | 0
Y8.1.224.15.B | Spessore 30 mm | Deselezionato | M2 | m2 | 11.06 | 0 | 0
Y8.1.224.15.C | Spessore 40 mm | Deselezionato | M2 | m2 | 13.09 | 0 | 0
Y8.1.224.15.D | Spessore 50 mm | Deselezionato | M2 | m2 | 15.12 | 0 | 0
Y8.1.224.15.E | Maggiorazione per foglio di alluminio per barriera vapore | Deselezionato | M2 | m2 | 3.4 | 0 | 0
Y8.1.224.20 | LASTRA DI CARTONGESSO PREACCOPPIATO CON ISOLANTE DI POLISTIRENE | Selezionato
Y8.1.224.20.A | Spessore 20 mm | Deselezionato | M2 | m2 | 12.7 | 0 | 0
Y8.1.224.20.B | Spessore 30 mm | Deselezionato | M2 | m2 | 16.79 | 0 | 0
Y8.1.224.25 | LASTRA IN CALCIOSILICATO DENSITA' 430 kg/m³ | Selezionato
Y8.1.224.25.A | Spessore 20 mm | Deselezionato | M2 | m2 | 57.68 | 0 | 0
Y8.1.224.25.B | Spessore 25 mm | Deselezionato | M2 | m2 | 71.57 | 0 | 0
Y8.1.224.25.C | Spessore 30 mm | Deselezionato | M2 | m2 | 91.02 | 0 | 0
Y8.1.224.25.D | Spessore 40 mm | Deselezionato | M2 | m2 | 114.12 | 0 | 0
Y8.1.224.25.E | Spessore 50 mm | Deselezionato | M2 | m2 | 143.19 | 0 | 0
Y8.1.224.30 | LASTRA IN CALCIOSILICATO DENSITA' 870 kg/m³ | Selezionato
Y8.1.224.30.A | Spessore 6 mm | Deselezionato | M2 | m2 | 18.33 | 0 | 0
Y8.1.224.30.B | Spessore 8 mm | Deselezionato | M2 | m2 | 23.93 | 0 | 0
Y8.1.224.30.C | Spessore 12 mm | Deselezionato | M2 | m2 | 29.67 | 0 | 0
Y8.1.224.30.D | Spessore 15 mm | Deselezionato | M2 | m2 | 38.59 | 0 | 0
Y8.1.224.30.E | Spessore 20 mm | Deselezionato | M2 | m2 | 48.91 | 0 | 0
Y8.1.274 | TAVELLONI | Deselezionato
Y8.1.274.05 | TAVELLONI PER COPERTURE IN ARGILLA NATURALE E FARINA DI LEGNO | Selezionato | cad | cad | 43.66 | 0 | 0
Y8.1.320 | LEGNAME | Deselezionato
Y8.1.320.05 | LEGNAME SEGATO DI ABETE | Selezionato
Y8.1.320.05.A | Tavole 0-2° scelta >16 cm | Deselezionato | m3 | m3 | 777.07 | 0 | 0
Y8.1.320.05.B | Tavole 0-3° scelta >16 cm | Deselezionato | m3 | m3 | 585.27 | 0 | 0
Y8.1.320.05.C | Tavole 3° scelta per falegnameria >16 cm | Deselezionato | m3 | m3 | 499.64 | 0 | 0
Y8.1.320.05.D | Tavole 3-4° scelta >16 cm | Deselezionato | m3 | m3 | 319.4 | 0 | 0
Y8.1.320.05.E | Sottomisure in monte da 8-15 cm | Deselezionato | m3 | m3 | 222.57 | 0 | 0
Y8.1.320.05.F | Morali e mezzimorali in misure mercantili | Deselezionato | m3 | m3 | 414.19 | 0 | 0
Y8.1.320.05.G | Bottolame in monte | Deselezionato | m3 | m3 | 294.79 | 0 | 0
Y8.1.320.05.H | Cortame in monte >7 cm, da 1-2 m | Deselezionato | m3 | m3 | 237.3 | 0 | 0
Y8.1.320.05.I | Cortame in monte >7 cm, da 2-2,5 m | Deselezionato | m3 | m3 | 266.04 | 0 | 0
Y8.1.320.05.J | Cortame in monte >7 cm, da 3-3,5 m | Deselezionato | m3 | m3 | 278.56 | 0 | 0
Y8.1.320.05.K | Travi squadrate uso Trieste da 4-8 m | Deselezionato | m3 | m3 | 184.79 | 0 | 0
Y8.1.320.05.L | Travi spigolati da 4-6 m | Deselezionato | m3 | m3 | 450.38 | 0 | 0
Y8.1.320.10 | LEGNAME SEGATO DI LARICE | Selezionato
Y8.1.320.10.A | Tavole 0-2° scelta boules | Deselezionato | m3 | m3 | 623.27 | 0 | 0
Y8.1.320.10.B | Tavole 3° scelta per falegnameria >16 cm | Deselezionato | m3 | m3 | 519.38 | 0 | 0
Y8.1.320.10.C | Tavole 3-4° scelta >16 cm | Deselezionato | m3 | m3 | 360.09 | 0 | 0
Y8.1.320.15 | LEGNAME SEGATO DI PINO AUSTRIA | Selezionato
Y8.1.320.15.A | Tavole 0-2° scelta | Deselezionato | m3 | m3 | 609.28 | 0 | 0
Y8.1.320.15.B | Tavole 3° scelta | Deselezionato | m3 | m3 | 409.15 | 0 | 0
Y8.1.320.20 | LEGNAME SEGATO DI PINO RUSSO | Selezionato
Y8.1.320.20.A | Tavole 4° scelta | Deselezionato | m3 | m3 | 383.79 | 0 | 0
Y8.1.320.20.B | Tavole 5° scelta | Deselezionato | m3 | m3 | 326.68 | 0 | 0
Y8.1.320.25 | LEGNAME SEGATO DI PINO SVEZIA | Selezionato
Y8.1.320.25.A | Tavole 5° scelta | Deselezionato | m3 | m3 | 433.05 | 0 | 0
Y8.1.320.25.B | Tavole 6° scelta | Deselezionato | m3 | m3 | 401.13 | 0 | 0
Y8.1.320.30 | LEGNAME SEGATO DI ALBERI AMERICANI | Selezionato
Y8.1.320.30.A | Douglas 2° scelta | Deselezionato | m3 | m3 | 1738.85 | 0 | 0
Y8.1.320.30.B | Douglas 4° scelta | Deselezionato | m3 | m3 | 1434.71 | 0 | 0
Y8.1.320.30.C | Yellow Pine | Deselezionato | m3 | m3 | 900.74 | 0 | 0
Y8.1.320.35 | LEGNAME SEGATO DI NOCE | Selezionato | m3 | m3 | 1719.05 | 0 | 0
Y8.1.320.40 | LEGNAME SEGATO DI ROVERE | Selezionato
Y8.1.320.40.A | Tavole di Slavonia 1-2° scelta | Deselezionato | m3 | m3 | 1473.37 | 0 | 0
Y8.1.320.40.B | Tavole di Slavonia 3° scelta | Deselezionato | m3 | m3 | 696.1 | 0 | 0
Y8.1.320.45 | LEGNAME SEGATO DI FAGGIO NATURALE | Selezionato
Y8.1.320.45.A | Tavole non refilate 1-2° scelta | Deselezionato | m3 | m3 | 756.56 | 0 | 0
Y8.1.320.45.B | Tavole non refilate 3° scelta | Deselezionato | m3 | m3 | 511.95 | 0 | 0
Y8.1.320.50 | LEGNAME SEGATO DI FAGGIO EVAPORATO | Deselezionato | m3 | m3 | 1024.26 | 0 | 0
Y8.1.320.55 | LEGNAME SEGATO DI FRASSINO | Selezionato
Y8.1.320.55.A | Tavole di 1-2° scelta | Deselezionato | m3 | m3 | 1065.67 | 0 | 0
Y8.1.320.55.B | Tavole di 3° scelta | Deselezionato | m3 | m3 | 593.11 | 0 | 0
Y8.1.320.60 | LEGNAME SEGATO DI ACERO | Selezionato | m3 | m3 | 880.61 | 0 | 0
Y8.1.320.65 | LEGNAME SEGATO DI TULIPIER | Deselezionato | m3 | m3 | 1022.38 | 0 | 0
Y8.1.361 | OPERE IN VETRO (1) | Deselezionato
Y8.1.361.05 | VETRO INCOLORE IN LASTRE | Selezionato
Y8.1.361.05.A | Spessore nominale 3 mm | Deselezionato | M2 | m2 | 15.15 | 0 | 0
Y8.1.361.05.B | Spessore nominale 4 mm | Deselezionato | M2 | m2 | 18.49 | 0 | 0
Y8.1.361.05.C | Spessore nominale 5 mm | Deselezionato | M2 | m2 | 23.55 | 0 | 0
Y8.1.361.05.D | Spessore nominale 6 mm | Deselezionato | M2 | m2 | 27.76 | 0 | 0
Y8.1.361.05.E | Spessore nominale 8 mm | Deselezionato | M2 | m2 | 37.02 | 0 | 0
Y8.1.361.05.F | Spessore nominale 10 mm | Deselezionato | M2 | m2 | 50.47 | 0 | 0
Y8.1.361.05.G | Spessore nominale 12 mm | Deselezionato | M2 | m2 | 70.66 | 0 | 0
Y8.1.361.05.H | Spessore nominale 15 mm | Deselezionato | M2 | m2 | 112.73 | 0 | 0
Y8.1.361.10 | VETRO COLORATO IN LASTRE | Selezionato
Y8.1.361.10.A | Spessore nominale 4 mm | Deselezionato | M2 | m2 | 23.55 | 0 | 0
Y8.1.361.10.B | Spessore nominale 5 mm | Deselezionato | M2 | m2 | 28.59 | 0 | 0
Y8.1.361.10.C | Spessore nominale 6 mm | Deselezionato | M2 | m2 | 30.27 | 0 | 0
Y8.1.361.15 | VETRO STAMPATO ARMATO "RETINATO" | Selezionato
Y8.1.361.15.A | Vetro incolore | Deselezionato | M2 | m2 | 23.55 | 0 | 0
Y8.1.361.15.B | Vetro colorato | Deselezionato | M2 | m2 | 33.65 | 0 | 0
Y8.1.361.20 | VETRO IN LASTRE UNITE AL PERIMETRO | Selezionato
Y8.1.361.20.A | Con due lastre da 4 mm, intercapedine 6 mm | Deselezionato | M2 | m2 | 41.21 | 0 | 0
Y8.1.361.20.B | Con due lastre da 5 mm, intercapedine 6 mm | Deselezionato | M2 | m2 | 52.15 | 0 | 0
Y8.1.361.20.C | Con due lastre da 6 mm, intercapedine 6 mm | Deselezionato | M2 | m2 | 58.9 | 0 | 0
Y8.1.361.20.D | Con due lastre da 4 mm, intercapedine 9 mm | Deselezionato | M2 | m2 | 41.38 | 0 | 0
Y8.1.361.20.E | Con due lastre da 5 mm, intercapedine 9 mm | Deselezionato | M2 | m2 | 52.32 | 0 | 0
Y8.1.361.20.F | Con due lastre da 6 mm, intercapedine 9 mm | Deselezionato | M2 | m2 | 59.05 | 0 | 0
Y8.1.362 | OPERE IN VETRO (2) | Deselezionato
Y8.1.362.05 | VETRO IN LASTRE, STRATIFICATO DI SICUREZZA ANTIPROIETTILE | Selezionato
Y8.1.362.05.A | Classe di resistenza A, spessore lastre 19-20 mm | Deselezionato | M2 | m2 | 159.82 | 0 | 0
Y8.1.362.05.B | Classe di resistenza B, spessore lastre 36-38 mm | Deselezionato | M2 | m2 | 319.64 | 0 | 0
Y8.1.362.05.C | Classe di resistenza C, spessore lastre 39-40 mm | Deselezionato | M2 | m2 | 344.87 | 0 | 0
Y8.1.362.10 | VETRO IN LASTRE TEMPRATE | Selezionato
Y8.1.362.10.A | Spessore nominale 5 mm | Deselezionato | M2 | m2 | 58.03 | 0 | 0
Y8.1.362.10.B | Spessore nominale 6 mm | Deselezionato | M2 | m2 | 67.29 | 0 | 0
Y8.1.362.10.C | Spessore nominale 8 mm | Deselezionato | M2 | m2 | 80.74 | 0 | 0
Y8.1.362.15 | VETRI DI SICUREZZA ANTINCENDIO REI | Selezionato
Y8.1.362.15.A | Classe REI 30 | Deselezionato | M2 | m2 | 821.39 | 0 | 0
Y8.1.362.15.B | Classe REI 60 | Deselezionato | M2 | m2 | 1265.98 | 0 | 0
Y8.1.362.15.C | Classe REI 90 | Deselezionato | M2 | m2 | 2491.55 | 0 | 0
Y8.1.362.15.D | Classe REI 120 | Deselezionato | M2 | m2 | 3404.22 | 0 | 0
Y8.1.363 | POLICARBONATO | Deselezionato
Y8.1.363.05 | LASTRE IN POLICARBONATO | Selezionato
Y8.1.363.05.A | Spessore lastre 3 mm | Deselezionato | M2 | m2 | 7.75 | 0 | 0
Y8.1.363.05.B | Spessore lastre 4 mm | Deselezionato | M2 | m2 | 9.69 | 0 | 0
Y8.1.363.05.C | Spessore lastre 5 mm | Deselezionato | M2 | m2 | 11.63 | 0 | 0
Y8.1.363.05.D | Spessore lastre 10 mm | Deselezionato | M2 | m2 | 14.54 | 0 | 0
Y8.1.401 | CORDONATE | Deselezionato
Y8.1.401.05 | CORDONATA STRADALE TIPO VIBRATO | Selezionato
Y8.1.401.05.A | Elemento lineare da 100 cm | Deselezionato | cad | cad | 7.94 | 0 | 0
Y8.1.401.05.B | Elemento lineare da 50 cm | Deselezionato | cad | cad | 5.14 | 0 | 0
Y8.1.401.05.C | Bocca di lupo | Deselezionato | cad | cad | 14.4 | 0 | 0
Y8.1.401.05.D | Curva a 90° | Deselezionato | cad | cad | 7.21 | 0 | 0
Y8.1.401.10 | CORDONATA STRADALE TIPO BOCCIARDATO | Selezionato
Y8.1.401.10.A | Elemento lineare da 100 cm | Deselezionato | cad | cad | 25.27 | 0 | 0
Y8.1.401.10.B | Elemento lineare da 50 cm | Deselezionato | cad | cad | 17.29 | 0 | 0
Y8.1.401.10.C | Bocca di lupo | Deselezionato | cad | cad | 32.09 | 0 | 0
Y8.1.401.10.D | Curva a 90° | Deselezionato | cad | cad | 25.27 | 0 | 0
Y8.1.404 | PAVIMENTAZIONI ESTERNE | Deselezionato
Y8.1.404.05 | PIASTRE PER PAVIMENTAZIONI ESTERNE | Selezionato
Y8.1.404.05.A | Piastra per pavimentazioni erbose | Deselezionato | cad | cad | 5.58 | 0 | 0
Y8.1.404.05.B | Grigliato per scarpate | Deselezionato | cad | cad | 4.47 | 0 | 0
Y8.1.422 | CARTA DA PARATI E RIVESTIMENTI PLASTICI | Deselezionato
Y8.1.422.05 | CARTA DA PARATI | Selezionato
Y8.1.422.05.A | Di tipo lavabile | Deselezionato | cad | cad | 22.15 | 0 | 0
Y8.1.422.05.B | Di tipo duplex lavabile | Deselezionato | cad | cad | 26.58 | 0 | 0
Y8.1.422.05.C | Di tipo serigrafico | Deselezionato | cad | cad | 35.46 | 0 | 0
Y8.1.422.05.D | Di tipo vinilico | Deselezionato | cad | cad | 39.87 | 0 | 0
Y8.1.422.10 | RIVESTIMENTO PLASTICO CONTINUO | Selezionato
Y8.1.422.10.A | Bucciato per interni | Deselezionato | L | l | 5.24 | 0 | 0
Y8.1.422.10.B | Acrilico per esterni | Deselezionato | L | l | 9.19 | 0 | 0
Y8.1.422.15 | RIVESTIMENTO PLASTICO AL QUARZO | Selezionato | L | l | 11.28 | 0 | 0
Y8.1.423 | IDROPITTURE, PITTURE, FISSATIVI, FONDO, ANTIMUFFA, STUCCO | Deselezionato
Y8.1.423.05 | IDROPITTURE | Selezionato
Y8.1.423.05.A | Bianche acriliche per interni | Deselezionato | L | l | 3.37 | 0 | 0
Y8.1.423.05.B | Bianche acriliche per esterni | Deselezionato | L | l | 3.64 | 0 | 0
Y8.1.423.05.C | Acriliche colori base | Deselezionato | L | l | 4.13 | 0 | 0
Y8.1.423.05.D | Traspirante con tempere | Deselezionato | L | l | 2.29 | 0 | 0
Y8.1.423.10 | PITTURA POLICROMA | Selezionato | L | l | 6.2 | 0 | 0
Y8.1.423.15 | FISSATIVO ALL'ACQUA | Selezionato | L | l | 3.05 | 0 | 0
Y8.1.423.20 | FISSATIVO A SOLVENTE | Selezionato | L | l | 7.95 | 0 | 0
Y8.1.423.25 | FONDO NEUTRALIZZANTE | Selezionato | kG | kg | 11.59 | 0 | 0
Y8.1.423.30 | ANTIMUFFA | Selezionato | L | l | 4.33 | 0 | 0
Y8.1.423.35 | STUCCO SINTETICO | Selezionato | kG | kg | 10.21 | 0 | 0
Y8.1.432 | RIVESTIMENTI | Deselezionato
Y8.1.432.05 | PIASTRELLE IN COTTO | Selezionato
Y8.1.432.05.A | Dimensioni 20x20 cm, 25x25 cm, 30x30 cm | Deselezionato | M2 | m2 | 34.52 | 0 | 0
Y8.1.432.05.B | Dimensioni 40x40 cm | Deselezionato | M2 | m2 | 48.08 | 0 | 0
Y8.1.432.05.C | Dimensioni 14x28 cm, 18x36 cm, 15x30 cm | Deselezionato | M2 | m2 | 36.32 | 0 | 0
Y8.1.432.05.D | Esagone | Deselezionato | M2 | m2 | 49.94 | 0 | 0
Y8.1.432.10 | PIASTRELLE IN MONOCOTTURA A PASTA BIANCA | Selezionato
Y8.1.432.10.A | Dimensioni 20x20 cm | Deselezionato | M2 | m2 | 16.39 | 0 | 0
Y8.1.432.10.B | Dimensioni 30x30 cm | Deselezionato | M2 | m2 | 21.86 | 0 | 0
Y8.1.432.10.C | Dimensioni 33x33 cm | Deselezionato | M2 | m2 | 24.45 | 0 | 0
Y8.1.432.10.D | Dimensioni 40x40 cm | Deselezionato | M2 | m2 | 31.67 | 0 | 0
Y8.1.432.15 | PIASTRELLE DI GRES ROSSO | Selezionato | M2 | m2 | 15.07 | 0 | 0
Y8.1.432.20 | PIASTRELLE DI GRES FINE PORCELLANATO, SUPERFICIE OPACA | Selezionato
Y8.1.432.20.A | Dimensioni 30x30 cm | Deselezionato | M2 | m2 | 31.67 | 0 | 0
Y8.1.432.20.B | Dimensioni 40x40 cm | Deselezionato | M2 | m2 | 37.35 | 0 | 0
Y8.1.432.20.C | Dimensioni 30x60 cm | Deselezionato | M2 | m2 | 49.15 | 0 | 0
Y8.1.432.25 | PIASTRELLE DI GRES FINE PORCELLANATO, SUPERFICIE LEVIGATA | Selezionato
Y8.1.432.25.A | Dimensioni 30x30 cm | Deselezionato | M2 | m2 | 67.94 | 0 | 0
Y8.1.432.25.B | Dimensioni 40x40 cm | Deselezionato | M2 | m2 | 80.84 | 0 | 0
Y8.1.432.25.C | Dimensioni 30x60 cm | Deselezionato | M2 | m2 | 99.84 | 0 | 0
Y8.1.432.30 | PIASTRELLE DI GRES ROSSO | Selezionato
Y8.1.432.30.A | Spessore normale | Deselezionato | M2 | m2 | 14.42 | 0 | 0
Y8.1.432.30.B | Spessore maggiorato | Deselezionato | M2 | m2 | 16.39 | 0 | 0
Y8.1.432.35 | PIASTRELLE IN MONOCOTTURA A PASTA ROSSA | Selezionato
Y8.1.432.35.A | Dimensioni 10x10 cm | Deselezionato | M2 | m2 | 22.72 | 0 | 0
Y8.1.432.35.B | Dimensioni 20x20 cm | Deselezionato | M2 | m2 | 11.8 | 0 | 0
Y8.1.432.35.C | Dimensioni 15x20 cm | Deselezionato | M2 | m2 | 10.93 | 0 | 0
Y8.1.432.35.D | Dimensioni 20x25 cm | Deselezionato | M2 | m2 | 14.42 | 0 | 0
Y8.1.432.35.E | Dimensioni 25x33 cm | Deselezionato | M2 | m2 | 20.1 | 0 | 0
Y8.1.432.40 | PIASTRELLE IN KLINKER | Selezionato
Y8.1.432.40.A | Dimensioni 12x24 cm | Deselezionato | M2 | m2 | 34.32 | 0 | 0
Y8.1.432.40.B | Dimensioni 24x24 cm | Deselezionato | M2 | m2 | 44.36 | 0 | 0
Y8.1.432.40.C | Dimensioni 32x32 cm | Deselezionato | M2 | m2 | 54.39 | 0 | 0
Y8.1.432.40.D | Listelli 24,5x6 cm | Deselezionato | M2 | m2 | 36.04 | 0 | 0
Y8.1.432.45 | ZOCCOLI IN COTTO | Selezionato
Y8.1.432.45.A | Rustico di dimensioni 8x30 cm | Deselezionato | m | m | 11.8 | 0 | 0
Y8.1.432.45.B | Levigato di dimensioni 8x30 cm | Deselezionato | m | m | 18.14 | 0 | 0
Y8.1.432.45.C | Rustico di dimensioni 20x40 cm | Deselezionato | m | m | 20.1 | 0 | 0
Y8.1.432.50 | ANGOLARI E GRADINI IN COTTO | Selezionato
Y8.1.432.50.A | Angolare dimensioni 36x36 cm | Deselezionato | M2 | m2 | 46.74 | 0 | 0
Y8.1.432.50.B | Gradino con toro dimensioni 30x36 cm | Deselezionato | m | m | 18.14 | 0 | 0
Y8.1.472 | IMPERMEABILIZZAZIONI | Deselezionato
Y8.1.472.05 | MEMBRANA BARRIERA AL VAPORE | Selezionato
Y8.1.472.05.A | Spessore 2 mm | Deselezionato | M2 | m2 | 5.17 | 0 | 0
Y8.1.472.05.B | Spessore 3 mm | Deselezionato | M2 | m2 | 6.06 | 0 | 0
Y8.1.472.05.C | Spessore 4 mm | Deselezionato | M2 | m2 | 6.99 | 0 | 0
Y8.1.472.10 | MEMBRANA DI SEPARAZIONE-SCORRIMENTO | Selezionato | M2 | m2 | 3.75 | 0 | 0
Y8.1.472.15 | MEMBRANA BITUMINOSO-ELASTOMERICA | Selezionato
Y8.1.472.15.A | Spessore 3 mm | Deselezionato | M2 | m2 | 7.8 | 0 | 0
Y8.1.472.15.B | Spessore 4 mm | Deselezionato | M2 | m2 | 9.2 | 0 | 0
Y8.1.472.15.C | Spessore 5 mm | Deselezionato | M2 | m2 | 10.28 | 0 | 0
Y8.1.472.20 | MEMBRANA BITUMINOSO-ELASTOMERICA RIVESTITA CON ARDESIA | Selezionato
Y8.1.472.20.A | Massa specifica 4 kg/m² | Deselezionato | M2 | m2 | 9.61 | 0 | 0
Y8.1.472.20.B | Massa specifica 4,5 kg/m² | Deselezionato | M2 | m2 | 10.31 | 0 | 0
Y8.1.472.20.C | Massa specifica 5 kg/m² | Deselezionato | M2 | m2 | 11.03 | 0 | 0
Y8.1.472.25 | MEMBRANA PLASTOMERICA | Selezionato
Y8.1.472.25.A | Spessore 4 mm | Deselezionato | M2 | m2 | 8.35 | 0 | 0
Y8.1.472.25.B | Spessore 5 mm | Deselezionato | M2 | m2 | 9.99 | 0 | 0
Y8.1.472.30 | MEMBRANA PLASTOMERICA RIVESTITA CON ARDESIA | Selezionato
Y8.1.472.30.A | Massa specifica 4 kg/m² | Deselezionato | M2 | m2 | 9.08 | 0 | 0
Y8.1.472.30.B | Massa specifica 4,5 kg/m² | Deselezionato | M2 | m2 | 9.76 | 0 | 0
Y8.1.472.30.C | Massa specifica 5 kg/m² | Deselezionato | M2 | m2 | 10.46 | 0 | 0
Y8.1.472.35 | MEMBRANA AUTOPROTETTA CON LAMINA IN RAME | Selezionato
Y8.1.472.35.A | Massa specifica 4 kg/m² | Deselezionato | M2 | m2 | 23.08 | 0 | 0
Y8.1.472.35.B | Massa specifica 4,5 kg/m² | Deselezionato | M2 | m2 | 24.14 | 0 | 0
Y8.1.472.40 | MEMBRANA AUTOPROTETTA CON LAMINA DI ALLUMINIO | Selezionato | M2 | m2 | 12.58 | 0 | 0
Y8.1.472.45 | VERNICE ALLUMINIO PER PROTEZIONE MANTI | Selezionato | kG | kg | 4.28 | 0 | 0
Y8.1.472.50 | VERNICE ACRILICA | Selezionato | kG | kg | 4.16 | 0 | 0
Y8.1.472.55 | VERNICE PROTETTIVA ALL'ACQUA | Selezionato | kG | kg | 7.6 | 0 | 0
Y8.1.472.60 | SIGILLANTE TERMOPLASTICO BITUMINOSO | Selezionato | kG | kg | 6.03 | 0 | 0
Y8.1.472.65 | VERNICE BITUMINOSA A RAPIDA ESSICAZIONE | Selezionato | kG | kg | 2.46 | 0 | 0
Y8.1.472.70 | FELTRO DI POLIESTERE | Selezionato
Y8.1.472.70.A | Massa specifica 150 g/m² | Deselezionato | M2 | m2 | 0.81 | 0 | 0
Y8.1.472.70.B | Massa specifica 200 g/m² | Deselezionato | M2 | m2 | 0.96 | 0 | 0
Y8.1.472.75 | CARTONFELTRO CILINDRATO | Selezionato
Y8.1.472.75.A | Massa specifica 300 g/m² | Deselezionato | M2 | m2 | 0.61 | 0 | 0
Y8.1.472.75.B | Massa specifica 500 g/m² | Deselezionato | M2 | m2 | 0.96 | 0 | 0
Y8.1.472.75.C | Massa specifica 1000 g/m² | Deselezionato | M2 | m2 | 1.7 | 0 | 0
Y8.1.473 | PAVIMENTAZIONI | Deselezionato
Y8.1.473.05 | PIASTRA PER PAVIMENTAZIONE | Selezionato
Y8.1.473.05.A | Piastra in ghiaino lavato | Deselezionato | cad | cad | 4.57 | 0 | 0
Y8.1.473.05.B | Piastra in cls | Deselezionato | cad | cad | 4.57 | 0 | 0
Y8.1.473.05.C | Sostegno per posa piastre | Deselezionato | cad | cad | 0.7 | 0 | 0
Y8.1.481 | OPERE DA LATTONIERE | Deselezionato
Y8.1.481.05 | LAMIERE E LASTRE PER LATTONERIA | Selezionato
Y8.1.481.05.A | Lamiera in rame | Deselezionato | kG | kg | 9.32 | 0 | 0
Y8.1.481.05.B | Lamiera in acciaio zincato | Deselezionato | kG | kg | 2.94 | 0 | 0
Y8.1.481.05.C | Lamiera in acciaio zincato preverniciata | Deselezionato | kG | kg | 3.14 | 0 | 0
Y8.1.481.05.D | Lamiera in acciaio inox | Deselezionato | kG | kg | 9.18 | 0 | 0
Y8.1.481.05.E | Lastra in piombo | Deselezionato | kG | kg | 2.61 | 0 | 0
Y8.1.481.10 | TUBI E CANALI DI GRONDA | Selezionato
Y8.1.481.10.A | Canali in lamiera in rame | Deselezionato | kG | kg | 11.17 | 0 | 0
Y8.1.481.10.B | Canali in lamiera in acciaio inox | Deselezionato | kG | kg | 11.81 | 0 | 0
Y8.1.481.10.C | Canali in lamiera in acciaio zincato preverniciata | Deselezionato | kG | kg | 4.27 | 0 | 0
Y8.1.481.15 | COLLARI PER PLUVIALI | Selezionato
Y8.1.481.15.A | Collare in rame | Deselezionato | cad | cad | 4.75 | 0 | 0
Y8.1.481.15.B | Collare in acciaio zincato | Deselezionato | cad | cad | 11.12 | 0 | 0
Y8.1.481.15.C | Collare in acciaio zincato preverniciata | Deselezionato | cad | cad | 3.52 | 0 | 0
Y8.1.481.15.D | Collare in acciaio inox | Deselezionato | cad | cad | 5.04 | 0 | 0
Y8.1.481.20 | FERRI GRONDA | Selezionato
Y8.1.481.20.A | Cicogna in rame | Deselezionato | cad | cad | 30.15 | 0 | 0
Y8.1.481.20.B | Cicogna in acciaio zincato | Deselezionato | cad | cad | 11.12 | 0 | 0
Y8.1.481.20.C | Cicogna in acciaio zincato preverniciata | Deselezionato | cad | cad | 15.16 | 0 | 0
Y8.1.481.20.D | Cicogna in acciaio inox | Deselezionato | cad | cad | 35.36 | 0 | 0
Y8.1.481.25 | PARAFOGLIE | Selezionato
Y8.1.481.25.A | Parafoglie in rame | Deselezionato | cad | cad | 9.28 | 0 | 0
Y8.1.481.25.B | Parafoglie in acciaio zincato | Deselezionato | cad | cad | 5.55 | 0 | 0
Y8.1.481.25.C | Parafoglie in acciaio inox | Deselezionato | cad | cad | 13.22 | 0 | 0
Y8.1.485 | METALLI PER CARPENTERIA | Deselezionato
Y8.1.485.05 | PROFILATI IN ACCIAIO PER CARPENTERIA | Selezionato
Y8.1.485.05.A | Profilati piatti, tondi, quadri e angolari | Deselezionato | kG | kg | 1.1 | 0 | 0
Y8.1.485.05.B | Profilati aperti da nastro a caldo | Deselezionato | kG | kg | 1.55 | 0 | 0
Y8.1.485.05.C | Profilati tubolari da nastro a caldo | Deselezionato | kG | kg | 1.21 | 0 | 0
Y8.1.485.10 | LAMIERE E LASTRE IN ACCIAIO PER CARPENTERIA | Selezionato
Y8.1.485.10.A | Lamiera lucida | Deselezionato | kG | kg | 1.56 | 0 | 0
Y8.1.485.10.B | Lamiera decappata | Deselezionato | kG | kg | 1.14 | 0 | 0
Y8.1.485.10.C | Lamiera nera | Deselezionato | kG | kg | 1.1 | 0 | 0
Y8.1.485.10.D | Lamiera striata o bugnata | Deselezionato | kG | kg | 1.1 | 0 | 0
Y8.1.485.15 | PROFILATI IN ALLUMINIO PER CARPENTERIA | Selezionato
Y8.1.485.15.A | Profilati grezzi | Deselezionato | kG | kg | 4.09 | 0 | 0
Y8.1.485.15.B | Profilati anodizzati | Deselezionato | kG | kg | 5.21 | 0 | 0
Y8.1.485.15.C | Profilati preverniciati | Deselezionato | kG | kg | 5.5 | 0 | 0
Y8.1.485.15.D | Profilati a taglio termico anodizzati | Deselezionato | kG | kg | 7.77 | 0 | 0
Y8.1.485.15.E | Profilati a taglio termico preverniciati | Deselezionato | kG | kg | 8.48 | 0 | 0
Y8.1.485.20 | TRAFILATI IN ALLUMINIO PER CARPENTERIA | Selezionato
Y8.1.485.20.A | Trafilati in alluminio | Deselezionato | kG | kg | 5.21 | 0 | 0
Y8.1.485.20.B | Trafilati in lega leggera di alluminio | Deselezionato | kG | kg | 5.79 | 0 | 0
Y8.1.485.25 | LAMIERE IN ALLUMINIO PER CARPENTERIA | Selezionato
Y8.1.485.25.A | Lamiere grezze | Deselezionato | kG | kg | 3.1 | 0 | 0
Y8.1.485.25.B | Lamiere anodizzate | Deselezionato | kG | kg | 4.59 | 0 | 0
Y8.1.485.25.C | Lamiere preverniciate | Deselezionato | kG | kg | 4.95 | 0 | 0
Y8.1.492 | SOLVENTE, VERNICE, SMALTO, PITTURA, IMPREGNANTE, FONDO, ANTIRUGGINE, SVERNICIATORE | Deselezionato
Y8.1.492.05 | SOLVENTE | Selezionato
Y8.1.492.05.A | Acquaragia vegetale | Deselezionato | L | l | 2.65 | 0 | 0
Y8.1.492.05.B | Acquaragia minerale | Deselezionato | L | l | 2.2 | 0 | 0
Y8.1.492.05.C | Diluente per sintetici | Deselezionato | L | l | 2.2 | 0 | 0
Y8.1.492.10 | VERNICE FLATTING | Selezionato
Y8.1.492.10.A | Normale | Deselezionato | L | l | 19.04 | 0 | 0
Y8.1.492.10.B | Extrafine | Deselezionato | L | l | 19.04 | 0 | 0
Y8.1.492.15 | SMALTO AD ACQUA | Selezionato
Y8.1.492.15.A | Lucido | Deselezionato | L | l | 24.13 | 0 | 0
Y8.1.492.15.B | Opaco | Deselezionato | L | l | 24.13 | 0 | 0
Y8.1.492.20 | SMALTO SINTETICO OPACO | Deselezionato | L | l | 14.66 | 0 | 0
Y8.1.492.25 | SMALTO SINTETICO SATINATO | Deselezionato | L | l | 25.06 | 0 | 0
Y8.1.492.30 | SMALTO OLEOSINTETICO | Deselezionato | L | l | 12.05 | 0 | 0
Y8.1.492.35 | PITTURA INTUMESCENTE | Deselezionato | L | l | 25.09 | 0 | 0
Y8.1.492.40 | IMPREGNANTE PER LEGNO | Deselezionato | L | l | 10.01 | 0 | 0
Y8.1.492.45 | FONDO PER METALLI | Deselezionato | L | l | 17.16 | 0 | 0
Y8.1.492.50 | ANTIRUGGINE SINTETICA | Deselezionato | L | l | 9.47 | 0 | 0
Y8.1.492.55 | CONVERTITORE DI RUGGINE | Deselezionato | L | l | 14.41 | 0 | 0
Y8.1.492.60 | SVERNICIATORE PER METALLI E LEGNO | Deselezionato | L | l | 12.98 | 0 | 0
Y8.1.501 | TUBAZIONI IN CALCESTRUZZO | Deselezionato
Y8.1.501.05 | TUBAZIONI PREFABBRICATE IN CALCESTRUZZO VIBROCOMPRESSO ARMATO CON GIUNTI A BICCHIERE | Selezionato
Y8.1.501.05.A | Diametro interno 300 mm | Deselezionato | m | m | 31.89 | 0 | 0
Y8.1.501.05.B | Diametro interno 400 mm | Deselezionato | m | m | 34.58 | 0 | 0
Y8.1.501.05.C | Diametro interno 500 mm | Deselezionato | m | m | 40.55 | 0 | 0
Y8.1.501.05.D | Diametro interno 600 mm | Deselezionato | m | m | 50.46 | 0 | 0
Y8.1.501.05.E | Diametro interno 800 mm | Deselezionato | m | m | 72.47 | 0 | 0
Y8.1.501.05.F | Diametro interno 1000 mm | Deselezionato | m | m | 98.9 | 0 | 0
Y8.1.501.05.G | Diametro interno 1200 mm | Deselezionato | m | m | 137.5 | 0 | 0
Y8.1.503 | POZZETTI IN CALCESTRUZZO | Deselezionato
Y8.1.503.05 | POZZETTI PREFABBRICATI IN CLS PER RACCOLTA E ISPEZIONE | Selezionato
Y8.1.503.05.A | Dimensioni interne 25x25x30 cm | Deselezionato | cad | cad | 10.91 | 0 | 0
Y8.1.503.05.B | Dimensioni interne 30x30x30 cm | Deselezionato | cad | cad | 12.74 | 0 | 0
Y8.1.503.05.C | Dimensioni interne 40x40x40 cm | Deselezionato | cad | cad | 16.54 | 0 | 0
Y8.1.503.05.D | Dimensioni interne 50x50x50 cm | Deselezionato | cad | cad | 23.63 | 0 | 0
Y8.1.503.05.E | Dimensioni interne 60x60x70 cm | Deselezionato | cad | cad | 38.57 | 0 | 0
Y8.1.503.05.F | Dimensioni interne 80x80x80 cm | Deselezionato | cad | cad | 99.12 | 0 | 0
Y8.1.503.05.G | Dimensioni interne 100x100x100 cm | Deselezionato | cad | cad | 142.98 | 0 | 0
Y8.1.503.10 | PROLUNGHE PER POZZETTI PREFABBRICATI IN CLS | Selezionato
Y8.1.503.10.A | Dimensioni interne 25x25x20 cm | Deselezionato | cad | cad | 9.83 | 0 | 0
Y8.1.503.10.B | Dimensioni interne 30x30x20 cm | Deselezionato | cad | cad | 11.28 | 0 | 0
Y8.1.503.10.C | Dimensioni interne 40x40x20 cm | Deselezionato | cad | cad | 13.21 | 0 | 0
Y8.1.503.10.D | Dimensioni interne 50x50x20 cm | Deselezionato | cad | cad | 14.93 | 0 | 0
Y8.1.503.10.E | Dimensioni interne 60x60x20 cm | Deselezionato | cad | cad | 19.83 | 0 | 0
Y8.1.503.10.F | Dimensioni interne 80x80x20 cm | Deselezionato | cad | cad | 38.57 | 0 | 0
Y8.1.503.10.G | Dimensioni interne 100x100x20 cm | Deselezionato | cad | cad | 49.49 | 0 | 0
Y8.1.504 | OPERE FOGNARIE | Deselezionato
Y8.1.504.05 | DIAFRAMMI PREFABBRICATI IN CLS PER SIFONI | Selezionato
Y8.1.504.05.A | Per pozzetti di dimensioni interne 30x30 cm | Deselezionato | cad | cad | 3.8 | 0 | 0
Y8.1.504.05.B | Per pozzetti di dimensioni interne 40x40 cm | Deselezionato | cad | cad | 4.91 | 0 | 0
Y8.1.504.05.C | Per pozzetti di dimensioni interne 50x50 cm | Deselezionato | cad | cad | 6.55 | 0 | 0
Y8.1.504.05.D | Per pozzetti di dimensioni interne 60x60 cm | Deselezionato | cad | cad | 8.19 | 0 | 0
Y8.1.504.10 | CADITOIE PREFABBRICATE IN CLS | Selezionato
Y8.1.504.10.A | Dimensioni esterne 30x30 cm | Deselezionato | cad | cad | 14.83 | 0 | 0
Y8.1.504.10.B | Dimensioni esterne 40x40 cm | Deselezionato | cad | cad | 18.19 | 0 | 0
Y8.1.504.10.C | Dimensioni esterne 50x50 cm | Deselezionato | cad | cad | 22.65 | 0 | 0
Y8.1.504.10.D | Dimensioni esterne 60x60 cm | Deselezionato | cad | cad | 28.28 | 0 | 0
Y8.1.504.10.E | Dimensioni esterne 70x70 cm | Deselezionato | cad | cad | 39.67 | 0 | 0
Y8.1.504.15 | CADITOIE IN GHISA | Selezionato
Y8.1.504.15.A | Dimensioni esterne 20x50 cm | Deselezionato | cad | cad | 35.23 | 0 | 0
Y8.1.504.15.B | Dimensioni esterne 25x50 cm | Deselezionato | cad | cad | 37.01 | 0 | 0
Y8.1.504.20 | CADITOIE IN ACCIAIO ZINCATO | Selezionato
Y8.1.504.20.A | Dimensioni esterne 20x100 cm | Deselezionato | cad | cad | 51.75 | 0 | 0
Y8.1.504.20.B | Dimensioni esterne 25x100 cm | Deselezionato | cad | cad | 64.59 | 0 | 0
Y8.1.504.25 | CANALETTA DI RACCOLTA ACQUA IN CLS | Selezionato
Y8.1.504.25.A | Dimensioni interne 15x15 cm | Deselezionato | cad | cad | 22.65 | 0 | 0
Y8.1.504.25.B | Dimensioni interne 20x20 cm | Deselezionato | cad | cad | 33.89 | 0 | 0
Y8.1.504.30 | TEGOLONI PER RACCOLTA ACQUE METEORICHE | Selezionato
Y8.1.504.30.A | Tegolone dimensioni 50x40 cm | Deselezionato | cad | cad | 7.36 | 0 | 0
Y8.1.504.30.B | Invito per imbocco dimensioni 100/40x50 cm | Deselezionato | cad | cad | 17.43 | 0 | 0
Y8.1.505 | CHIUSINI IN CALCESTRUZZO PER POZZETTI | Deselezionato
Y8.1.505.05 | CHIUSINI PREFABBRICATI IN CLS PER POZZETTI | Selezionato
Y8.1.505.05.A | Dimensioni esterne 30x30 cm | Deselezionato | cad | cad | 11.42 | 0 | 0
Y8.1.505.05.B | Dimensioni esterne 40x40 cm | Deselezionato | cad | cad | 13.88 | 0 | 0
Y8.1.505.05.C | Dimensioni esterne 50x50 cm | Deselezionato | cad | cad | 17.12 | 0 | 0
Y8.1.505.05.D | Dimensioni esterne 60x60 cm | Deselezionato | cad | cad | 23.21 | 0 | 0
Y8.1.505.05.E | Dimensioni esterne 70x70 cm | Deselezionato | cad | cad | 31.52 | 0 | 0
Y8.1.505.05.F | Dimensioni esterne 80x80 cm | Deselezionato | cad | cad | 50.72 | 0 | 0
Y8.1.505.05.G | Dimensioni esterne 100x100 cm | Deselezionato | cad | cad | 73.28 | 0 | 0
Y8.1.505.05.H | Dimensioni esterne 120x120 cm | Deselezionato | cad | cad | 101.43 | 0 | 0
Y8.1.508 | POZZI PERDENTI | Deselezionato
Y8.1.508.05 | ELEMENTI PER POZZI PERDENTI | Selezionato
Y8.1.508.05.A | Anello diametro 90 cm, altezza 50 cm | Deselezionato | cad | cad | 38.98 | 0 | 0
Y8.1.508.05.B | Anello diametro 125 cm, altezza 50 cm | Deselezionato | cad | cad | 58.26 | 0 | 0
Y8.1.508.05.C | Anello diametro 150 cm, altezza 50 cm | Deselezionato | cad | cad | 104.95 | 0 | 0
Y8.1.508.05.D | Anello diametro 200 cm, altezza 50 cm | Deselezionato | cad | cad | 221.47 | 0 | 0
Y8.1.508.05.E | Coperchio diametro 100 cm | Deselezionato | cad | cad | 38.42 | 0 | 0
Y8.1.508.05.F | Coperchio diametro 135 cm | Deselezionato | cad | cad | 72.37 | 0 | 0
Y8.1.508.05.G | Coperchio diametro 160 cm | Deselezionato | cad | cad | 104.95 | 0 | 0
Y8.1.508.05.H | Coperchio diametro 215 cm | Deselezionato | cad | cad | 349.82 | 0 | 0
Y8.1.711 | CARTELLI | Deselezionato
Y8.1.711.05 | CARTELLO IN LAMIERA DI ACCIAIO CON SEGNALE STRADALE | Selezionato
Y8.1.711.05.A | Formato piccolo | Deselezionato | cad | cad | 42.36 | 0 | 0
Y8.1.711.05.B | Formato normale | Deselezionato | cad | cad | 58.48 | 0 | 0
Y8.1.711.05.C | Formato grande | Deselezionato | cad | cad | 76.1 | 0 | 0
Y8.1.711.10 | CARTELLO IN LAMIERA DI ACCIAIO CON SEGNALE INTEGRATIVO | Selezionato
Y8.1.711.10.A | Formato piccolo | Deselezionato | cad | cad | 26.82 | 0 | 0
Y8.1.711.10.B | Formato normale | Deselezionato | cad | cad | 40.2 | 0 | 0
Y8.1.711.10.C | Formato grande | Deselezionato | cad | cad | 54.06 | 0 | 0
Y8.1.711.15 | CARTELLO IN LAMIERA DI ACCIAIO CON SEGNALE STRADALE | Selezionato
Y8.1.711.15.A | Formato piccolo | Deselezionato | cad | cad | 59.45 | 0 | 0
Y8.1.711.15.B | Formato normale | Deselezionato | cad | cad | 90.85 | 0 | 0
Y8.1.711.15.C | Formato grande | Deselezionato | cad | cad | 121.27 | 0 | 0
Y8.1.714 | DELINEATORI | Deselezionato
Y8.1.714.05 | DELINEATORE PER GALLERIE | Deselezionato | cad | cad | 126.05 | 0 | 0
Y8.1.714.10 | DELINEATORE DI MARGINE | Deselezionato | cad | cad | 16.49 | 0 | 0
Y8.2 | MECCANICI | Deselezionato
Y8.2.520 | TUBAZIONI DI POLIETILENE | Deselezionato
Y8.2.520.05 | TUBAZIONI DI POLIETILENE ALTA DENSITA' PER IMPIANTI DI SCARICO | Selezionato
Y8.2.520.05.A | Diametro nominale DN 32 | Deselezionato | m | m | 1.84 | 0 | 0
Y8.2.520.05.B | Diametro nominale DN 40 | Deselezionato | m | m | 2.24 | 0 | 0
Y8.2.520.05.C | Diametro nominale DN 50 | Deselezionato | m | m | 2.81 | 0 | 0
Y8.2.520.05.D | Diametro nominale DN 63 | Deselezionato | m | m | 3.78 | 0 | 0
Y8.2.520.05.E | Diametro nominale DN 75 | Deselezionato | m | m | 4.55 | 0 | 0
Y8.2.520.05.F | Diametro nominale DN 90 | Deselezionato | m | m | 6.21 | 0 | 0
Y8.2.520.05.G | Diametro nominale DN 110 | Deselezionato | m | m | 9.22 | 0 | 0
Y8.2.530 | TUBI DI ACCIAIO | Deselezionato
Y8.2.530.05 | TUBO DI ACCIAIO NERO SALDATO UNI 8863-W, SERIE LEGGERA | Selezionato
Y8.2.530.05.A | DN 10 - Filettatura 3/8" | Deselezionato | m | m | 1.93 | 0 | 0
Y8.2.530.05.B | DN 15 - Filettatura 1/2" | Deselezionato | m | m | 2.27 | 0 | 0
Y8.2.530.05.C | DN 20 - Filettatura 3/4" | Deselezionato | m | m | 2.72 | 0 | 0
Y8.2.530.05.D | DN 25 - Filettatura 1" | Deselezionato | m | m | 4.05 | 0 | 0
Y8.2.530.05.E | DN 32 - Filettatura 1"1/4 | Deselezionato | m | m | 5.1 | 0 | 0
Y8.2.530.05.F | DN 40 - Filettatura 1"1/2 | Deselezionato | m | m | 5.83 | 0 | 0
Y8.2.530.05.G | DN 50 - Filettatura 2" | Deselezionato | m | m | 7.9 | 0 | 0
Y8.2.530.05.H | DN 65 - Filettatura 2"1/2 | Deselezionato | m | m | 10.26 | 0 | 0
Y8.2.530.50 | TUBO DI ACCIAIO SALDATO UNI 8863-W, ZINCATO, SERIE LEGGERA | Selezionato
Y8.2.530.50.A | DN 10 - Filettatura 3/8" | Deselezionato | m | m | 3.17 | 0 | 0
Y8.2.530.50.B | DN 15 - Filettatura 1/2" | Deselezionato | m | m | 3.75 | 0 | 0
Y8.2.530.50.C | DN 20 - Filettatura 3/4" | Deselezionato | m | m | 4.53 | 0 | 0
Y8.2.530.50.D | DN 25 - Filettatura 1" | Deselezionato | m | m | 6.68 | 0 | 0
Y8.2.530.50.E | DN 32 - Filettatura 1"1/4 | Deselezionato | m | m | 8.33 | 0 | 0
Y8.2.530.50.F | DN 40 - Filettatura 1"1/2 | Deselezionato | m | m | 9.6 | 0 | 0
Y8.2.530.50.G | DN 50 - Filettatura 2" | Deselezionato | m | m | 13.1 | 0 | 0
Y8.2.530.50.H | DN 65 - Filettatura 2"1/2 | Deselezionato | m | m | 16.96 | 0 | 0
Y8.2.531 | TUBI DI RAME | Deselezionato
Y8.2.531.05 | TUBO DI RAME NUDO UNI EN 1057 | Selezionato
Y8.2.531.05.A | Diam. 8x1 mm | Deselezionato | m | m | 2.05 | 0 | 0
Y8.2.531.05.B | Diam. 10x1 mm | Deselezionato | m | m | 2.33 | 0 | 0
Y8.2.531.05.C | Diam. 12x1 mm | Deselezionato | m | m | 2.81 | 0 | 0
Y8.2.531.05.D | Diam. 14x1 mm | Deselezionato | m | m | 3.24 | 0 | 0
Y8.2.531.05.E | Diam. 15x1 mm | Deselezionato | m | m | 3.46 | 0 | 0
Y8.2.531.05.F | Diam. 16x1 mm | Deselezionato | m | m | 3.68 | 0 | 0
Y8.2.535 | VALVOLE | Deselezionato
Y8.2.535.05 | VALVOLE A SFERA FILETTATE | Selezionato
Y8.2.535.05.A | Diametro 3/8" | Deselezionato | cad | cad | 5.88 | 0 | 0
Y8.2.535.05.B | Diametro 1/2" | Deselezionato | cad | cad | 6.69 | 0 | 0
Y8.2.535.05.C | Diametro 3/4" | Deselezionato | cad | cad | 9.19 | 0 | 0
Y8.2.535.05.D | Diametro 1" | Deselezionato | cad | cad | 13.16 | 0 | 0
Y8.2.535.05.E | Diametro 1"1/4 | Deselezionato | cad | cad | 20.39 | 0 | 0
Y8.2.535.05.F | Diametro 1"1/2 | Deselezionato | cad | cad | 30.09 | 0 | 0
Y8.2.535.05.G | Diametro 2" | Deselezionato | cad | cad | 48.47 | 0 | 0
Y8.2.565 | RADIATORI | Deselezionato
Y8.2.565.05 | RADIATORI A COLONNA IN GHISA | Selezionato | W | W | 0.19 | 0 | 0
Y8.2.710 | VASI IGIENICI | Deselezionato
Y8.2.710.05 | VASO A PAVIMENTO A CACCIATA SENZA CASSETTA APPOGGIATA | Selezionato | cad | cad | 257.41 | 0 | 0
Y8.2.710.50 | VASO ALLA TURCA | Selezionato | cad | cad | 220.37 | 0 | 0
Y8.2.720 | LAVABO | Deselezionato
Y8.2.720.05 | LAVABO SOSPESO | Selezionato
Y8.2.720.05.A | Dimensioni 60x50 con tolleranze in meno o in più di 3 cm | Deselezionato | cad | cad | 121.63 | 0 | 0
Y8.2.720.05.B | Dimensioni 65x55 con tolleranze in meno o in più di 2 cm | Deselezionato | cad | cad | 194.69 | 0 | 0
Y8.2.725 | BIDET | Deselezionato
Y8.2.725.05 | BIDET A PAVIMENTO | Selezionato | cad | cad | 160.14 | 0 | 0
Y8.3 | ELETTRICI | Deselezionato
Y8.3.005 | PALI IN ACCIAIO ZINCATO | Deselezionato
Y8.3.005.05 | PALI SALDATI IN ACCIAIO ZINCATO TRONCOCONICI DIRITTI DA LAMIERA - SPESSORE 4 mm - DIAMETRO DI TESTA 60 mm | Selezionato
Y8.3.005.05.A | Altezza 6,80 m, altezza fuori terra 6,00 m | Deselezionato | cad | cad | 291.22 | 0 | 0
Y8.3.005.05.B | Altezza 7,80 m, altezza fuori terra 7,00 m | Deselezionato | cad | cad | 341.16 | 0 | 0
Y8.3.005.05.C | Altezza 8,80 m, altezza fuori terra 8,00 m | Deselezionato | cad | cad | 472.66 | 0 | 0
Y8.3.005.05.D | Altezza 9,80 m, altezza fuori terra 9,00 m | Deselezionato | cad | cad | 532.34 | 0 | 0
Y8.3.005.05.E | Altezza 10,80 m, altezza fuori terra 10,00 m | Deselezionato | cad | cad | 564.87 | 0 | 0
Y8.3.005.05.F | Altezza 12,80 m, altezza fuori terra 12,00 m | Deselezionato | cad | cad | 673.89 | 0 | 0
Y8.3.005.10 | PALI LAMINATI A CALDO IN ACCIAIO ZINCATO TRONCOCONICI DIRITTI - SPESSORE INFERIORE A 4 MM | Selezionato
Y8.3.005.10.A | Altezza 7,80 m, altezza fuori terra 7,00 m | Deselezionato | cad | cad | 439.73 | 0 | 0
Y8.3.005.10.B | Altezza 9,80 m, altezza fuori terra 9,00 m | Deselezionato | cad | cad | 564.11 | 0 | 0
Y8.3.005.10.C | Altezza 10,80 m, altezza fuori terra 10,00 m | Deselezionato | cad | cad | 693.36 | 0 | 0
Y8.3.005.15 | PALI LAMINATI A CALDO IN ACCIAIO ZINCATO TRONCOCONICI DIRITTI - SPESSORE 4 MM | Selezionato
Y8.3.005.15.A | Altezza 9,80 m, altezza fuori terra 9,00 m | Deselezionato | cad | cad | 740.93 | 0 | 0
Y8.3.005.15.B | Altezza 12,80 m, altezza fuori terra 12,00 m | Deselezionato | cad | cad | 1641.64 | 0 | 0
Y8.3.205 | CAVI FG16OR16 | Deselezionato
Y8.3.205.05 | CAVI TRIPOLARI FG16OR16 0,6/1 kV | Selezionato
Y8.3.205.05.A | Cavo 3x4 mm² | Deselezionato | m | m | 2.37 | 0 | 0
Y8.3.205.05.B | Cavo 3x6 mm² | Deselezionato | m | m | 3.19 | 0 | 0
Y8.3.205.05.C | Cavo 3x10 mm² | Deselezionato | m | m | 4.98 | 0 | 0
Y8.3.205.05.D | Cavo 3x16 mm² | Deselezionato | m | m | 7.49 | 0 | 0
Y8.3.205.05.E | Cavo 3x25 mm² | Deselezionato | m | m | 11.69 | 0 | 0
Y8.3.205.05.F | Cavo 3x50 mm² | Deselezionato | m | m | 15.1 | 0 | 0
Y8.3.205.10 | CAVI QUADRIPOLARI FG16OR16 0,6/1kV | Selezionato
Y8.3.205.10.A | Cavo 4x2,5 mm² | Deselezionato | m | m | 2.18 | 0 | 0
Y8.3.205.10.B | Cavo 4x4 mm² | Deselezionato | m | m | 3.02 | 0 | 0
Y8.3.205.10.C | Cavo 4x6 mm² | Deselezionato | m | m | 4 | 0 | 0
Y8.3.205.15 | CAVI PENTAPOLARI FG16OR16 0,6/1 kV | Selezionato
Y8.3.205.15.A | Cavo 5x1,5 mm² | Deselezionato | m | m | 2.06 | 0 | 0
Y8.3.205.15.B | Cavo 5x2,5 mm² | Deselezionato | m | m | 2.65 | 0 | 0
Y8.3.205.15.C | Cavo 5x4 mm² | Deselezionato | m | m | 3.72 | 0 | 0
Y8.3.205.15.D | Cavo 5x6 mm² | Deselezionato | m | m | 4.93 | 0 | 0
Y8.3.205.20 | CAVI MULTIPOLARI FG16OR16 0,6/1 kV | Selezionato
Y8.3.205.20.A | Cavo 7x1,5 mm² | Deselezionato | m | m | 3.68 | 0 | 0
Y8.3.205.20.B | Cavo 7x2,5 mm² | Deselezionato | m | m | 4.98 | 0 | 0
Y8.3.205.20.C | Cavo 12x1,5 mm² | Deselezionato | m | m | 5.52 | 0 | 0
Y8.3.205.20.D | Cavo 12x2,5 mm² | Deselezionato | m | m | 7.25 | 0 | 0
Y8.3.210 | CAVI FG16OM16 | Deselezionato
Y8.3.210.05 | CAVI UNIPOLARI FG16M16 0,6/1 kV | Selezionato
Y8.3.210.05.A | Cavo 10 mm² | Deselezionato | m | m | 2.11 | 0 | 0
Y8.3.210.05.B | Cavo 16 mm² | Deselezionato | m | m | 2.7 | 0 | 0
Y8.3.210.05.C | Cavo 25 mm² | Deselezionato | m | m | 3.73 | 0 | 0
Y8.3.210.05.D | Cavo 35 mm² | Deselezionato | m | m | 4.85 | 0 | 0
Y8.3.210.10 | CAVI TRIPOLARI FG16OM16 0,6/1 kV | Selezionato
Y8.3.210.10.A | Cavo 3x1,5 mm² | Deselezionato | m | m | 1.59 | 0 | 0
Y8.3.210.10.B | Cavo 3x2,5 mm² | Deselezionato | m | m | 2 | 0 | 0
Y8.3.210.10.C | Cavo 3x4 mm² | Deselezionato | m | m | 2.73 | 0 | 0
Y8.3.210.15 | CAVI PENTAPOLARI FG16OM16 0,6/1 kV | Selezionato
Y8.3.210.15.A | Cavo 5x1,5 mm² | Deselezionato | m | m | 7.03 | 0 | 0
Y8.3.210.15.B | Cavo 5x2,5 mm² | Deselezionato | m | m | 7.71 | 0 | 0
Y8.3.210.15.C | Cavo 5x4 mm² | Deselezionato | m | m | 9.43 | 0 | 0
Y8.3.210.15.D | Cavo 5x6 mm² | Deselezionato | m | m | 10.64 | 0 | 0
Y8.3.215 | CAVI FG18M16 | Deselezionato
Y8.3.215.05 | CAVI TRIPOLARI FG18M16 0,6/1 kV CEI 20-45 | Selezionato
Y8.3.215.05.A | Cavo 3x1,5 mm² | Deselezionato | m | m | 4.41 | 0 | 0
Y8.3.215.05.B | Cavo 3x2,5 mm² | Deselezionato | m | m | 5.35 | 0 | 0
Y8.3.215.05.C | Cavo 3x4 mm² | Deselezionato | m | m | 7.41 | 0 | 0
Y8.3.215.10 | CAVI PENTAPOLARI FG18M16 0,6/1 kV CEI 20-45 | Selezionato
Y8.3.215.10.A | Cavo 5x1,5 mm² | Deselezionato | m | m | 6.7 | 0 | 0
Y8.3.215.10.B | Cavo 5x2,5 mm² | Deselezionato | m | m | 7.68 | 0 | 0
Y8.3.215.10.C | Cavo 5x4 mm² | Deselezionato | m | m | 10.64 | 0 | 0
Y8.3.220 | CAVI TIPO FS17 | Deselezionato
Y8.3.220.05 | CAVI UNIPOLARI TIPO FS17 450/750 V | Selezionato
Y8.3.220.05.A | Cavo 1,5 mm² | Deselezionato | m | m | 0.2 | 0 | 0
Y8.3.220.05.B | Cavo 2,5 mm² | Deselezionato | m | m | 0.27 | 0 | 0
Y8.3.220.05.C | Cavo 4 mm² | Deselezionato | m | m | 0.45 | 0 | 0
Y8.3.220.05.D | Cavo 6 mm² | Deselezionato | m | m | 0.66 | 0 | 0
Y8.3.220.05.E | Cavo 35 mm² | Deselezionato | m | m | 3.94 | 0 | 0
Y8.3.220.05.F | Cavo 70 mm² | Deselezionato | m | m | 7.83 | 0 | 0
Y8.3.220.05.G | Cavo 95 mm² | Deselezionato | m | m | 10.32 | 0 | 0
Y8.3.220.05.H | Cavo 120 mm² | Deselezionato | m | m | 13.76 | 0 | 0
Y8.3.220.05.I | Cavo 150 mm² | Deselezionato | m | m | 17.09 | 0 | 0
Y8.3.225 | CAVIDOTTI, TUBI PROTETTIVI | Deselezionato
Y8.3.225.05 | CAVIDOTTO CORRUGATO FLESSIBILE DOPPIA PARETE PER IMPIANTI INTERRATI | Selezionato
Y8.3.225.05.A | Tubo d. est. 40 mm | Deselezionato | m | m | 1.37 | 0 | 0
Y8.3.225.05.B | Tubo d. est. 50 mm | Deselezionato | m | m | 1.55 | 0 | 0
Y8.3.225.05.C | Tubo d. est. 63 mm | Deselezionato | m | m | 1.88 | 0 | 0
Y8.3.225.05.D | Tubo d. est. 75 mm | Deselezionato | m | m | 2.53 | 0 | 0
Y8.3.225.05.E | Tubo d. est. 90 mm | Deselezionato | m | m | 3 | 0 | 0
Y8.3.225.05.F | Tubo d. est. 110 mm | Deselezionato | m | m | 3.98 | 0 | 0
Y8.3.225.05.G | Tubo d. est. 125 mm | Deselezionato | m | m | 4.87 | 0 | 0
Y8.3.225.05.H | Tubo d. est. 140 mm | Deselezionato | m | m | 7.52 | 0 | 0
Y8.3.225.05.I | Tubo d. est. 160 mm | Deselezionato | m | m | 9.4 | 0 | 0
Y8.3.225.10 | TUBI PROTETTIVI PIEGHEVOLI | Selezionato
Y8.3.225.10.A | Tubo d. est. 16 mm | Deselezionato | m | m | 0.25 | 0 | 0
Y8.3.225.10.B | Tubo d. est. 20 mm | Deselezionato | m | m | 0.34 | 0 | 0
Y8.3.225.10.C | Tubo d. est. 25 mm | Deselezionato | m | m | 0.5 | 0 | 0
Y8.3.225.10.D | Tubo d. est. 32 mm | Deselezionato | m | m | 0.78 | 0 | 0
Y8.3.225.10.E | Tubo d. est. 40 mm | Deselezionato | m | m | 1.09 | 0 | 0
Y8.3.225.10.F | Tubo d. est. 50 mm | Deselezionato | m | m | 1.52 | 0 | 0
Y8.3.225.10.G | Tubo d. est. 63 mm | Deselezionato | m | m | 2.15 | 0 | 0
Y8.3.225.15 | TUBI PROTETTIVI RIGIDI IN PVC SERIE MEDIA | Selezionato
Y8.3.225.15.A | Tubo d. est. 16 mm | Deselezionato | m | m | 0.38 | 0 | 0
Y8.3.225.15.B | Tubo d. est. 20 mm | Deselezionato | m | m | 0.59 | 0 | 0
Y8.3.225.15.C | Tubo d. est. 25 mm | Deselezionato | m | m | 0.8 | 0 | 0
Y8.3.225.15.D | Tubo d. est. 32 mm | Deselezionato | m | m | 1.15 | 0 | 0
Y8.3.225.15.E | Tubo d. est. 40 mm | Deselezionato | m | m | 1.58 | 0 | 0
Y8.3.225.15.F | Tubo d. est. 50 mm | Deselezionato | m | m | 2.35 | 0 | 0
Y8.3.260 | PASSERELLE PORTACAVI | Deselezionato
Y8.3.260.15 | PASSERELLE PORTACAVI IN ACCIAIO ZINCATO | Selezionato
Y8.3.260.15.A | Dimensioni 100x80 mm | Deselezionato | m | m | 12.32 | 0 | 0
Y8.3.260.15.B | Dimensioni 150x80 mm | Deselezionato | m | m | 14.8 | 0 | 0
Y8.3.260.15.C | Dimensioni 200x80 mm | Deselezionato | m | m | 18.13 | 0 | 0
Y8.3.260.15.D | Dimensioni 300x80 mm | Deselezionato | m | m | 24.42 | 0 | 0
Y8.3.260.15.E | Dimensioni 400x80 mm | Deselezionato | m | m | 31.19 | 0 | 0
Y8.3.260.15.F | Dimensioni 500x80 mm | Deselezionato | m | m | 35.64 | 0 | 0
Y8.3.330 | APPARECCHIO ILLUMINANTE (1) | Deselezionato
Y8.3.330.05 | APPARECCHIO ILLUMINANTE FLUORESCENTE STAGNO | Selezionato
Y8.3.330.05.A | Da 1x18W reattore basse perdite | Deselezionato | cad | cad | 44.18 | 0 | 0
Y8.3.330.05.B | Da 1x36W reattore basse perdite | Deselezionato | cad | cad | 57.36 | 0 | 0
Y8.3.330.05.C | Da 1x58W reattore basse perdite | Deselezionato | cad | cad | 68.94 | 0 | 0
Y8.3.330.05.D | Da 2x18W reattore basse perdite | Deselezionato | cad | cad | 52.73 | 0 | 0
Y8.3.330.05.E | Da 2x36W reattore basse perdite | Deselezionato | cad | cad | 78.35 | 0 | 0
Y8.3.330.05.F | Da 2x58W reattore basse perdite | Deselezionato | cad | cad | 97.53 | 0 | 0
Y8.3.330.05.G | Da 1x18W reattore elettronico | Deselezionato | cad | cad | 73.24 | 0 | 0
Y8.3.330.05.H | Da 1x36W reattore elettronico | Deselezionato | cad | cad | 84.46 | 0 | 0
Y8.3.330.05.I | Da 1x58W reattore elettronico | Deselezionato | cad | cad | 90.7 | 0 | 0
Y8.3.330.05.J | Da 2x18W reattore elettronico | Deselezionato | cad | cad | 80.9 | 0 | 0
Y8.3.330.05.K | Da 2x36W reattore elettronico | Deselezionato | cad | cad | 95.82 | 0 | 0
Y8.3.330.05.L | Da 2x58W reattore elettronico | Deselezionato | cad | cad | 102.82 | 0 | 0
Y8.3.360 | APPARECCHIO ILLUMINANTE (2) | Deselezionato
Y8.3.360.10 | APPARECCHIO ILLUMINANTE CON OTTICA DARK LIGHT | Selezionato
Y8.3.360.10.A | Da 1x18W reattore basse perdite | Deselezionato | cad | cad | 91.39 | 0 | 0
Y8.3.360.10.B | Da 1x36W reattore basse perdite | Deselezionato | cad | cad | 124.57 | 0 | 0
Y8.3.360.10.C | Da 1x58W reattore basse perdite | Deselezionato | cad | cad | 143.81 | 0 | 0
Y8.3.360.10.D | Da 1+1x36W reattore basse perdite | Deselezionato | cad | cad | 225.96 | 0 | 0
Y8.3.360.10.E | Da 1+1x58W reattore basse perdite | Deselezionato | cad | cad | 266.17 | 0 | 0
Y8.3.360.10.F | Da 2x18W reattore basse perdite | Deselezionato | cad | cad | 126 | 0 | 0
Y8.3.360.10.G | Da 2x36W reattore basse perdite | Deselezionato | cad | cad | 181.93 | 0 | 0
Y8.3.360.10.H | Da 2x58W reattore basse perdite | Deselezionato | cad | cad | 215.29 | 0 | 0
Y8.3.360.10.I | Da 1x18W reattore elettronico | Deselezionato | cad | cad | 147.83 | 0 | 0
Y8.3.360.10.J | Da 1x36W reattore elettronico | Deselezionato | cad | cad | 182.28 | 0 | 0
Y8.3.360.10.K | Da 1x58W reattore elettronico | Deselezionato | cad | cad | 197.97 | 0 | 0
Y8.3.360.10.L | Da 1+1x36W reattore elettronico | Deselezionato | cad | cad | 341.35 | 0 | 0
Y8.3.360.10.M | Da 1+1x58W reattore elettronico | Deselezionato | cad | cad | 378.01 | 0 | 0
Y8.3.360.10.N | Da 2x18W reattore elettronico | Deselezionato | cad | cad | 185.39 | 0 | 0
Y8.3.360.10.O | Da 2x36W reattore elettronico | Deselezionato | cad | cad | 240.31 | 0 | 0
Y8.3.360.10.P | Da 2x58W reattore elettronico | Deselezionato | cad | cad | 270.73 | 0 | 0
Y8.3.505 | INTERRUTTORI MAGNETOTERMICI | Deselezionato
Y8.3.505.05 | INTERRUTTORI MAGNETOTERMICI, CURVA "B"-"C"-"D(K)", POTERE DI INTERRUZIONE Icn = 6 kA CEI EN 60898 | Selezionato
Y8.3.505.05.A | 1P+N In fino a 8 A | Deselezionato | cad | cad | 55.32 | 0 | 0
Y8.3.505.05.B | 1P+N In da 10 a 32 A | Deselezionato | cad | cad | 43.91 | 0 | 0
Y8.3.505.05.C | 1P+N In da 40 a 63 A | Deselezionato | cad | cad | 61.16 | 0 | 0
Y8.3.505.05.D | 2P In fino a 8 A | Deselezionato | cad | cad | 66.8 | 0 | 0
Y8.3.505.05.E | 2P In da 10 a 32 A | Deselezionato | cad | cad | 53.85 | 0 | 0
Y8.3.505.05.F | 2P In da 40 a 63 A | Deselezionato | cad | cad | 73.26 | 0 | 0
Y8.3.505.05.G | 3P In fino a 8 A | Deselezionato | cad | cad | 100.12 | 0 | 0
Y8.3.505.05.H | 3P In da 10 a 32 A | Deselezionato | cad | cad | 83.24 | 0 | 0
Y8.3.505.05.I | 3P In da 40 a 63 A | Deselezionato | cad | cad | 116.83 | 0 | 0
Y8.3.505.05.J | 4P In fino a 8 A | Deselezionato | cad | cad | 129.07 | 0 | 0
Y8.3.505.05.K | 4P In da 10 a 32 A | Deselezionato | cad | cad | 101.5 | 0 | 0
Y8.3.505.05.L | 4P In da 40 a 63 A | Deselezionato | cad | cad | 141.69 | 0 | 0
Y8.3.505.10 | INTERRUTTORI MAGNETOTERMICI, CURVA "C", POTERE DI INTERRUZIONE Icn = 25 kA CEI EN 60947-2 | Selezionato
Y8.3.505.10.A | 2P In da 10 a 32 A | Deselezionato | cad | cad | 111.4 | 0 | 0
Y8.3.505.10.B | 2P In da 40 a 63 A | Deselezionato | cad | cad | 129.39 | 0 | 0
Y8.3.505.10.C | 3P In da 10 a 32 A | Deselezionato | cad | cad | 161.71 | 0 | 0
Y8.3.505.10.D | 3P In da 40 a 63 A | Deselezionato | cad | cad | 190.47 | 0 | 0
Y8.3.505.10.E | 3P In da 80 a 100 A | Deselezionato | cad | cad | 289.3 | 0 | 0
Y8.3.505.10.F | 3P In da 125 A | Deselezionato | cad | cad | 425.87 | 0 | 0
Y8.3.505.10.G | 4P In da 10 a 32 A | Deselezionato | cad | cad | 215.63 | 0 | 0
Y8.3.505.10.H | 4P In da 40 a 63 A | Deselezionato | cad | cad | 255.17 | 0 | 0
Y8.3.505.10.I | 4P In da 80 a 100 A | Deselezionato | cad | cad | 373.74 | 0 | 0
Y8.3.505.10.J | 4P In da 125 A | Deselezionato | cad | cad | 548.05 | 0 | 0
Y8.3.510 | BLOCCHI DIFFERENZIALI MODULARI (1) | Deselezionato
Y8.3.510.05 | BLOCCHI DIFFERENZIALI MODULARI PER INTERRUTTORI MAGNETOTERMICI CON Icn FINO A 15 KA , CLASSE "AC", Id= 0,03 A | Selezionato
Y8.3.510.05.A | 2P taglia 25 A - Id = 0,03 A | Deselezionato | cad | cad | 84.35 | 0 | 0
Y8.3.510.05.B | 2P taglia 40 A - Id = 0,03 A | Deselezionato | cad | cad | 88.09 | 0 | 0
Y8.3.510.05.C | 2P taglia 63 A - Id = 0,03 A | Deselezionato | cad | cad | 88.67 | 0 | 0
Y8.3.510.05.D | 3P taglia 25 A - Id = 0,03 A | Deselezionato | cad | cad | 144.37 | 0 | 0
Y8.3.510.05.E | 3P taglia 40 A - Id = 0,03 A | Deselezionato | cad | cad | 151.53 | 0 | 0
Y8.3.510.05.F | 3P taglia 63 A - Id = 0,03 A | Deselezionato | cad | cad | 157.25 | 0 | 0
Y8.3.510.05.G | 4P taglia 25 A - Id = 0,03 A | Deselezionato | cad | cad | 154.41 | 0 | 0
Y8.3.510.05.H | 4P taglia 40 A - Id = 0,03 A | Deselezionato | cad | cad | 158.71 | 0 | 0
Y8.3.510.05.I | 4P taglia 63 A - Id = 0,03 A | Deselezionato | cad | cad | 162.97 | 0 | 0
Y8.3.515 | BLOCCHI DIFFERENZIALI MODULARI (2) | Deselezionato
Y8.3.515.05 | BLOCCHI DIFFERENZIALI MODULARI PER INTERRUTTORI MAGNETOTERMICI CON Icn FINO A 15 KA , CLASSE "AC", Id= 0,3/ 0,5 A | Selezionato
Y8.3.515.05.A | 2P taglia 25 A - Id = 0,3/0,5 A | Deselezionato | cad | cad | 75.19 | 0 | 0
Y8.3.515.05.B | 2P taglia 40 A - Id = 0,3/0,5 A | Deselezionato | cad | cad | 79.22 | 0 | 0
Y8.3.515.05.C | 2P taglia 63 A - Id = 0,3/0,5 A | Deselezionato | cad | cad | 82.22 | 0 | 0
Y8.3.515.05.D | 3P taglia 25 A - Id = 0,3/0,5 A | Deselezionato | cad | cad | 98.65 | 0 | 0
Y8.3.515.05.E | 3P taglia 63 A - Id = 0,3/0,5 A | Deselezionato | cad | cad | 108.65 | 0 | 0
Y8.3.515.05.F | 4P taglia 25 A - Id = 0,3/0,5 A | Deselezionato | cad | cad | 107.67 | 0 | 0
Y8.3.515.05.G | 4P taglia 40 A - Id = 0,3/0,5 A | Deselezionato | cad | cad | 111.65 | 0 | 0
Y8.3.515.05.H | 4P taglia 63 A - Id = 0,3/0,5 A | Deselezionato | cad | cad | 116.22 | 0 | 0